## 招标控制价封面
|  | 分水镇高联村毛根宝房后崩塌地质灾害综合治理工程 |  |  |  | 工程
招 标 控 制 价
招标控制价 | （小写）： |  | 1004423元
| （大写）： |  | 壹佰万肆仟肆佰贰拾叁元整
招 标 人： |  |  |  | 中介机构：
| (单位盖章) |  |  |  | (单位资质专用章)
法定代表人 或其授权人： |  |  |  | 法定代表人 或其授权人：
| (签字或盖章) |  |  |  | (签字或盖章)
编 制 人： |  |  |  | 复 核 人：
| (造价专业人员签字盖专用章) |  |  |  | (造价专业人员签字盖专用章)
编 制 时 间： |  |  |  | 复 核 时 间：
|  | 分水镇高联村毛根宝房后崩塌地质灾害综合治理工程 |  |  |  | 工程
招 标 控 制 价

## 表1-1-1 工程项目招标控制价汇总表
工程项目招标控制价汇总表
工程名称：分水镇高联村毛根宝房后崩塌地质灾害综合治理工程 |  |  | 第 3 页 共 13 页
序号 | 内容 | 金额(元) | 其 中
|  |  | 安全文明 施工费(元) | 规费(元)
一 | 单位工程汇总 | 1004423.13 | 14281.37 | 31878.07
1 | 单项工程 | 1004423.13 | 14281.37 | 31878.07
二 | 未纳入单位工程费的其他费用[1+2+3+4]
1 | 整体措施项目清单
2 | 整体其他项目清单
3 | 规费
4 | 税金
总 计[一 + 二] |  | 1004423 | 14281.37 | 31878.07

## 表1-1-2 单位工程招标控制价汇总表【单项工程】
单位工程招标控制价汇总表
工程名称：分水镇高联村毛根宝房后崩塌地质灾害综合治理工程
单位工程名称：单项工程 |  |  | 单位：元
序号 | 汇 总 内 容 | (市政工程) |  | 金额小计
清单控制价汇总
一 | 分部分项工程量清单 | 740161.83 |  | 740161.83
二 | 措施项目清单 | 149449.21 |  | 149449.21
2.1 | 组织措施项目清单 | 18191.75 |  | 18191.75
其中 | 安全文明施工费 | 14281.37 |  | 14281.37
2.2 | 技术措施项目清单 | 131257.46 |  | 131257.46
三 | 其他项目清单 | -
四 | 规费 | 31878.07 |  | 31878.07
五 | 税金 | 82934.02 |  | 82934.02
| 合计=一+二+三+四+五 |  |  | 1004423.13

## 表1-1 专业工程招标控制价计算表【市政工程】
单位工程招标控制价计算表
工程名称：单项工程-市政工程 |  |  | 第 5 页 共 13 页
序号 | 费用名称 | 计算公式 | 金额（元）
一 | 分部分项工程量清单 |  | 740161.83
二 | 措施项目清单 |  | 149449.21
1 | 组织措施项目清单 |  | 18191.75
2 | 技术措施项目清单 |  | 131257.46
三 | 其他项目清单
四 | 规费 |  | 31878.07
五 | 税金 |  | 82934.02
合计=一+二+三+四+五 |  |  | 1,004,423.13

## 表1-2 分部分项工程量清单与计价表【市政工程】
表1-2 分部分项工程量清单及计价表( 号清单)
单位工程及专业工程名称：单项工程-市政工程 | [7 empty] | 第 6 页 共 13 页
序号 | 项目编码 | 项目名称 | 项目特征描述 | 计量单位 | 工程量 | 综合单价(元) | 合价(元) | 其中(元) |  |  | 备注
[8 empty] | 人工费 | 机械费 | 管理费
|  | 土石方工程 |  |  |  |  | 166641.04 | 27656.42 | 16535.19 | 6708.8
1 | 04B004 | 人工清坡 | 1、清(修)坡：采用人工清(修)坡方式，清除坡面松散岩土体、浮石，并对滑坡拉张裂缝以上1~2m范围内松散岩土体、进行修整、清理，并保证坡面平顺 | m2 | 700 | 20 | 14000
2 | 040101001001 | 挖一般土方 | 1、土壤类别：各投标单位自行踏勘现场 2、挖土深度：满足设计要求 3、开挖方式：人工 | m3 | 350 | 31.97 | 11189.5 | 8995 |  | 1393
3 | 040101002001 | 挖沟槽土方（挡土墙、排水沟） | 1、土壤类别 ：各投标单位自行踏勘现场后确定 2、挖土深度：结合施工图及现场标高确定 3、开挖方式：人工 | m3 | 179.4 | 52.05 | 9337.77 | 7504.3 |  | 1164.31
4 | 040103002001 | 余方弃置 | 1、废弃料品种:多余土石方 2、运距:根据现场踏勘及有关资料由投标人自行确定 ; 3、弃土场地:投标人自行解决 | m3 | 1179.4 | 29.02 | 34226.19 | 11157.12 | 16535.19 | 4151.49
表1-2 分部分项工程量清单及计价表( 号清单)
单位工程及专业工程名称：单项工程-市政工程 | [7 empty] | 第 7 页 共 13 页
序号 | 项目编码 | 项目名称 | 项目特征描述 | 计量单位 | 工程量 | 综合单价(元) | 合价(元) | 其中(元) |  |  | 备注
[8 empty] | 人工费 | 机械费 | 管理费
5 | H040103003001 | 渣土消纳处置费用 | 1.废弃料品种：多余开挖土石方 2.消纳处置方式：由投标人根据施工现场及渣土处置市场实际情况自行考虑确定报价 3.消纳场地位置：由投标人自行考虑，满足现行相关行政管理要求 | m3 | 1179.4 | 66.04 | 77887.58
6 | 04B001 | 监测费用 | 1、施工期监测及竣工后监测，满足设计要求，完成监测成果报告 | 项 | 1 | 20000 | 20000
|  | 边坡支护工程 |  |  |  |  | 186427.96 | 43346.18 | 22741.42 | 10404.77
表1-2 分部分项工程量清单及计价表( 号清单)
单位工程及专业工程名称：单项工程-市政工程 | [7 empty] | 第 8 页 共 13 页
序号 | 项目编码 | 项目名称 | 项目特征描述 | 计量单位 | 工程量 | 综合单价(元) | 合价(元) | 其中(元) |  |  | 备注
[8 empty] | 人工费 | 机械费 | 管理费
7 | 040302006001 | 锚杆（索） | 1、地层情况：根据施工图及现场确定； 2、锚杆(索)类型、部位：全长粘结型锚杆，设计单根锚杆长度3.0/6.0m； 3、锚杆孔径：φ110mm； 4、杆体材料品种规格：锚杆采用Φ25mm的HRB400螺纹钢筋锚杆； 5、浆液种类、强度等级：M30水泥砂浆锚固，注浆压力设计0.5-1.0MPa； 6、包括成孔、注浆及钢管、锚头、封锚及对中器等全部内容 7、工程量暂定，结算时由监理、业主、施工三方签字确认； | m | 534 | 167.38 | 89380.92 | 31068.12 | 22449.36 | 8447.88
8 | 040303006001 | 混凝土支撑梁及横梁 | 1、C25钢筋混凝土格构梁，具体做法详见施工图纸 | m3 | 64.19 | 605.66 | 38877.32 | 3841.77 | 25.68 | 600.82
9 | 040901001001 | 现浇构件钢筋 | 1、普通钢筋制作、安装 带肋钢筋 | t | 10.377 | 4641.97 | 48169.72 | 8436.29 | 266.38 | 1356.07
10 | 04B002 | 锚杆试验 | 1、锚杆试验，具体要求详见勘察治理报告 | 根 | 10 | 1000 | 10000
|  | 客土喷附+防护网 |  |  |  |  | 192000
表1-2 分部分项工程量清单及计价表( 号清单)
单位工程及专业工程名称：单项工程-市政工程 | [7 empty] | 第 9 页 共 13 页
序号 | 项目编码 | 项目名称 | 项目特征描述 | 计量单位 | 工程量 | 综合单价(元) | 合价(元) | 其中(元) |  |  | 备注
[8 empty] | 人工费 | 机械费 | 管理费
11 | 04B003 | GQS2主动防护网 | GQS2主动防护网： 1、系统组成：QUAROX绞索网网片、支撑绳、锚杆、格栅及连接构件 2、纵横交错的φ16横向支撑绳和φ12纵向支撑绳与4.5m×4.5m正方形模式布置的钢丝绳锚杆相连接并进行预张拉，支撑绳构成的每个4.5m×4.5m挂网单元内铺设一张Q/320/4×4m型QUAROX绞索网，每张绞索网与四周支撑绳间用φ8缝合绳缝合连接并张紧 具体做法详见施工图纸 | m2 | 960 | 120 | 115200
12 | 050102013001 | 客土喷播 | 客土喷播： 1、包括锚钉、挂网 2、基质配方用量，绿化植物种子配置满足建设单位要求 3、养护,养护内容包括浇水、施肥、补种、病虫害防治等，后期对于生长明显不均匀的位置应予以补喷 4、对局部陡坡部位须增设横木条,以固定营养土、确保绿化效果 5、其他详见设计图纸 | m2 | 960 | 80 | 76800
表1-2 分部分项工程量清单及计价表( 号清单)
单位工程及专业工程名称：单项工程-市政工程 | [7 empty] | 第 10 页 共 13 页
序号 | 项目编码 | 项目名称 | 项目特征描述 | 计量单位 | 工程量 | 综合单价(元) | 合价(元) | 其中(元) |  |  | 备注
[8 empty] | 人工费 | 机械费 | 管理费
|  | 毛石砼挡土墙 |  |  |  |  | 178089.82 | 17838.06 | 2207.55 | 3125.81
13 | 040303015001 | 混凝土挡墙墙身 | 挡土墙： 1、C25毛石砼挡土墙，高度详见施工图纸 2、墙身布置两排泄水孔，泄水孔水平间距1.5m，孔径110mm，采用PVC排水管，进水段外包400g/m²Ⅱ级无纺土工布，泄水孔后采用50×50×30cm砂砾反滤包 3、挡墙沉降缝宽2~3cm，每10-20m设置一道，缝内采用沥青麻筋 具体做法详见施工图纸 | m3 | 283.5 | 577.75 | 163792.13 | 15017 | 2137.59 | 2676.24
14 | 040501019001 | 混凝土渠道 | 1、C25混凝土渠道 2、水沟内侧以20mm厚的砂浆抹面 | m | 63 | 98.45 | 6202.35 | 1057.77 | 44.1 | 171.36
15 | 040901001002 | 现浇构件钢筋 | 1、普通钢筋制作、安装 圆钢 | t | 0.252 | 5338.72 | 1345.36 | 301.37 | 10.27 | 48.57
16 | 040103001001 | 回填方 | 1、挡土墙后碎石回填 | m3 | 15.75 | 258.38 | 4069.49 | 469.67 | 15.59 | 75.6
17 | 040103001002 | 回填方 | 1、挡土墙后种植土回填 | m3 | 47.25 | 56.73 | 2680.49 | 992.25 |  | 154.04
|  | 排水沟 |  |  |  |  | 17003.01 | 2120.36 | 68.4 | 340.22
表1-2 分部分项工程量清单及计价表( 号清单)
单位工程及专业工程名称：单项工程-市政工程 | [7 empty] | 第 11 页 共 13 页
序号 | 项目编码 | 项目名称 | 项目特征描述 | 计量单位 | 工程量 | 综合单价(元) | 合价(元) | 其中(元) |  |  | 备注
[8 empty] | 人工费 | 机械费 | 管理费
18 | 040501019002 | 混凝土渠道 | 1、断面规格：600*700mm 2、混凝土强度等级：C25 3、伸缩缝（沉降缝）要求：每10~15m设沉降缝一道，缝宽20~25mm，缝中塞沥青麻筋 | m | 50 | 203.16 | 10158 | 780 | 11 | 123
19 | 040501019003 | 混凝土渠道 | 1、C25坡面跌水沟 | m | 10 | 142.75 | 1427.5 | 120 | 1.3 | 18.9
20 | 040901001003 | 现浇构件钢筋 | 1、普通钢筋制作、安装 带肋钢筋 | t | 0.35 | 4641.97 | 1624.69 | 284.54 | 8.98 | 45.74
21 | 040504001001 | 砌筑井 | 集水井（平均井深：1.4米考虑） 1、材料：M10水泥砂浆砌MU10砖，壁厚240mm 3、平面尺寸：750*750mm 4、垫层、基础：100厚碎石垫层，100厚C15砼基础 5、井盖、井座：φ700钢纤维井盖，暂定 6、内外壁、底板抹灰：20厚1:2防水水泥砂浆抹灰 7、井圈等具体做法详见施工图，包含模板，钢筋费用 | 座 | 2 | 1896.41 | 3792.82 | 935.82 | 47.12 | 152.58
合 计 | [6 empty] | 740161.83 | 90961.02 | 41552.56 | 20579.6

## 表1-3-B 组织措施项目清单及计价表【市政工程】
施工组织措施项目清单与计价表
工程名称：分水镇高联村毛根宝房后崩塌地质灾害综合治理工程
单位工程名称：单项工程-市政工程 |  |  | 第 12 页 共 13 页
序号 | 项目名称 | 计算基础 | 费率(%) | 金额(元)
1 | 安全文明施工费 | 170016.36 | 8.4 | 14281.37
2 | 提前竣工增加费 |  | 0
3 | 二次搬运费 |  | 0.48 | 816.08
4 | 冬雨季施工增加费 |  | 0.13 | 221.02
5 | 行车、行人干扰增加费 |  | 1.69 | 2873.28
合 计 |  |  |  | 18191.75

## 表1-3-C 技术措施项目清单及计价表【市政工程】
表1-3-C 技术措施项目清单及计价表
工程名称：分水镇高联村毛根宝房后崩塌地质灾害综合治理工程
单位工程及专业工程名称：单项工程-市政工程 | [7 empty] | 第 13 页 共 13 页
序号 | 项目编码 | 项目名称 | 项目特征描述 | 计量单位 | 工程量 | 综合单价(元) | 合价(元) | 其中(元) |  |  | 备注
[8 empty] | 人工费 | 机械费 | 管理费
|  | [请输入分部名称] |  |  |  |  | 131257.46 | 44946.18 | 12904.11 | 8953.63
1 | 041101001001 | 墙面脚手架 | 1、坡面脚手架 | m2 | 1200 | 11.11 | 13332 | 7344 | 696 | 1248
2 | 041102031001 | 管（渠）道平基模板 | 1、渠(涵)直墙复合木模 | m2 | 228.55 | 55.52 | 12689.1 | 5094.38 | 500.52 | 863.92
3 | 041102017001 | 挡墙模板 | 1、挡墙 现浇混凝土模板 | m2 | 272 | 69.64 | 18942.08 | 6778.24 | 5143.52 | 1822.4
4 | 041102006001 | 支撑梁及横梁模板 | 1、格构梁模版 | m2 | 770.25 | 91 | 70092.75 | 25125.56 | 4790.96 | 4660.01
5 | 041106001001 | 大型机械设备进出场及安拆 | 1、大型机械设备进出场及安拆 | 台·次 | 1 | 4201.53 | 4201.53 | 604 | 1773.11 | 359.3
6 | 021007004001 | 二次搬运 | 1、材料二次搬运费（包含钢筋、钢管等材料的二次搬运），投标根据自身施工工艺、施工经验结合施工图纸、勘察设计报告综合报价，该项费用一次性包干，中标后不予调整 | 项 | 1 | 2000 | 2000
7 | 021007004002 | 场地保护及修复费用 | 1、场地保护及修复费用（包括施工过程中对于原有场地及周边房屋的保护及破损修复费用），投标根据自身施工工艺、施工经验结合施工图纸、勘察设计报告综合报价，该项费用一次性包干，中标后不予调整 | 项 | 1 | 10000 | 10000
合 计 | [6 empty] | 131257.46 | 44946.18 | 12904.11 | 8953.63