## 招标控制价封面
|  | 桐庐县凤川街道岩桥村后溪塘改造提升 |  |  |  | 工程
招 标 控 制 价
招标控制价 | （小写）： |  | 361966元
| （大写）： |  | 叁拾陆万壹仟玖佰陆拾陆元整
招 标 人： |  |  |  | 中介机构：
| (单位盖章) |  |  |  | (单位资质专用章)
法定代表人 或其授权人： |  |  |  | 法定代表人 或其授权人：
| (签字或盖章) |  |  |  | (签字或盖章)
编 制 人： |  |  |  | 复 核 人：
| (造价专业人员签字盖专用章) |  |  |  | (造价专业人员签字盖专用章)
编 制 时 间： |  |  |  | 复 核 时 间：

## 表1-1-2 单位工程招标控制价汇总表【桐庐县凤川街道岩桥
单位工程招标控制价汇总表
工程名称：桐庐县凤川街道岩桥村后溪塘改造提升工程
序号 | 汇 总 内 容 | (市政工程) | 金额小计
清单控制价汇总
一 | 分部分项工程量清单 | 297925.44 | 297925.44
二 | 措施项目清单 | 19796.5 | 19796.5
2.1 | 组织措施项目清单 | 8193.1 | 8193.1
其中 | 安全文明施工费 | 6431.97 | 6431.97
2.2 | 技术措施项目清单 | 11603.4 | 11603.4
三 | 其他项目清单 | -
四 | 规费 | 14357.07 | 14357.07
五 | 税金 | 29887.11 | 29887.11
| 合计= |  | 361966.12

## 表1-2 分部分项工程量清单与计价表【市政工程】
表1-2 分部分项工程量清单及计价表( 号清单)
单位工程及专业工程名称：桐庐县凤川街道岩桥村后溪塘改造提升工程-市政工程 | [7 empty] | 第 1 页 共 6 页
序号 | 项目编码 | 项目名称 | 项目特征描述 | 计量单位 | 工程量 | 综合单价(元) | 合价(元) | 其中(元) |  |  | 备注
[8 empty] | 人工费 | 机械费 | 管理费
|  | 土方工程 |  |  |  |  | 6374.15 | 848.88 | 252.3 | 172.95
1 | 040103001002 | 回填方 | 1.密实度要求:满足设计及规范要求 2.填方材料品种:开挖料 3.填方粒径要求:满足规范及设计要求 4.填方来源、运距:自行考虑 | m3 | 117.76 | 11.08 | 1304.78 | 839.63 | 204.9 | 164.86
2 | 040701001001 | 场地平整 | 1.根据图纸要求控制场地标高 2.坡度:满足设计要求 3.压实度:满足设计及规范要求 | m2 | 115.62 | 0.6 | 69.37 | 9.25 | 47.4 | 8.09
3 | 04B002 | 垃圾清理 | 1.原有场地绿化拆除、下水埠头拆除、围墙拆除、路面拆除、垃圾清理、消纳及外运，包含建筑垃圾、拆除料、空心砖、木板条等。 2.运距及消纳点自行考虑 3.本项一次包干，结算不再调整 | 项 | 1 | 5000 | 5000
|  | 挡墙工程 |  |  |  |  | 275388.6 | 56391.23 | 17842.03 | 11469.78
4 | 040101001003 | 挖一般土方 | 1.土壤类别:自行考虑 2.挖土深度:详见图纸 | m3 | 953.43 | 4.05 | 3861.39 | 381.37 | 2745.88 | 467.18
表1-2 分部分项工程量清单及计价表( 号清单)
单位工程及专业工程名称：桐庐县凤川街道岩桥村后溪塘改造提升工程-市政工程 | [7 empty] | 第 2 页 共 6 页
序号 | 项目编码 | 项目名称 | 项目特征描述 | 计量单位 | 工程量 | 综合单价(元) | 合价(元) | 其中(元) |  |  | 备注
[8 empty] | 人工费 | 机械费 | 管理费
5 | 040103001005 | 回填方 | 1.密实度要求:满足设计及规范要求 2.填方材料品种:开挖料 3.填方粒径要求:满足规范及设计要求 4.填方来源、运距:自行考虑 | m3 | 566.18 | 11.08 | 6273.27 | 4036.86 | 985.15 | 792.65
6 | 040103002003 | 余方弃置 | 1.废弃料品种:开挖料、原有土堆 2.运距:自行考虑 | m3 | 269.49 | 17.23 | 4643.31 |  | 3772.86 | 552.45
7 | H040103003003 | 渣土消纳处置费用 | 1.废弃料品种:开挖料、原有土堆 2.消纳处置方式:自行考虑 3.消纳场地位置:由投标单位根据施工现场及渣土处置市场实际情况自行考虑确定报价 | m3 | 269.49 | 5 | 1347.45
8 | 040303002003 | 混凝土基础 | 1.混凝土强度等级:C20埋石砼基础 2.混凝土种类:商品混凝土 3.埋石率暂按30%考虑 | m3 | 98.41 | 490.13 | 48233.69 | 3851.77 | 742.01 | 718.39
表1-2 分部分项工程量清单及计价表( 号清单)
单位工程及专业工程名称：桐庐县凤川街道岩桥村后溪塘改造提升工程-市政工程 | [7 empty] | 第 3 页 共 6 页
序号 | 项目编码 | 项目名称 | 项目特征描述 | 计量单位 | 工程量 | 综合单价(元) | 合价(元) | 其中(元) |  |  | 备注
[8 empty] | 人工费 | 机械费 | 管理费
9 | 040305003001 | 浆砌块料 | 1.材料品种、规格:M10浆砌块石（景观黄石），水泥砂浆不外露 2.每隔15米左右设一道伸缩缝，缝宽15mm，内填沥青木板 3.泄水孔材料品种、规格:直径50mmPVC排水管纵向间距2m,横向间距3m 4.进口设置土工布两层,包裹500X500X500mm级配砂石反滤层 5.具体详见施工图纸 | m3 | 387.25 | 493.91 | 191266.65 | 46903.72 | 9557.33 | 8744.11
10 | 040303002002 | 混凝土基础 | 1.混凝土强度等级:C30商品混凝土 | m3 | 3.1 | 611.14 | 1894.53 | 121.71 | 29.3 | 23.65
11 | 040901008001 | 植筋 | 1.材料种类:HRB400，直径12mm 2.植入深度:400mm 3.植筋胶品种:满足设计及规范要求 4.详见施工图纸 | 根 | 150 | 8.55 | 1282.5 | 795 |  | 123
12 | 040901001001 | 现浇构件钢筋 | 1.钢筋种类:HRB400 2.钢筋规格:详见图纸，综合考虑 | t | 0.37 | 4642.73 | 1717.81 | 300.8 | 9.5 | 48.35
表1-2 分部分项工程量清单及计价表( 号清单)
单位工程及专业工程名称：桐庐县凤川街道岩桥村后溪塘改造提升工程-市政工程 | [7 empty] | 第 4 页 共 6 页
序号 | 项目编码 | 项目名称 | 项目特征描述 | 计量单位 | 工程量 | 综合单价(元) | 合价(元) | 其中(元) |  |  | 备注
[8 empty] | 人工费 | 机械费 | 管理费
13 | 04B001 | 水泥仿木栏杆 | 1.木纹样式及颜色由甲方、设计方、监理方确认 2.含制作、安装、运输、预埋铁件、弧形切割、模板等全部费用，具体做法图详见施工图 | 米 | 49.56 | 300 | 14868
|  | 路面工程 |  |  |  |  | 16162.69 | 3741.62 | 635.28 | 674.47
14 | 040203008001 | 块料面层 | 1.块料品种、规格:600*300*30mm厚芝麻灰拉丝面 2.30mm厚1:3水泥沙浆 3.120mm厚C25混凝土层 4.150mm厚碎石垫层 5.素土夯实 6.具体详见施工图纸 | m2 | 5.99 | 273.26 | 1636.83 | 261.94 | 1.92 | 40.97
15 | 010507004001 | 台阶 | 1.踏步高、宽:150*300mm 2.600*350*30mm厚芝麻灰拉丝面，倒角磨角，侧面600*120*30mm厚芝麻灰拉面 3.30mm厚1:3水泥沙浆 4.120mm厚C25混凝土层 5.150mm厚碎石垫层 6.素土夯实 7.具体详见施工图纸 8.包含模板施工费用 | m2 | 9.55 | 540.13 | 5158.24 | 1557.99 | 11.46 | 243.72
表1-2 分部分项工程量清单及计价表( 号清单)
单位工程及专业工程名称：桐庐县凤川街道岩桥村后溪塘改造提升工程-市政工程 | [7 empty] | 第 5 页 共 6 页
序号 | 项目编码 | 项目名称 | 项目特征描述 | 计量单位 | 工程量 | 综合单价(元) | 合价(元) | 其中(元) |  |  | 备注
[8 empty] | 人工费 | 机械费 | 管理费
16 | 040203008002 | 块料面层 | 1.块料品种、规格:600*300*30mm厚芝麻灰拉丝面 2.30mm厚1:3水泥沙浆 3.100mm厚C25混凝土层 4.80mm厚碎石垫层 5.具体详见施工图纸 | m2 | 8.29 | 227.07 | 1882.41 | 325.63 | 2.57 | 50.98
17 | 010507004002 | 埠头 | 1.踏步高、宽:150*600mm 2.600*650*30mm厚芝麻灰拉丝面，倒角磨角，侧面600*120*30mm厚芝麻灰拉丝面 3.30mm厚1:3水泥沙浆 4.120mm厚C25混凝土层 5.150mm厚碎石垫层 6.素土夯实 7.具体详见施工图纸 8.包含模板施工费用 | m2 | 9 | 512.24 | 4610.16 | 1422.18 | 10.35 | 222.48
18 | 040901001003 | 现浇构件钢筋 | 1.钢筋种类:HRB400 2.钢筋规格:详见图纸，综合考虑 | t | 0.13 | 4642.73 | 603.55 | 105.69 | 3.34 | 16.99
19 | 040101001002 | 挖一般土方 | 1.土壤类别:自行考虑 2.挖土深度:详见图纸 | m3 | 31.5 | 5.07 | 159.71 | 12.6 | 116.87 | 19.22
表1-2 分部分项工程量清单及计价表( 号清单)
单位工程及专业工程名称：桐庐县凤川街道岩桥村后溪塘改造提升工程-市政工程 | [7 empty] | 第 6 页 共 6 页
序号 | 项目编码 | 项目名称 | 项目特征描述 | 计量单位 | 工程量 | 综合单价(元) | 合价(元) | 其中(元) |  |  | 备注
[8 empty] | 人工费 | 机械费 | 管理费
20 | 040103001003 | 回填方 | 1.密实度要求:满足设计及规范要求 2.填方材料品种:开挖料 3.填方粒径要求:满足规范及设计要求 4.填方来源、运距:自行考虑 | m3 | 1.35 | 11.08 | 14.96 | 9.63 | 2.35 | 1.89
21 | 040103001004 | 回填方 | 1.密实度要求:满足设计及规范要求 2.填方材料品种:塘渣 3.填方粒径要求:满足规范及设计要求 4.填方来源、运距:自行考虑 | m3 | 13.02 | 109.57 | 1426.6 | 45.96 | 64.32 | 16.41
22 | 040103002002 | 余方弃置 | 1.废弃料品种:开挖料、原有土堆 2.运距:自行考虑 | m3 | 30.15 | 17.23 | 519.48 |  | 422.1 | 61.81
23 | H040103003002 | 渣土消纳处置费用 | 1.废弃料品种:开挖料、原有土堆 2.消纳处置方式:自行考虑 3.消纳场地位置:由投标单位根据施工现场及渣土处置市场实际情况自行考虑确定报价 | m3 | 30.15 | 5 | 150.75
合 计 | [6 empty] | 297925.44 | 60981.73 | 18729.61 | 12317.2

## 表1-3-B 组织措施项目清单及计价表【市政工程】
施工组织措施项目清单与计价表
工程名称：桐庐县凤川街道岩桥村后溪塘改造提升
单位工程名称：桐庐县凤川街道岩桥村后溪塘改造提升工程-市政工程 |  |  | 第 1 页 共 1 页
序号 | 项目名称 | 计算基础 | 费率(%) | 金额(元)
1 | 安全文明施工费 | 76571.03 | 8.4 | 6431.97
2 | 提前竣工增加费 |  | 0
3 | 二次搬运费 |  | 0.48 | 367.54
4 | 冬雨季施工增加费 |  | 0.13 | 99.54
5 | 行车、行人干扰增加费 |  | 1.69 | 1294.05
合 计 |  |  |  | 8193.1

## 表1-3-C 技术措施项目清单及计价表【市政工程】
表1-3-C 技术措施项目清单及计价表
工程名称：桐庐县凤川街道岩桥村后溪塘改造提升
单位工程及专业工程名称：桐庐县凤川街道岩桥村后溪塘改造提升工程-市政工程 | [7 empty] | 第 1 页 共 1 页
序号 | 项目编码 | 项目名称 | 项目特征描述 | 计量单位 | 工程量 | 综合单价(元) | 合价(元) | 其中(元) |  |  | 备注
[8 empty] | 人工费 | 机械费 | 管理费
|  | 技术措施 |  |  |  |  | 11603.4 | 4110.76 | 2304.22 | 981.74
1 | 041102002001 | 基础模板 | 1.构件类型:基础木模板 | m2 | 1.44 | 54.71 | 78.78 | 35.14 | 6.22 | 6.36
2 | 041102002002 | 基础模板 | 1.构件类型:埋石基础木模板 | m2 | 83.81 | 54.71 | 4585.25 | 2044.96 | 362.06 | 370.44
3 | 041102002003 | 基础模板 | 1.构件类型:栏杆基础木模板 | m2 | 14.24 | 54.71 | 779.07 | 347.46 | 61.52 | 62.94
4 | 041106001001 | 大型机械设备进出场及安拆 | 1.机械设备名称:挖掘机等本项目应考虑的机械 2.大型机械进出场按项计，包含整个项目的机械，均考虑在本清单内，结算不再增加 3.机械设备规格型号:根据设计及现场实际施工情况综合考虑，满足规范要求 | 项 | 1 | 4202.45 | 4202.45 | 604 | 1771.16 | 359.3
5 | 041101001001 | 墙面脚手架 | 1.墙高:4米以内 | m2 | 18.42 | 7.66 | 141.1 | 82.15 | 8.1 | 14
6 | 041101001002 | 墙面脚手架 | 1.墙高:8米以内 | m2 | 216.28 | 8.4 | 1816.75 | 997.05 | 95.16 | 168.7
合 计 | [6 empty] | 11603.4 | 4110.76 | 2304.22 | 981.74