## 表 02 招标控制价汇总表(仅分部)
招标控制价汇总表
工程名称:桐庐县旧县街道母岭村章家坞耕地功能恢复项目（2024） |  |  | 第1页 共1页
序号 | 工程项目名称 | 合计（万元） | 备注
1 | 土地平整工程 | 107.4466
2 | 土壤改良工程 | 4.1529
3 | 灌溉与排水工程 | 36.5381
4 | 挡墙工程 | 64.2183
5 | 田间道路工程 | 23.4044
| 总价(一+二+三+四+五) | 235.7603

## 表 05 分部分项工程报价表
分部分项工程报价表
工程名称:桐庐县旧县街道母岭村章家坞耕地功能恢复项目（2024） |  |  |  |  | 第1页 共1页
序号 | 项目名称 | 计量单位 | 工程量 | 综合单价 (元) | 合价 (元) | 备注
1 | 土地平整工程 |  |  |  | 1074466
1.1 | 土方开挖回填夯实 | m3 | 25557.9 | 13.09 | 334553
1.2 | 犁底层回填夯实 | m3 | 16937.4 | 14.54 | 246270
1.3 | 耕作土剥离回填 | m3 | 17626.35 | 9.12 | 160752
1.4 | 耕作土回填（外购） | m3 | 7554.15 | 36.28 | 274065
1.5 | 田面清理 | m2 | 25557.9 | 1.72 | 43960
1.6 | 粘土田埂 | m3 | 910.35 | 16.33 | 14866
2 | 土壤改良工程 |  |  |  | 41529
2.1 | 地力培肥（每亩0.5吨增施商品有机肥） | 吨 | 63.89 | 650 | 41529
3 | 灌溉与排水工程 |  |  |  | 365381
3.1 | 40*40cm灌溉渠01-178米 |  |  |  | 38790
3.1.1 | 挖沟槽土方 | m3 | 109.47 | 9.63 | 1054
3.1.2 | 开挖料回填压实 | m3 | 23.14 | 7.11 | 165
3.1.3 | 碎石垫层 | m3 | 14.24 | 258.64 | 3683
3.1.4 | C20混凝土渠道 | m3 | 41.45 | 742.15 | 30762
3.1.5 | 653型橡胶止水带 | m | 25.81 | 112.28 | 2898
3.1.6 | BW聚乙烯泡沫板伸缩缝 | m2 | 4.15 | 55 | 228
3.2 | 40*40cm灌溉渠01-198米 |  |  |  | 38073
3.2.1 | 挖沟槽土方 | m3 | 121.77 | 9.63 | 1173
3.2.2 | 开挖料回填压实 | m3 | 25.74 | 7.11 | 183
3.2.3 | 碎石垫层 | m3 | 15.84 | 258.64 | 4097
3.2.4 | C20混凝土渠道 | m3 | 39.32 | 742.15 | 29181
3.2.5 | 653型橡胶止水带 | m | 28.71 | 112.27 | 3223
3.2.6 | BW聚乙烯泡沫板伸缩缝 | m2 | 3.93 | 55 | 216
3.3 | 40*40cm灌溉渠01-105米 |  |  |  | 19518
3.3.1 | 挖沟槽土方 | m3 | 64.58 | 9.63 | 622
3.3.2 | 开挖料回填压实 | m3 | 13.65 | 7.11 | 97
3.3.3 | 碎石垫层 | m3 | 8.4 | 258.64 | 2173
3.3.4 | C20混凝土渠道 | m3 | 19.95 | 742.15 | 14806
3.3.5 | 653型橡胶止水带 | m | 15.23 | 112.28 | 1710
3.3.6 | BW聚乙烯泡沫板伸缩缝 | m2 | 2 | 55 | 110
3.4 | 50*50cm排水渠01-209米 |  |  |  | 47193
3.4.1 | 挖沟槽土方 | m3 | 186.43 | 9.63 | 1795
3.4.2 | 开挖料回填压实 | m3 | 68.34 | 7.11 | 486
3.4.3 | 碎石垫层 | m3 | 18.81 | 258.64 | 4865
3.4.4 | C20混凝土渠道 | m3 | 48.07 | 742.15 | 35675
3.4.5 | 653型橡胶止水带 | m | 36.58 | 112.28 | 4107
3.4.6 | BW聚乙烯泡沫板伸缩缝 | m2 | 4.81 | 55 | 265
3.5 | 50*50cm排水渠02-68米 |  |  |  | 47193
3.5.1 | 挖沟槽土方 | m3 | 186.43 | 9.63 | 1795
3.5.2 | 开挖料回填压实 | m3 | 68.34 | 7.11 | 486
3.5.3 | 碎石垫层 | m3 | 18.81 | 258.64 | 4865
3.5.4 | C20混凝土渠道 | m3 | 48.07 | 742.15 | 35675
3.5.5 | 653型橡胶止水带 | m | 36.58 | 112.28 | 4107
3.5.6 | BW聚乙烯泡沫板伸缩缝 | m2 | 4.81 | 55 | 265
3.6 | 50*50cm排水渠03-58米 |  |  |  | 13096
3.6.1 | 挖沟槽土方 | m3 | 51.74 | 9.63 | 498
3.6.2 | 开挖料回填压实 | m3 | 18.97 | 7.11 | 135
3.6.3 | 碎石垫层 | m3 | 5.22 | 258.64 | 1350
3.6.4 | C20混凝土渠道 | m3 | 13.34 | 742.15 | 9900
3.6.5 | 653型橡胶止水带 | m | 10.15 | 112.27 | 1140
3.6.6 | BW聚乙烯泡沫板伸缩缝 | m2 | 1.33 | 55 | 73
3.7 | 50*50cm排水渠04-52米 |  |  |  | 11742
3.7.1 | 挖沟槽土方 | m3 | 46.38 | 9.63 | 447
3.7.2 | 开挖料回填压实 | m3 | 17 | 7.11 | 121
3.7.3 | 碎石垫层 | m3 | 4.68 | 258.64 | 1210
3.7.4 | C20混凝土渠道 | m3 | 11.96 | 742.15 | 8876
3.7.5 | 653型橡胶止水带 | m | 9.1 | 112.27 | 1022
3.7.6 | BW聚乙烯泡沫板伸缩缝 | m2 | 1.2 | 55 | 66
3.8 | 50*50cm排水渠05-42米 |  |  |  | 9484
3.8.1 | 挖沟槽土方 | m3 | 37.46 | 9.63 | 361
3.8.2 | 开挖料回填压实 | m3 | 13.73 | 7.11 | 98
3.8.3 | 碎石垫层 | m3 | 3.78 | 258.64 | 978
3.8.4 | C20混凝土渠道 | m3 | 9.66 | 742.15 | 7169
3.8.5 | 653型橡胶止水带 | m | 7.35 | 112.27 | 825
3.8.6 | BW聚乙烯泡沫板伸缩缝 | m2 | 0.97 | 55 | 53
3.9 | 40*40cm排水渠拆除重建-169米 |  |  |  | 35791
3.9.1 | 原有排水渠拆除及外运 | m3 | 32.11 | 136.36 | 4379
3.9.2 | 挖沟槽土方 | m3 | 103.94 | 9.63 | 1001
3.9.3 | 开挖料回填压实 | m3 | 21.97 | 7.11 | 156
3.9.4 | 碎石垫层 | m3 | 13.52 | 258.64 | 3497
3.9.5 | C20混凝土渠道 | m3 | 32.11 | 742.15 | 23830
3.9.6 | 653型橡胶止水带 | m | 24.51 | 112.27 | 2752
3.9.7 | BW聚乙烯泡沫板伸缩缝 | m2 | 3.2 | 55 | 176
3.10 | 40*40cm排水渠拆除重建-105米 |  |  |  | 22238
3.10.1 | 原有排水渠拆除及外运 | m3 | 19.95 | 136.36 | 2720
3.10.2 | 挖沟槽土方 | m3 | 64.58 | 9.63 | 622
3.10.3 | 开挖料回填压实 | m3 | 13.65 | 7.11 | 97
3.10.4 | 碎石垫层 | m3 | 8.4 | 258.64 | 2173
3.10.5 | C20混凝土渠道 | m3 | 19.95 | 742.15 | 14806
3.10.6 | 653型橡胶止水带 | m | 15.23 | 112.28 | 1710
3.10.7 | BW聚乙烯泡沫板伸缩缝 | m2 | 2 | 55 | 110
3.11 | 40*40cm灌溉渠02-249米 |  |  |  | 46282
3.11.1 | 挖沟槽土方 | m3 | 153.14 | 9.63 | 1475
3.11.2 | 开挖料回填压实 | m3 | 32.37 | 7.11 | 230
3.11.3 | 碎石垫层 | m3 | 19.92 | 258.64 | 5152
3.11.4 | C20混凝土渠道 | m3 | 47.31 | 742.15 | 35111
3.11.5 | 653型橡胶止水带 | m | 36.11 | 112.27 | 4054
3.11.6 | BW聚乙烯泡沫板伸缩缝 | m2 | 4.73 | 55 | 260
3.12 | 40*40cm灌溉渠03-150米 |  |  |  | 27881
3.12.1 | 挖沟槽土方 | m3 | 92.25 | 9.63 | 888
3.12.2 | 开挖料回填压实 | m3 | 19.5 | 7.11 | 139
3.12.3 | 碎石垫层 | m3 | 12 | 258.64 | 3104
3.12.4 | C20混凝土渠道 | m3 | 28.5 | 742.15 | 21151
3.12.5 | 653型橡胶止水带 | m | 21.75 | 112.27 | 2442
3.12.6 | BW聚乙烯泡沫板伸缩缝 | m2 | 2.85 | 55 | 157
3.13 | 进出水池（含模板、闸板、钢筋等所有内容） |  |  |  | 8100
3.13.1 | 进出水池（含模板、闸板、钢筋等所有内容） | 座 | 18 | 450 | 8100
4 | 挡墙工程 |  |  |  | 642183
4.1 | 挖沟槽土方 | m3 | 2791.6 | 9.63 | 26883
4.2 | 开挖料回填压实 | m3 | 1164.3 | 7.11 | 8278
4.3 | 干砌挡墙(部分块石利用) | m3 | 1964.78 | 285.42 | 560788
4.4 | C20混凝土压顶 | m3 | 67.52 | 684.75 | 46234
5 | 田间道路工程 |  |  |  | 234044
5.1 | 原碎石路硬化-465米 |  |  |  | 184284
5.1.1 | 路基夯实整平 | m2 | 1395 | 1.72 | 2399
5.1.2 | 碎石垫层 | m3 | 139.5 | 258.64 | 36080
5.1.3 | 15cm厚C20混凝土路面(含锯缝、伸缩缝、防滑槽、养护等所有内容) | m2 | 1395 | 104.52 | 145805
5.2 | DN400 混凝土管-长24米 |  |  |  | 25016
5.2.1 | 原有混凝土路面拆除及外运 | m2 | 48 | 24.37 | 1170
5.2.2 | 挖沟槽土方 | m3 | 31.92 | 9.63 | 307
5.2.3 | 开挖料回填压实 | m3 | 22.32 | 7.11 | 159
5.2.4 | C15混凝土垫层 | m3 | 4.248 | 614.2 | 2609
5.2.5 | C20混凝土底座 | m3 | 5.28 | 613.87 | 3241
5.2.6 | DN400 混凝土管 | m | 24 | 190.31 | 4567
5.2.7 | 钢筋制作及安装 | t | 0.47362 | 5957.51 | 2822
5.2.8 | 300厚C25钢筋混凝土垫层 | m3 | 15.84 | 640.24 | 10141
5.3 | DN500 混凝土管-长6米 |  |  |  | 6744
5.3.1 | 原有混凝土路面拆除及外运 | m2 | 12 | 24.37 | 292
5.3.2 | 挖沟槽土方 | m3 | 8.1 | 9.63 | 78
5.3.3 | 开挖料回填压实 | m3 | 5.58 | 7.11 | 40
5.3.4 | C15混凝土垫层 | m3 | 1.062 | 614.2 | 652
5.3.5 | C20混凝土底座 | m3 | 1.38 | 613.88 | 847
5.3.6 | DN500 混凝土管 | m | 6 | 241.12 | 1447
5.3.7 | 钢筋制作及安装 | t | 0.12379 | 5957.54 | 737
5.3.8 | 300厚C25钢筋混凝土垫层 | m3 | 4.14 | 640.24 | 2651
5.4 | 下田坡道 |  |  |  | 18000
5.4.1 | 下田坡道（含碎石垫层、路面、挡墙、涵管等所有内容） | 座 | 9 | 2000 | 18000
| 合计 |  |  |  | 2357603