## 表 02 招标控制价汇总表(仅分部)
招标控制价汇总表
工程名称:桐庐县旧县街道旧县村邬家边垦造耕地及耕地功能恢复项目(2024) |  |  | 第1页 共1页
序号 | 工程项目名称 | 合计（万元） | 备注
1 | 土地平整工程 | 68.6409
2 | 土壤改良工程 | 4.6784
3 | 灌溉与排水工程 | 33.1412
4 | 田间道路工程 | 10.683
| 总价(一+二+三+四) | 117.1435

## 表 05 分部分项工程报价表
分部分项工程报价表
工程名称:桐庐县旧县街道旧县村邬家边垦造耕地及耕地功能恢复项目(2024)
序号 | 项目名称 | 计量单位 | 工程量 | 综合单价 (元) | 合价 (元) | 备注
1 | 土地平整工程 |  |  |  | 686409
1.1 | 土方开挖回填夯实 | m3 | 2989.6 | 13.09 | 39134
1.2 | 犁底层回填夯实（外购考虑） | m3 | 5504.8 | 39.46 | 217219
1.3 | 耕作土回填（外购考虑） | m3 | 11009.6 | 34.28 | 377409
1.4 | 平整田面清理 | m2 | 27524 | 0.98 | 26974
1.5 | 土地翻耕 | m2 | 27524 | 0.37 | 10184
1.6 | 粘土田埂 | m3 | 948.51 | 16.33 | 15489
2 | 土壤改良工程 |  |  |  | 46784
2.1 | 地力培肥（混合有机肥1吨/亩） | 亩 | 58.48 | 800 | 46784
3 | 灌溉与排水工程 |  |  |  | 331412
3.1 | 灌溉渠01(长105m),40*30cm现浇 石坎3(长105米) |  |  |  | 49301
3.1.1 | 挖沟槽土方 | m3 | 59.37 | 9.63 | 572
3.1.2 | 开挖料回填压实 | m3 | 11.87 | 7.11 | 84
3.1.3 | 碎石垫层 | m3 | 7.875 | 258.64 | 2037
3.1.4 | C20混凝土渠道 | m3 | 16.8 | 736.3 | 12370
3.1.5 | 橡胶止水带 | m | 6.825 | 112.28 | 766
3.1.6 | BW聚乙烯泡沫板 | m2 | 1.02 | 67.75 | 69
3.1.7 | 进出水口 | 个 | 2 | 60 | 120
3.1.8 | 干砌挡墙 | m3 | 103.58 | 293.79 | 30431
3.1.9 | C20混凝土压顶 | m3 | 4.2 | 678.95 | 2852
3.2 | 灌溉渠02(长170m),40*30cm现浇 |  |  |  | 42182
3.2.1 | 挖沟槽土方 | m3 | 70.09 | 9.63 | 675
3.2.2 | 开挖料回填压实 | m3 | 14.02 | 7.11 | 100
3.2.3 | 碎石垫层 | m3 | 13.6 | 258.64 | 3518
3.2.4 | C20混凝土渠道 | m3 | 27.2 | 736.3 | 20027
3.2.5 | 橡胶止水带 | m | 11.1 | 112.27 | 1246
3.2.6 | BW聚乙烯泡沫板 | m2 | 1.66 | 67.75 | 112
3.2.7 | 进出水口 | 个 | 7 | 60 | 420
3.2.8 | 15cm厚钢筋混凝土预制板(含钢筋、模板等所有内容) | m2 | 84 | 191.48 | 16084
3.3 | 排水沟01(长227m),50*50cm现浇 石坎1(长157米) |  |  |  | 112280
3.3.1 | 挖沟槽土方 | m3 | 253.31 | 9.63 | 2439
3.3.2 | 开挖料回填压实 | m3 | 50.66 | 7.11 | 360
3.3.3 | 碎石垫层 | m3 | 19.65 | 258.64 | 5082
3.3.4 | C20混凝土渠道 | m3 | 52.21 | 736.3 | 38442
3.3.5 | BW聚乙烯泡沫板 | m2 | 3.07 | 67.75 | 208
3.3.6 | 进出水口 | 个 | 5 | 60 | 300
3.3.7 | 干砌挡墙 | m3 | 208.26 | 293.79 | 61185
3.3.8 | C20混凝土压顶 | m3 | 6.28 | 678.95 | 4264
3.4 | 排水沟02(长190m),50*50cm现浇 |  |  |  | 38819
3.4.1 | 挖沟槽土方 | m3 | 163.4 | 9.63 | 1574
3.4.2 | 开挖料回填压实 | m3 | 32.68 | 7.11 | 232
3.4.3 | 碎石垫层 | m3 | 17.1 | 258.64 | 4423
3.4.4 | C20混凝土渠道 | m3 | 43.7 | 736.3 | 32176
3.4.5 | BW聚乙烯泡沫板 | m2 | 2.57 | 67.74 | 174
3.4.6 | 进出水口 | 个 | 4 | 60 | 240
3.5 | 排水沟03(长115m),50*50cm现浇 石坎2(长115米) |  |  |  | 65153
3.5.1 | 挖沟槽土方 | m3 | 139.15 | 9.63 | 1340
3.5.2 | 开挖料回填压实 | m3 | 27.83 | 7.11 | 198
3.5.3 | 碎石垫层 | m3 | 9.78 | 258.64 | 2529
3.5.4 | C20混凝土渠道 | m3 | 26.45 | 736.3 | 19475
3.5.5 | BW聚乙烯泡沫板 | m2 | 1.55 | 67.74 | 105
3.5.6 | 进出水口 | 个 | 2 | 60 | 120
3.5.7 | 干砌挡墙 | m3 | 130.24 | 293.79 | 38263
3.5.8 | C20混凝土压顶 | m3 | 4.6 | 678.95 | 3123
3.6 | D1200闸阀井（含阀门） |  |  |  | 4514
3.6.1 | D1200闸阀井（含阀门） | 座 | 2 | 2256.8 | 4514
3.7 | De110PE管材(315m-1.0MPa) |  |  |  | 16644
3.7.1 | 挖沟槽土方 | m3 | 154.35 | 9.63 | 1486
3.7.2 | 开挖料回填压实 | m3 | 154.35 | 7.11 | 1097
3.7.3 | DN110PE管-1.0Mpa | m | 315 | 39.85 | 12553
3.7.4 | C20混凝土包方 | m3 | 2 | 753.79 | 1508
3.8 | 1.2*1.2*1.2米前池 |  |  |  | 2519
3.8.1 | 1.2*1.2*1.2米前池（含钢筋、模板、PE管、钢格栅板等所有内容） | 座 | 1 | 2518.57 | 2519
4 | 田间道路工程 |  |  |  | 106830
4.1 | 田间道01(长75m),C25砼路面宽3m |  |  |  | 89386
4.1.1 | 土方开挖 | m3 | 316.5 | 9.63 | 3048
4.1.2 | 开挖料回填压实 | m3 | 160.5 | 7.11 | 1141
4.1.3 | 路基夯实整平 | m2 | 150 | 1.72 | 258
4.1.4 | 碎石垫层 | m3 | 15 | 258.64 | 3880
4.1.5 | 16cm厚C25混凝土路面(含锯缝、伸缩缝、防滑槽、养护等所有内容) | m2 | 225 | 111.25 | 25031
4.1.6 | M10浆砌挡墙基础 | m3 | 57 | 480.4 | 27383
4.1.7 | 干砌挡墙 | m3 | 97.5 | 293.79 | 28645
4.2 | DN500混凝土管-长15米 |  |  |  | 5944
4.2.1 | 挖沟槽土方 | m3 | 10.2 | 9.63 | 98
4.2.2 | 开挖料回填压实 | m3 | 10.2 | 7.11 | 73
4.2.3 | C20混凝土底座 | m3 | 3.6 | 608.07 | 2189
4.2.4 | DN500 混凝土管 | m | 15 | 238.92 | 3584
4.3 | 下田坡道 |  |  |  | 11500
4.3.1 | 下田坡道（含碎石垫层、路面、挡墙、涵管等所有内容） | 座 | 5 | 2300 | 11500
| 合计 |  |  |  | 1171435