## 表 02 招标控制价汇总表(仅分部)
招标控制价汇总表
工程名称:桐庐县分水镇盛村孔家畈耕地功能恢复项目(2024) |  |  | 第1页 共1页
序号 | 工程项目名称 | 合计（万元） | 备注
1 | 土地平整工程 | 40.8425
2 | 挡墙工程 | 46.4498
3 | 土壤改良工程 | 4.6295
4 | 灌溉与排水工程 | 50.7104
5 | 田间道路工程 | 9.3605
| 总价(一+二+三+四+五) | 151.9927

## 表 05 分部分项工程报价表
分部分项工程报价表
工程名称:桐庐县分水镇盛村孔家畈耕地功能恢复项目(2024)
序号 | 项目名称 | 计量单位 | 工程量 | 综合单价 (元) | 合价 (元) | 备注
1 | 土地平整工程 |  |  |  | 408425
1.1 | 土方开挖回填夯实 | m3 | 6172.6 | 13.09 | 80799
1.2 | 犁底层回填夯实 | m3 | 6172.6 | 14.54 | 89750
1.3 | 耕作土剥离及回填 | m3 | 4629.45 | 9.12 | 42221
1.4 | 耕作土回填(外购) | m3 | 4629.45 | 32.28 | 149439
1.5 | 平整田面清理 | m2 | 30863 | 0.98 | 30246
1.6 | 土地翻耕 | m2 | 30863 | 0.37 | 11419
1.7 | 粘土田埂 | m3 | 278.72 | 16.33 | 4551
2 | 挡墙工程 |  |  |  | 464498
2.1 | 挖沟槽土方 | m3 | 3502.65 | 9.63 | 33731
2.2 | 开挖料回填压实 | m3 | 1542.22 | 7.11 | 10965
2.3 | 干砌挡墙块石（部分利用） |  | 1229.59 | 233.05 | 286556
2.4 | 浆砌挡墙块石（部分利用） |  | 254.99 | 383.35 | 97750
2.5 | C20混凝土压顶 | m3 | 52.28 | 678.95 | 35496
3 | 土壤改良工程 |  |  |  | 46295
3.1 | 地力培肥 | 亩 | 46.2945 | 1000 | 46295
4 | 灌溉与排水工程 |  |  |  | 507104
4.1 | 40*40cm渠道(长1335m) |  |  |  | 285360
4.1.1 | 挖沟槽土方 | m3 | 1241.8 | 9.63 | 11959
4.1.2 | 开挖料回填压实 | m3 | 854.4 | 7.11 | 6075
4.1.3 | 碎石垫层 | m3 | 120.15 | 258.64 | 31076
4.1.4 | C20混凝土渠道 | m3 | 300.38 | 736.3 | 221170
4.1.5 | 膨胀止水带 | m | 333.8 | 24.55 | 8195
4.1.6 | 沥青杉木板 | m2 | 50.06 | 87.2 | 4365
4.1.7 | 进出水口 | 个 | 42 | 60 | 2520
4.2 | 排水渠清理修复203m |  |  |  | 2030
4.2.1 | 排水渠清理及修复 | m | 203 | 10 | 2030
4.3 | DN110PE管-1.25Mpa L=485m |  |  |  | 52230
4.3.1 | 原路面拆除及恢复 | m2 | 12 | 111.2 | 1334
4.3.2 | 挖沟槽土方 | m3 | 248.32 | 9.63 | 2391
4.3.3 | 开挖料回填压实 | m3 | 248.32 | 7.11 | 1766
4.3.4 | 中粗砂垫层 | m3 | 43.65 | 446.65 | 19496
4.3.5 | DN110PE管-1.25Mpa | m | 485 | 48.4 | 23474
4.3.6 | C20混凝土包方 | m3 | 5 | 753.79 | 3769
4.4 | DN200PE管-1.0mpa L=191m |  |  |  | 41219
4.4.1 | 挖沟槽土方 | m3 | 97.79 | 9.63 | 942
4.4.2 | 开挖料回填压实 | m3 | 97.79 | 7.11 | 695
4.4.3 | 中粗砂垫层 | m3 | 17.19 | 446.65 | 7678
4.4.4 | DN200PE管-1.0mpa | m | 191 | 159.14 | 30396
4.4.5 | C20混凝土包方 | m3 | 2 | 753.79 | 1508
4.5 | 100m3蓄水池 |  |  |  | 49837
4.5.1 | 100m3蓄水池（含土方、钢筋、模板、配管、管件等所有内容） | 座 | 1 | 49836.99 | 49837
4.6 | 堰坝 |  |  |  | 13570
4.6.1 | 挖沟槽土方 | m3 | 17.45 | 9.63 | 168
4.6.2 | C20混凝土回填 | m3 | 7.5 | 608.07 | 4561
4.6.3 | C20埋石砼堰坝 | m3 | 16.5 | 535.83 | 8841
4.7 | 泵站 |  |  |  | 62858
4.7.1 | 泵站 | m2 | 12.1104 | 2199.93 | 26642
4.7.2 | 离心泵及配套管件阀门等（流量100m3/h，扬程45m,功率22KW，IS-100-80-160单级离心式水泵） | 台 | 2 | 14500 | 29000
4.7.3 | 控制箱 | 台 | 1 | 4500 | 4500
4.7.4 | 无底阀滤水网 | 个 | 1 | 800 | 800
4.7.5 | C20混凝土镇墩 | m3 | 2.5417 | 753.79 | 1916
5 | 田间道路工程 |  |  |  | 93605
5.1 | 3米宽道路硬化(108米) |  |  |  | 53661
5.1.1 | 土方开挖 | m3 | 240.84 | 9.63 | 2319
5.1.2 | 开挖料回填压实 | m3 | 146.88 | 7.11 | 1044
5.1.3 | 路基夯实整平 | m2 | 237.6 | 1.72 | 409
5.1.4 | 塘渣回填压实 | m3 | 71.28 | 142.51 | 10158
5.1.5 | 碎石垫层 | m3 | 23.76 | 258.64 | 6145
5.1.6 | 15cm厚C20混凝土路面(含锯缝、伸缩缝、防滑槽、养护等所有内容) | m2 | 324 | 103.66 | 33586
5.2 | DN500混凝土管-长15米 |  |  |  | 5944
5.2.1 | 挖沟槽土方 | m3 | 10.2 | 9.63 | 98
5.2.2 | 开挖料回填压实 | m3 | 10.2 | 7.11 | 73
5.2.3 | C20混凝土底座 | m3 | 3.6 | 608.07 | 2189
5.2.4 | DN500 混凝土管 | m | 15 | 238.92 | 3584
5.3 | 下田坡道 |  |  |  | 34000
5.3.1 | 下田坡道（含碎石垫层、路面、挡墙、涵管等所有内容） | 座 | 17 | 2000 | 34000
| 合计 |  |  |  | 1519927