## 预算封面
工程预算书
工程名称： | 百江镇松村村小松源“富春民居”点位基础设施项目
工程造价： | (小写)： | 1429016 | 元
| (大写)： | 1429016
编 制： |  |  | 复 核：
证 书 号： |  |  | 证 书 号：
建设单位(公章) |  |  | 编制单位(公章)

## 表1-1-1 工程项目招标控制价汇总表
工程项目招标控制价汇总表
工程名称：百江镇松村村小松源“富春民居”点位基础设施项目 |  |  | 第 1 页 共 1 页
序号 | 内容 | 金额(元) | 其 中
|  |  | 安全文明 施工费(元) | 规费(元)
一 | 单位工程汇总 | 1429015.65 | 19309.81 | 43102.25
1 | 单项工程 | 1429015.65 | 19309.81 | 43102.25
二 | 未纳入单位工程费的其他费用[1+2+3+4]
1 | 整体措施项目清单
2 | 整体其他项目清单
3 | 规费
4 | 税金
总 计[一 + 二] |  | 1429016 | 19309.81 | 43102.25

## 表1-1-2 单位工程招标控制价汇总表【单项工程】
单位工程招标控制价汇总表
工程名称：百江镇松村村小松源“富春民居”点位基础设施项目
单位工程名称：单项工程 |  |  | 单位：元
序号 | 汇 总 内 容 | (市政工程) |  | 金额小计
清单控制价汇总
一 | 分部分项工程量清单 | 1207057.48 |  | 1207057.48
二 | 措施项目清单 | 60863.8 |  | 60863.8
2.1 | 组织措施项目清单 | 24597.02 |  | 24597.02
其中 | 安全文明施工费 | 19309.81 |  | 19309.81
2.2 | 技术措施项目清单 | 36266.78 |  | 36266.78
三 | 其他项目清单 | -
四 | 规费 | 43102.25 |  | 43102.25
五 | 税金 | 117992.12 |  | 117992.12
| 合计=一+二+三+四+五 |  |  | 1429015.65

## 表1-1 专业工程招标控制价计算表【市政工程】
单位工程招标控制价计算表
工程名称：单项工程-市政工程 |  |  | 第 1 页 共 1 页
序号 | 费用名称 | 计算公式 | 金额（元）
一 | 分部分项工程量清单 |  | 1207057.48
二 | 措施项目清单 |  | 60863.8
1 | 组织措施项目清单 |  | 24597.02
2 | 技术措施项目清单 |  | 36266.78
三 | 其他项目清单
四 | 规费 |  | 43102.25
五 | 税金 |  | 117992.12
合计=一+二+三+四+五 |  |  | 1,429,015.65

## 表1-2 分部分项工程量清单与计价表【市政工程】
表1-2 分部分项工程量清单及计价表( 号清单)
单位工程及专业工程名称：单项工程-市政工程 | [7 empty] | 第 1 页 共 12 页
序号 | 项目编码 | 项目名称 | 项目特征描述 | 计量单位 | 工程量 | 综合单价(元) | 合价(元) | 其中(元) |  |  | 备注
[8 empty] | 人工费 | 机械费 | 管理费
|  | 区域一 |  |  |  |  | 491504.45 | 78590.49 | 28956.33 | 16474.21
1 | 040101001002 | 挖一般土方 | 1、本工程挖方区域范围内土方（详见施工图纸场地清理范围）； 2、场地控制面高程、平整度等必须符合设计及施工验收规范要求； 3、土壤类别、开挖方式、挖土深度、余土装车等由投标人根据现场踏勘、计算图及有关资料自行判别综合确定 | m3 | 1230 | 5.16 | 6346.8 | 492 | 4649.4 | 762.6
2 | 040103001002 | 回填方 | 1、填方材料品种：挖方区域范围内土方场内调运利用，包含运输费用（详见施工图纸场地清理范围） 2、密实度：分层碾压，压实度、密实度达到设计及施工验收规范要求 3、调运运距：由投标人根据现场踏勘、计算图及有关资料自行判别综合确定 | m3 | 1230 | 11.96 | 14710.8 | 492 | 11463.6 | 1746.6
表1-2 分部分项工程量清单及计价表( 号清单)
单位工程及专业工程名称：单项工程-市政工程 | [7 empty] | 第 2 页 共 12 页
序号 | 项目编码 | 项目名称 | 项目特征描述 | 计量单位 | 工程量 | 综合单价(元) | 合价(元) | 其中(元) |  |  | 备注
[8 empty] | 人工费 | 机械费 | 管理费
3 | 041001001001 | 拆除路面 | 1、材质 ：混凝土及碎石基层 2、厚度：原道路混凝土及碎石基层厚度并结合现场自行考虑 3、施工：先切割、再破除 4、外运：废弃物装车，外运，运距由投标单位自行考虑 | m2 | 130 | 44.03 | 5723.9 | 2876.9 | 1709.5 | 713.7
4 | 040203007001 | 水泥混凝土 | 1、200厚C25混凝土，表面机械刻纹，@6000设置伸缩缝 2、100厚碎石垫层 3、塘渣回填，暂按300mm厚计入 | m2 | 640 | 176.46 | 112934.4 | 6041.6 | 3091.2 | 1376
5 | 040501019001 | 混凝土渠道 | 钢筋混凝土水渠，内径尺寸1*1.5m： 1、200厚C30混凝土渠道底板 2、C30钢筋混凝土渠道壁板，壁厚200mm 3、200厚C30钢筋混凝土盖板 具体做法详见施工图纸，包含模版费用 | m | 96 | 1170.57 | 112374.72 | 22741.44 | 1721.28 | 3783.36
表1-2 分部分项工程量清单及计价表( 号清单)
单位工程及专业工程名称：单项工程-市政工程 | [7 empty] | 第 3 页 共 12 页
序号 | 项目编码 | 项目名称 | 项目特征描述 | 计量单位 | 工程量 | 综合单价(元) | 合价(元) | 其中(元) |  |  | 备注
[8 empty] | 人工费 | 机械费 | 管理费
6 | 040501019003 | 混凝土渠道 | 钢筋混凝土水渠，内径尺寸0.8*0.5m： 1、200厚C30混凝土渠道底板 2、C30钢筋混凝土渠道壁板，壁厚200mm 具体做法详见施工图纸，包含模版费用 | m | 77 | 406.48 | 31298.96 | 5588.66 | 416.57 | 928.62
7 | 040901001001 | 现浇构件钢筋 | 1、普通钢筋制作、安装 带肋钢筋 | t | 22.707 | 4641.97 | 105405.21 | 18460.34 | 582.89 | 2967.35
8 | 040101002002 | 挖沟槽土方（渠道土方） | 1、土壤类别 ：各投标单位自行踏勘现场后确定 2、挖土深度：结合施工图及现场标高确定 3、开挖方式：各投标单位自行综合考虑 | m3 | 461.82 | 6.72 | 3103.43 | 937.49 | 1570.19 | 378.69
9 | 040103001005 | 回填方（渠道工作面土方回填） | 1、填方材料品种：开挖良质土填方 2、密实度：符合设计和规范要求,具体详见设计 | m3 | 141.78 | 14.41 | 2043.05 | 1314.3 | 320.42 | 259.46
表1-2 分部分项工程量清单及计价表( 号清单)
单位工程及专业工程名称：单项工程-市政工程 | [7 empty] | 第 4 页 共 12 页
序号 | 项目编码 | 项目名称 | 项目特征描述 | 计量单位 | 工程量 | 综合单价(元) | 合价(元) | 其中(元) |  |  | 备注
[8 empty] | 人工费 | 机械费 | 管理费
10 | 040103001006 | 回填方（渠道多余土方场地内回填） | 1、填方材料品种：渠道多余土方场内调运利用，包含运输费用 2、密实度：分层碾压，压实度、密实度达到设计及施工验收规范要求 3、调运运距：由投标人根据现场踏勘、计算图及有关资料自行判别综合确定 | m3 | 320.04 | 11.96 | 3827.68 | 128.02 | 2982.77 | 454.46
11 | 040305003002 | 浆砌块料 | 浆砌块石挡墙，H=2m： 1、浆砌MU30块石挡墙 2、挡墙伸缩缝间距为10-15米，缝宽2厘米，当墙高变化处及地形地质变化处也应设置，内嵌油浸木屑板 3、2米以上的挡墙每隔2米设1个75泄水孔，泄水孔须高出地面不小于30厘米。泄水孔端部需设置50*50*50级配砂石反滤层 | m3 | 156.04 | 515.93 | 80505.72 | 17935.24 | 371.38 | 2844.61
12 | 040303016001 | 混凝土挡墙压顶 | 1、100厚C15混凝土压顶 | m3 | 4.9 | 541.14 | 2651.59 | 146.31 | 3.38 | 23.32
13 | 040303012001 | 混凝土连续板 | 1、5000*5000*250厚C30钢筋混凝土，Φ14@150双层双向 下部100厚C15混凝土垫层、100厚碎石垫层 | m3 | 6.25 | 1692.51 | 10578.19 | 1436.19 | 73.75 | 235.44
|  | 区块二 |  |  |  |  | 122693.73 | 20118.64 | 26181.91 | 6972.5
表1-2 分部分项工程量清单及计价表( 号清单)
单位工程及专业工程名称：单项工程-市政工程 | [7 empty] | 第 5 页 共 12 页
序号 | 项目编码 | 项目名称 | 项目特征描述 | 计量单位 | 工程量 | 综合单价(元) | 合价(元) | 其中(元) |  |  | 备注
[8 empty] | 人工费 | 机械费 | 管理费
14 | 040101002003 | 挖沟槽土方（渠道土方） | 1、土壤类别 ：各投标单位自行踏勘现场后确定 2、挖土深度：结合施工图及现场标高确定 3、开挖方式：各投标单位自行综合考虑 | m3 | 77.9 | 6.72 | 523.49 | 158.14 | 264.86 | 63.88
15 | 040103001007 | 回填方（渠道工作面土方回填） | 1、填方材料品种：开挖良质土填方 2、密实度：符合设计和规范要求,具体详见设计 | m3 | 54.72 | 14.41 | 788.52 | 507.25 | 123.67 | 100.14
16 | 040103001008 | 回填方（渠道多余土方场地内回填） | 1、填方材料品种：渠道多余土方场内调运利用，包含运输费用 2、密实度：分层碾压，压实度、密实度达到设计及施工验收规范要求 3、调运运距：由投标人根据现场踏勘、计算图及有关资料自行判别综合确定 | m3 | 127.68 | 11.96 | 1527.05 | 51.07 | 1189.98 | 181.31
17 | 040501019002 | 混凝土渠道 | 钢筋混凝土水渠，内径尺寸1*1.5m： 1、200厚C30混凝土渠道底板 2、C30钢筋混凝土渠道壁板，壁厚200mm 3、200厚C30钢筋混凝土盖板 具体做法详见施工图纸，包含模版费用 | m | 41 | 1170.57 | 47993.37 | 9712.49 | 735.13 | 1615.81
表1-2 分部分项工程量清单及计价表( 号清单)
单位工程及专业工程名称：单项工程-市政工程 | [7 empty] | 第 6 页 共 12 页
序号 | 项目编码 | 项目名称 | 项目特征描述 | 计量单位 | 工程量 | 综合单价(元) | 合价(元) | 其中(元) |  |  | 备注
[8 empty] | 人工费 | 机械费 | 管理费
18 | 040901001002 | 现浇构件钢筋 | 1、普通钢筋制作、安装 带肋钢筋 | t | 8.449 | 4641.97 | 39220 | 6868.87 | 216.89 | 1104.12
19 | 040101001001 | 挖一般土方 | 1、本工程挖方区域范围内土方（详见施工图纸场地清理范围）； 2、场地控制面高程、平整度等必须符合设计及施工验收规范要求； 3、土壤类别、开挖方式、挖土深度、余土装车等由投标人根据现场踏勘、计算图及有关资料自行判别综合确定 | m3 | 1755.6 | 5.16 | 9058.9 | 702.24 | 6636.17 | 1088.47
20 | 040103001001 | 回填方 | 1、填方材料品种：挖方区域范围内土方场内调运利用，包含运输费用（详见施工图纸场地清理范围） 2、密实度：分层碾压，压实度、密实度达到设计及施工验收规范要求 3、调运运距：由投标人根据现场踏勘、计算图及有关资料自行判别综合确定 | m3 | 1755.6 | 11.96 | 20996.98 | 702.24 | 16362.19 | 2492.95
21 | 041001008001 | 拆除混凝土结构 | 1、原有混凝土渠道拆除，建筑垃圾外运 | m3 | 9.23 | 280.11 | 2585.42 | 1416.34 | 653.02 | 325.82
|  | 管道部分 |  |  |  |  | 592859.3 | 78041.11 | 8667.23 | 13438.6
表1-2 分部分项工程量清单及计价表( 号清单)
单位工程及专业工程名称：单项工程-市政工程 | [7 empty] | 第 7 页 共 12 页
序号 | 项目编码 | 项目名称 | 项目特征描述 | 计量单位 | 工程量 | 综合单价(元) | 合价(元) | 其中(元) |  |  | 备注
[8 empty] | 人工费 | 机械费 | 管理费
22 | 040501004002 | 塑料管 | 污水管： *安装部位（室内、外）：室外 *材质：DHPE双壁波纹管，环刚度不低于SN8 *型号、规格：DN225 *连接方式：橡胶圈承插连接(包括闭水试验) *输送介质：污水 *垫层：50厚碎石垫层，100厚C15素砼垫层 *护管：C25混凝土包方 具体做法详见施工图纸 | m | 2 | 284.38 | 568.76 | 58.46 | 0.74 | 9.22
23 | 040501004001 | 塑料管 | 污水管： *安装部位（室内、外）：室外 *材质：DHPE双壁波纹管，环刚度不低于SN8 *型号、规格：DN300 *连接方式：橡胶圈承插连接(包括闭水试验) *输送介质：污水 *垫层：50厚碎石垫层，100厚C15素砼垫层 *护管：C25混凝土包方 具体做法详见施工图纸 | m | 125.3 | 283.48 | 35520.04 | 3725.17 | 43.86 | 586.4
表1-2 分部分项工程量清单及计价表( 号清单)
单位工程及专业工程名称：单项工程-市政工程 | [7 empty] | 第 8 页 共 12 页
序号 | 项目编码 | 项目名称 | 项目特征描述 | 计量单位 | 工程量 | 综合单价(元) | 合价(元) | 其中(元) |  |  | 备注
[8 empty] | 人工费 | 机械费 | 管理费
24 | 040501001001 | 混凝土管 | 雨水管： *安装部位（室内、外）：室外 *材质：钢筋混凝土管 Ⅲ级管 *型号、规格：D800 *连接方式：橡胶圈承插连接(包括闭水试验) *输送介质：雨水 *垫层：无 *护管：C25钢筋混凝土管座 具体做法详见施工图纸，包含钢筋费用 | m | 348 | 954.27 | 332085.96 | 28090.56 | 2933.64 | 4816.32
表1-2 分部分项工程量清单及计价表( 号清单)
单位工程及专业工程名称：单项工程-市政工程 | [7 empty] | 第 9 页 共 12 页
序号 | 项目编码 | 项目名称 | 项目特征描述 | 计量单位 | 工程量 | 综合单价(元) | 合价(元) | 其中(元) |  |  | 备注
[8 empty] | 人工费 | 机械费 | 管理费
25 | 040504001001 | 砌筑井 | 污水检查井： 1、材料：M10水泥砂浆砌筑MU20混凝土实心砖砖墙(壁厚370mm) 2、井深：平均井深按1.0m计入 3、尺寸：1100*1100mm 4、垫层、基础：100厚C15素砼垫层、250厚C30钢筋砼底板 5、井盖、井座：钢纤维井盖、铸铁井圈 6、井内外壁、底板面20厚水泥砂浆抹面，井盖板等具体做法详见施工图（包含模板、钢筋费用） | 座 | 5 | 4320.18 | 21600.9 | 4496.15 | 188.6 | 727.7
表1-2 分部分项工程量清单及计价表( 号清单)
单位工程及专业工程名称：单项工程-市政工程 | [7 empty] | 第 10 页 共 12 页
序号 | 项目编码 | 项目名称 | 项目特征描述 | 计量单位 | 工程量 | 综合单价(元) | 合价(元) | 其中(元) |  |  | 备注
[8 empty] | 人工费 | 机械费 | 管理费
26 | 040504001002 | 砌筑井 | 雨水检查井： 1、材料：M10水泥砂浆砌筑MU20混凝土实心砖砖墙(壁厚370mm) 2、井深：平均井深按1.8m计入 3、尺寸：1100*1100mm 4、垫层、基础：100厚C15素砼垫层、250厚C30钢筋砼底板 5、井盖、井座：钢纤维井盖、铸铁井圈 6、井内外壁、底板面20厚水泥砂浆抹面，井盖板等具体做法详见施工图（包含模板、钢筋费用） | 座 | 14 | 5026.11 | 70365.54 | 16373 | 826.28 | 2669.94
27 | 040803002001 | 电缆保护管 | 弱电管道： 1、管道材料名称：4孔电力管线 2、管材规格：De110 PE实壁管 3、埋设深度：详见施工图 4、接口形式：根据设计要求 5、垫层厚度、材料品种、强度：无 5、基础断面形式、混凝土强度、石料最大粒径：C20素混凝土包方 | m | 133.1 | 273.69 | 36428.14 | 3788.03 | 859.83 | 714.75
表1-2 分部分项工程量清单及计价表( 号清单)
单位工程及专业工程名称：单项工程-市政工程 | [7 empty] | 第 11 页 共 12 页
序号 | 项目编码 | 项目名称 | 项目特征描述 | 计量单位 | 工程量 | 综合单价(元) | 合价(元) | 其中(元) |  |  | 备注
[8 empty] | 人工费 | 机械费 | 管理费
28 | 040504001003 | 砌筑井 | 弱电井，深度暂按0.9m计入： 1、垫层、基础材质及 厚度 ：100厚C15素砼垫层 2、砌筑材料品种、规 格、强度等级 ：M10砂浆Mu10砌，壁厚240mm 3、勾缝、抹面要求 ：1:2防水砂浆抹面，内、外厚均为10 4、盖板材质、规格 ：重型复合井盖及井座 具体做法及样式详见施工图纸，包含模版、支架等费用 | 座 | 6 | 1521.68 | 9130.08 | 1662.36 | 75 | 269.64
29 | 041001007001 | 拆除砖石结构 | 1、原有挡墙拆除，建筑垃圾外运 | m3 | 34.78 | 186.08 | 6471.86 | 4246.29 | 964.45 | 800.64
30 | 040305003001 | 浆砌块料 | 浆砌块石挡墙，H=3.0m： 1、浆砌块石（MU30）挡墙 2、间隔2000设置DN75pvc排水管，端部设置陶粒滤水层 具体做法详见施工图纸 | m3 | 105.45 | 490.81 | 51755.91 | 11093.34 | 250.97 | 1763.12
31 | 040406002001 | 混凝土底板 | 1、C25钢筋混凝土底板 | m3 | 7.4 | 557.59 | 4126.17 | 167.46 | 7.47 | 27.31
32 | 040303015001 | 混凝土挡墙墙身 | 1、C25钢筋混凝土墙 | m3 | 16.65 | 579.94 | 9656 | 745.42 | 16.98 | 118.71
33 | 040901001004 | 现浇构件钢筋 | 1、普通钢筋制作、安装 带肋钢筋 | t | 2.108 | 4641.97 | 9785.27 | 1713.76 | 54.11 | 275.47
表1-2 分部分项工程量清单及计价表( 号清单)
单位工程及专业工程名称：单项工程-市政工程 | [7 empty] | 第 12 页 共 12 页
序号 | 项目编码 | 项目名称 | 项目特征描述 | 计量单位 | 工程量 | 综合单价(元) | 合价(元) | 其中(元) |  |  | 备注
[8 empty] | 人工费 | 机械费 | 管理费
34 | 040101002004 | 挖沟槽土方（管道土方） | 1、土壤类别 ：各投标单位自行踏勘现场后确定 2、挖土深度：结合施工图及现场标高确定 3、开挖方式：各投标单位自行综合考虑 | m3 | 269.04 | 6.72 | 1807.95 | 546.15 | 914.74 | 220.61
35 | 040103001009 | 回填方（管道工作面土方回填） | 1、填方材料品种：开挖良质土填方 2、密实度：符合设计和规范要求,具体详见设计 | m3 | 138.37 | 14.41 | 1993.91 | 1282.69 | 312.72 | 253.22
36 | 040103001010 | 回填方（管道多余土方场地内回填） | 1、填方材料品种：管道多余土方场内调运利用，包含运输费用 2、密实度：分层碾压，压实度、密实度达到设计及施工验收规范要求 3、调运运距：由投标人根据现场踏勘、计算图及有关资料自行判别综合确定 | m3 | 130.67 | 11.96 | 1562.81 | 52.27 | 1217.84 | 185.55
合 计 | [6 empty] | 1207057.48 | 176750.24 | 63805.47 | 36885.31

## 表1-3-B 组织措施项目清单及计价表【市政工程】
施工组织措施项目清单与计价表
工程名称：百江镇松村村小松源“富春民居”点位基础设施项目
单位工程名称：单项工程-市政工程 |  |  | 第 1 页 共 1 页
序号 | 项目名称 | 计算基础 | 费率(%) | 金额(元)
1 | 安全文明施工费 | 229878.69 | 8.4 | 19309.81
2 | 提前竣工增加费 |  | 0
3 | 二次搬运费 |  | 0.48 | 1103.42
4 | 冬雨季施工增加费 |  | 0.13 | 298.84
5 | 行车、行人干扰增加费 |  | 1.69 | 3884.95
合 计 |  |  |  | 24597.02

## 表1-3-C 技术措施项目清单及计价表【市政工程】
表1-3-C 技术措施项目清单及计价表
工程名称：百江镇松村村小松源“富春民居”点位基础设施项目
单位工程及专业工程名称：单项工程-市政工程 | [7 empty] | 第 1 页 共 1 页
序号 | 项目编码 | 项目名称 | 项目特征描述 | 计量单位 | 工程量 | 综合单价(元) | 合价(元) | 其中(元) |  |  | 备注
[8 empty] | 人工费 | 机械费 | 管理费
|  | [请输入分部名称] |  |  |  |  | 36266.78 | 13756.61 | 6182.14 | 3056.25
1 | 041106001001 | 大型机械设备进出场及安拆 | 1、大型机械设备进出场及安拆 | 台·次 | 1 | 4201.53 | 4201.53 | 604 | 1773.11 | 359.3
2 | 041102001001 | 垫层模板 | 1、混凝土基础垫层木模 | m2 | 25.46 | 35.24 | 897.21 | 283.37 | 12.73 | 45.83
3 | 041102002002 | 基础模板 | 1、混凝土基础模板 | m2 | 354.48 | 54.46 | 19304.98 | 8649.31 | 1531.35 | 1566.8
4 | 041102017001 | 挡墙模板 | 1、挡墙 现浇混凝土模板 | m2 | 148 | 69.64 | 10306.72 | 3688.16 | 2798.68 | 991.6
5 | 040303012002 | 混凝土连续板 | 1、矩形实体连续板模板 | m2 | 5 | 48.48 | 242.4 | 99.65 | 42.85 | 22.2
6 | 041102018001 | 压顶模板 | 1、压顶 现浇混凝土模板 | m2 | 24.4 | 53.85 | 1313.94 | 432.12 | 23.42 | 70.52
合 计 | [6 empty] | 36266.78 | 13756.61 | 6182.14 | 3056.25