## 招标控制价封面
|  | 弯湾.上杭里装修工程 |  |  |  | 工程
招 标 控 制 价
招标控制价 | （小写）： |  | 1768683元
| （大写）： |  | 壹佰柒拾陆万捌仟陆佰捌拾叁元整
招 标 人： |  |  |  | 中介机构：
| (单位盖章) |  |  |  | (单位资质专用章)
法定代表人 或其授权人： |  |  |  | 法定代表人 或其授权人：
| (签字或盖章) |  |  |  | (签字或盖章)
编 制 人： |  |  |  | 复 核 人：
| (造价专业人员签字盖专用章) |  |  |  | (造价专业人员签字盖专用章)
编 制 时 间： |  |  |  | 复 核 时 间：

## 表1-1-2 单位工程招标控制价汇总表【装修工程】
单位工程招标控制价汇总表
工程名称：弯湾.上杭里装修工程
单位工程名称：装修工程 |  |  | 单位：元
序号 | 汇 总 内 容 | (一层) |  | (二层)
|  | 清单控制价汇总 |  | 清单控制价汇总
一 | 分部分项工程量清单 | 227246.28 |  | 389092.66
二 | 措施项目清单 | 13224.52 |  | 5544.67
2.1 | 组织措施项目清单 | 3639.52 |  | 5544.67
其中 | 安全文明施工费 | 3330.31 |  | 5073.6
2.2 | 技术措施项目清单 | 9585
三 | 其他项目清单 | - |  | -
四 | 规费 | 14152.54 |  | 21560.86
五 | 税金 | 22916.1 |  | 37457.84
合计=一+二+三+四+五
单位工程招标控制价汇总表
工程名称：弯湾.上杭里装修工程
单位工程名称：装修工程 |  |  | 单位：元
序号 | 汇 总 内 容 | (门头及其他) |  | (安装工程1)
|  | 清单控制价汇总 |  | 清单控制价汇总
一 | 分部分项工程量清单 | 346714.47 |  | 568997.99
二 | 措施项目清单 | 16647.02 |  | 5425.26
2.1 | 组织措施项目清单 |  |  | 3749.52
其中 | 安全文明施工费 |  |  | 3578.69
2.2 | 技术措施项目清单 | 16647.02 |  | 1675.74
三 | 其他项目清单 | - |  | -
四 | 规费 |  |  | 13416.8
五 | 税金 | 32702.53 |  | 52905.6
合计=一+二+三+四+五
单位工程招标控制价汇总表
工程名称：弯湾.上杭里装修工程
单位工程名称：装修工程 |  |  | 单位：元
序号 | 汇 总 内 容 | 金额小计
一 | 分部分项工程量清单 | 1532051.4
二 | 措施项目清单 | 40841.47
2.1 | 组织措施项目清单 | 12933.71
其中 | 安全文明施工费 | 11982.6
2.2 | 技术措施项目清单 | 27907.76
三 | 其他项目清单
四 | 规费 | 49130.2
五 | 税金 | 145982.08
| 合计=一+二+三+四+五 | 1768005.15

## 表1-3-B 组织措施项目清单及计价表【一层】
施工组织措施项目清单与计价表
工程名称：弯湾.上杭里装修工程
单位工程名称：装修工程-一层 |  |  | 第 1 页 共 1 页
序号 | 项目名称 | 计算基础 | 费率(%) | 金额(元)
1 | 安全文明施工费 | 50689.6 | 6.57 | 3330.31
2 | 提前竣工增加费 |  | 0
3 | 二次搬运费 |  | 0.5 | 253.45
4 | 冬雨季施工增加费 |  | 0.11 | 55.76
5 | 行车、行人干扰增加费 |  | 0
合 计 |  |  |  | 3639.52

## 表1-1 专业工程招标控制价计算表【一层】
单位工程招标控制价计算表
工程名称：装修工程-一层 |  |  | 第 1 页 共 1 页
序号 | 费用名称 | 计算公式 | 金额（元）
一 | 分部分项工程量清单 |  | 227246.28
二 | 措施项目清单 |  | 13224.52
1 | 组织措施项目清单 |  | 3639.52
2 | 技术措施项目清单 |  | 9585
三 | 其他项目清单
四 | 规费 |  | 14152.54
五 | 税金 |  | 22916.1
合计=一+二+三+四+五 |  |  | 277,539.44

## 表1-2 分部分项工程量清单与计价表【一层】
表1-2 分部分项工程量清单及计价表( 号清单)
单位工程及专业工程名称：装修工程-一层 | [7 empty] | 第 1 页 共 6 页
序号 | 项目编码 | 项目名称 | 项目特征描述 | 计量单位 | 工程量 | 综合单价(元) | 合价(元) | 其中(元) |  |  | 备注
[8 empty] | 人工费 | 机械费 | 管理费
|  | 拆除工程 |  |  |  |  | 9077.87 | 4357.92 | 954.13 | 725.35
1 | 011601001001 | 砖砌体拆除 | 现状砖砌体拆除 | m3 | 19.94 | 98.08 | 1955.72 | 662.41 | 954.13 | 214.36
2 | 011610002001 | 金属门窗拆除 | 金属门窗拆除 | m2 | 25.48 | 24.65 | 628.08 | 520.56 |  | 72.11
3 | 011605001001 | 平面块料拆除 | 现状地砖地面拆除 | m2 | 214.09 | 17.89 | 3830.07 | 3174.95 |  | 438.88
4 | H010103003001 | 拆除物外运消纳处置费用 | 拆除外运及消纳处置 | m3 | 26.64 | 100 | 2664
|  | 隔墙及门窗 |  |  |  |  | 58168.86 | 7500.39 | 65.33 | 1046.03
5 | 010402001001 | 砌块墙 | 1.砌块品种、规格、强度等级:加气块混凝土隔墙 2.墙体类型:200mm | m3 | 15.26 | 402.59 | 6143.52 | 1428.64 | 11.6 | 199.45
6 | 010402001002 | 砌块墙 | 1.砌块品种、规格、强度等级:加气块混凝土隔墙 2.墙体类型:100mm | m3 | 1.63 | 428.88 | 699.07 | 187.06 | 1.24 | 26.08
7 | 011201001002 | 墙面一般抹灰 | 20厚水泥砂浆粉刷 | m2 | 173.57 | 31.69 | 5500.43 | 2919.45 | 41.66 | 409.63
8 | 010801004001 | 木质防火门 | 乙级木质防火门 | m2 | 7.04 | 396.48 | 2791.22 | 243.37 |  | 33.58
9 | 010801004002 | 木质防火门 | 甲级木质防火门 | m2 | 5.28 | 409.25 | 2160.84 | 182.53 |  | 25.19
10 | 010802001001 | 金属（塑钢）门 | 成品不锈钢钢化玻璃门，包括五金件等 | m2 | 11.92 | 696.67 | 8304.31 | 297.17 |  | 41
11 | Z010801007001 | 成品装饰木门及门套 | 成品定制实木半腰弹簧门M1208，包括地弹簧等五构件 | 樘 | 2 | 1263.11 | 2526.22 | 167.28 |  | 23.08
12 | 010807001001 | 金属（塑钢、断桥）窗 | 成品定制铝合金玻璃窗 | m2 | 30.72 | 682.57 | 20968.55 | 779.67 |  | 107.52
13 | 011108001001 | 石材零星项目 | 18厚深灰色大理石 | m2 | 2.14 | 283 | 605.62 | 134.33 | 0.45 | 18.6
14 | 010809004001 | 石材窗台板 | 18厚米白色大理石 | m2 | 2.66 | 312.3 | 830.72 | 161.62 |  | 22.29
表1-2 分部分项工程量清单及计价表( 号清单)
单位工程及专业工程名称：装修工程-一层 | [7 empty] | 第 2 页 共 6 页
序号 | 项目编码 | 项目名称 | 项目特征描述 | 计量单位 | 工程量 | 综合单价(元) | 合价(元) | 其中(元) |  |  | 备注
[8 empty] | 人工费 | 机械费 | 管理费
15 | 010808001001 | 木门窗套 | 1.门窗套展开宽度:40*40*3镀锌钢管 2.基层材料种类:18厚阻燃板 3.面层材料品种、规格:木饰面饰面 | m2 | 24.71 | 309.12 | 7638.36 | 999.27 | 10.38 | 139.61
|  | 楼梯间 |  |  |  |  | 34012.81 | 10010.28 | 27.76 | 1387.05
16 | 011106001001 | 石材楼梯面层 | 1.贴结层厚度、材料种类:30厚水泥砂浆粘结层 2.面层材料品种、规格、颜色:1200*600*18灰色大理石铺贴做美缝 3.防滑条材料种类、规格:踏步处铣槽处理 | m2 | 38.08 | 377.29 | 14367.2 | 2080.31 | 11.04 | 288.65
17 | 011105002001 | 石材踢脚线 | 配套大理石踢脚线 | m2 | 7.95 | 238.59 | 1896.79 | 423.42 | 0.87 | 58.51
18 | 011606003001 | 天棚面龙骨及饰面拆除 | 原有石膏板吊顶拆除包括龙骨，拆除物上车 | m2 | 39.98 | 9.4 | 375.81 | 311.44 |  | 43.18
19 | 011608002001 | 铲除涂料面 | 铲除现有乳胶漆及腻子层 | m2 | 176.32 | 8.1 | 1428.19 | 1181.34 |  | 163.98
20 | 011407001001 | 喷刷涂料 | 1.刮腻子要求:批腻子一底两面 2.涂料品种、喷刷遍数:白色无机涂料 | m2 | 176.32 | 34.86 | 6146.52 | 3678.04 |  | 507.8
21 | 011201001001 | 墙面一般抹灰 | 破损墙面20厚水泥砂浆粉刷 | m2 | 20 | 31.69 | 633.8 | 336.4 | 4.8 | 47.2
表1-2 分部分项工程量清单及计价表( 号清单)
单位工程及专业工程名称：装修工程-一层 | [7 empty] | 第 3 页 共 6 页
序号 | 项目编码 | 项目名称 | 项目特征描述 | 计量单位 | 工程量 | 综合单价(元) | 合价(元) | 其中(元) |  |  | 备注
[8 empty] | 人工费 | 机械费 | 管理费
22 | 011102003002 | 块料楼地面 | 1.结合层厚度、砂浆配合比:30厚水泥砂浆层 2.面层材料品种、规格、颜色:1200*600灰色防滑瓷砖铺贴（抛釉砖） 3.嵌缝材料种类:美缝 | m2 | 52.6 | 174.23 | 9164.5 | 1999.33 | 11.05 | 277.73
|  | 上杭里社区残疾人之家庇护工厂及融合活动区 |  |  |  |  | 124888.09 | 26389.03 | 36.78 | 3648.23
23 | 011102003001 | 块料楼地面 | 1.结合层厚度、砂浆配合比:30厚水泥砂浆层 2.面层材料品种、规格、颜色:1200*600灰色防滑瓷砖铺贴（抛釉砖） 3.嵌缝材料种类:美缝 | m2 | 161.49 | 174.23 | 28136.4 | 6138.23 | 33.91 | 852.67
24 | 010404001001 | 垫层 | 多功能搅拌机及打蛋机处地面抬高300 | m3 | 0.48 | 547.42 | 262.76 | 21.95 | 0.33 | 3.09
25 | 01B001 | 成品PVC室内防滑盲道胶贴 | 1.成品PVC室内防滑盲道胶贴 | m2 | 24.96 | 110 | 2745.6
26 | 011501018001 | 货架 | 1、背板18厚硅钙板基层，6厚冰火板饰面，10宽黑色不锈钢线条嵌入式安装 2、隔板采用阻燃免漆板，成品不锈钢支架 具体详见 | ㎡ | 19.65 | 386.93 | 7603.17 | 577.51 |  | 79.78
27 | 011207001001 | 墙面装饰板 | 18厚硅钙板基层，6厚冰火板饰面 | m2 | 73.68 | 147.03 | 10833.17 | 1984.94 |  | 274.09
表1-2 分部分项工程量清单及计价表( 号清单)
单位工程及专业工程名称：装修工程-一层 | [7 empty] | 第 4 页 共 6 页
序号 | 项目编码 | 项目名称 | 项目特征描述 | 计量单位 | 工程量 | 综合单价(元) | 合价(元) | 其中(元) |  |  | 备注
[8 empty] | 人工费 | 机械费 | 管理费
28 | 011208001001 | 柱（梁）面装饰 | 木龙骨基层，18厚硅钙板基层，6厚冰火板饰面，成品不锈钢收边 | m2 | 11.03 | 306.17 | 3377.06 | 674.59 |  | 93.09
29 | 010808004001 | 金属门窗套 | 1.基层材料种类:18厚细木工板基层 2.面层材料品种、规格:黑钛金不锈钢门套 | m2 | 9.6 | 336.11 | 3226.66 | 560.45 | 0.48 | 77.38
30 | 011207001002 | 墙面装饰板 | 免漆板饰面颜色与门配套 | m2 | 0.96 | 341.7 | 328.03 | 40.81 |  | 5.64
31 | 011207001003 | 墙面装饰板 | 12厚阻燃板基层+18厚阻燃板基层，1.2厚黑钛金不锈钢饰面 具体做法详见图号13节点C | m2 | 4.48 | 279.64 | 1252.79 | 282.37 |  | 38.98
32 | 011105006001 | 金属踢脚线 | 60高成品铝合金踢脚线 | m | 23.56 | 40.81 | 961.48 | 255.86 |  | 35.34
33 | 011204003001 | 块料墙面 | 1.安装方式:15厚胶泥，0.6厚不锈钢挂钩 2.面层材料品种、规格、颜色:600*1200瓷砖挂贴 3.缝宽、嵌缝材料种类:美缝 | m2 | 30.05 | 172.05 | 5170.1 | 1308.08 | 1.5 | 180.6
34 | 011302001001 | 吊顶天棚 | 1.龙骨材料种类、规格、中距:U50轻钢龙骨，每个灯具附加两根主龙骨 2.基层材料种类、规格:18厚阻燃板基层 3.面层材料品种、规格:9.5厚石膏板 | m2 | 88.07 | 137.51 | 12110.51 | 3922.64 |  | 541.63
表1-2 分部分项工程量清单及计价表( 号清单)
单位工程及专业工程名称：装修工程-一层 | [7 empty] | 第 5 页 共 6 页
序号 | 项目编码 | 项目名称 | 项目特征描述 | 计量单位 | 工程量 | 综合单价(元) | 合价(元) | 其中(元) |  |  | 备注
[8 empty] | 人工费 | 机械费 | 管理费
35 | 011302001002 | 吊顶天棚 | 1.龙骨材料种类、规格、中距:U50轻钢龙骨，每个灯具附加两根主龙骨 2.基层材料种类、规格:18厚阻燃板基层 3.面层材料品种、规格:冰火板饰面 4.压条材料种类、规格:古铜色不锈钢线条 | m2 | 32.9 | 213.35 | 7019.22 | 1593.68 |  | 219.77
36 | 011302001003 | 吊顶天棚（侧面） | 1.龙骨材料种类、规格、中距:U50轻钢龙骨 2.基层材料种类、规格:18厚阻燃板基层 3.面层材料品种、规格:9.5厚石膏板 | m2 | 46.27 | 141.32 | 6538.88 | 2529.58 |  | 348.88
37 | 011304001001 | 灯带（槽） | 灯槽制作安装，具体详见吊顶节点4 | m2 | 8.05 | 136.36 | 1097.7 | 388.9 | 0.56 | 53.77
38 | 011407001002 | 喷刷涂料 | 1.刮腻子要求:批腻子一底两面 2.涂料品种、喷刷遍数:白色无机涂料 | m2 | 255.36 | 34.86 | 8901.85 | 5326.81 |  | 735.44
39 | 011501014001 | 吧台（按水平投影面积） | 7厚阻燃免漆板饰面柜体，阻燃免漆板柜门，具体上部设置单层蛋糕柜子，面层米白色石英石台面，包括磨边开孔等，具体做法详见图号15 | ㎡ | 21.36 | 1185.52 | 25322.71 | 782.63 |  | 108.08
|  | 电井 |  |  |  |  | 1098.65 | 522.94 | 0.43 | 72.27
表1-2 分部分项工程量清单及计价表( 号清单)
单位工程及专业工程名称：装修工程-一层 | [7 empty] | 第 6 页 共 6 页
序号 | 项目编码 | 项目名称 | 项目特征描述 | 计量单位 | 工程量 | 综合单价(元) | 合价(元) | 其中(元) |  |  | 备注
[8 empty] | 人工费 | 机械费 | 管理费
40 | 011102003003 | 块料楼地面 | 1.结合层厚度、砂浆配合比:30厚水泥砂浆层 2.面层材料品种、规格、颜色:1200*600灰色防滑瓷砖铺贴（抛釉砖） 3.嵌缝材料种类:美缝 | m2 | 2.03 | 174.23 | 353.69 | 77.16 | 0.43 | 10.72
41 | 011407001003 | 喷刷涂料 | 1.刮腻子要求:批腻子一底两面 2.涂料品种、喷刷遍数:白色无机涂料 | m2 | 21.37 | 34.86 | 744.96 | 445.78 |  | 61.55
合 计 | [6 empty] | 227246.28 | 48780.56 | 1084.43 | 6878.93

## 表1-3-C 技术措施项目清单及计价表【一层】
表1-3-C 技术措施项目清单及计价表
工程名称：弯湾.上杭里装修工程
单位工程及专业工程名称：装修工程-一层 | [7 empty] | 第 1 页 共 1 页
序号 | 项目编码 | 项目名称 | 项目特征描述 | 计量单位 | 工程量 | 综合单价(元) | 合价(元) | 其中(元) |  |  | 备注
[8 empty] | 人工费 | 机械费 | 管理费
|  | [请输入分部名称] |  |  |  |  | 9585 | 6757.5 | 270 | 975
1 | 011701003001 | 里脚手架 | 满堂脚手架 | m2 | 750 | 12.78 | 9585 | 6757.5 | 270 | 975
合 计 | [6 empty] | 9585 | 6757.5 | 270 | 975

## 表1-3-B 组织措施项目清单及计价表【二层】
施工组织措施项目清单与计价表
工程名称：弯湾.上杭里装修工程
单位工程名称：装修工程-二层 |  |  | 第 1 页 共 1 页
序号 | 项目名称 | 计算基础 | 费率(%) | 金额(元)
1 | 安全文明施工费 | 77223.72 | 6.57 | 5073.6
2 | 提前竣工增加费 |  | 0
3 | 二次搬运费 |  | 0.5 | 386.12
4 | 冬雨季施工增加费 |  | 0.11 | 84.95
5 | 行车、行人干扰增加费 |  | 0
合 计 |  |  |  | 5544.67

## 表1-1 专业工程招标控制价计算表【二层】
单位工程招标控制价计算表
工程名称：装修工程-二层 |  |  | 第 1 页 共 1 页
序号 | 费用名称 | 计算公式 | 金额（元）
一 | 分部分项工程量清单 |  | 389092.66
二 | 措施项目清单 |  | 5544.67
1 | 组织措施项目清单 |  | 5544.67
2 | 技术措施项目清单
三 | 其他项目清单
四 | 规费 |  | 21560.86
五 | 税金 |  | 37457.84
合计=一+二+三+四+五 |  |  | 453,656.03

## 表1-2 分部分项工程量清单与计价表【二层】
表1-2 分部分项工程量清单及计价表( 号清单)
单位工程及专业工程名称：装修工程-二层 | [7 empty] | 第 1 页 共 10 页
序号 | 项目编码 | 项目名称 | 项目特征描述 | 计量单位 | 工程量 | 综合单价(元) | 合价(元) | 其中(元) |  |  | 备注
[8 empty] | 人工费 | 机械费 | 管理费
|  | 拆除工程 |  |  |  |  | 13835.97 | 7101.8 | 1343.63 | 1154.62
1 | 011601001001 | 砖砌体拆除 | 现状砖砌体拆除 | m3 | 28.08 | 98.08 | 2754.09 | 932.82 | 1343.63 | 301.86
2 | 011605001001 | 平面块料拆除 | 现状地砖地面拆除 | m2 | 415.98 | 17.89 | 7441.88 | 6168.98 |  | 852.76
3 | H010103003001 | 拆除物外运消纳处置费用 | 拆除外运及消纳处置 | m3 | 36.4 | 100 | 3640
|  | 隔墙及门窗 |  |  |  |  | 36472.37 | 8670.34 | 89.91 | 1211.67
4 | 010402001001 | 砌块墙 | 1.砌块品种、规格、强度等级:加气块混凝土隔墙 2.墙体类型:200mm | m3 | 13.13 | 402.59 | 5286.01 | 1229.23 | 9.98 | 171.61
5 | 010402001002 | 砌块墙 | 1.砌块品种、规格、强度等级:加气块混凝土隔墙 2.墙体类型:100mm | m3 | 6.93 | 428.88 | 2972.14 | 795.29 | 5.27 | 110.88
6 | 011201001001 | 墙面一般抹灰 | 20厚水泥砂浆粉刷 | m2 | 269.9 | 31.69 | 8553.13 | 4539.72 | 64.78 | 636.96
7 | 010801004001 | 木质防火门 | 乙级木质防火门 | m2 | 7.7 | 396.48 | 3052.9 | 266.19 |  | 36.73
8 | 010801004002 | 木质防火门 | 甲级木质防火门 | m2 | 3.3 | 409.25 | 1350.53 | 114.08 |  | 15.74
9 | Z010801007001 | 成品装饰木门及门套 | 1.门代号及洞口尺寸:M1122 2.成品装饰木门品种、规格:成品实木门 3.五金配件:门锁等五金件 | 樘 | 3 | 1717.56 | 5152.68 | 173.19 |  | 23.91
10 | 011108001001 | 石材零星项目 | 18厚深灰色大理石 | m2 | 2.86 | 283 | 809.38 | 179.52 | 0.6 | 24.85
11 | 010809004001 | 石材窗台板 | 18厚米白色大理石 | m2 | 7.89 | 312.3 | 2464.05 | 479.4 |  | 66.12
表1-2 分部分项工程量清单及计价表( 号清单)
单位工程及专业工程名称：装修工程-二层 | [7 empty] | 第 2 页 共 10 页
序号 | 项目编码 | 项目名称 | 项目特征描述 | 计量单位 | 工程量 | 综合单价(元) | 合价(元) | 其中(元) |  |  | 备注
[8 empty] | 人工费 | 机械费 | 管理费
12 | 010808001001 | 木门窗套 | 1.门窗套展开宽度:40*40*3镀锌钢管 2.基层材料种类:18厚阻燃板 3.面层材料品种、规格:木饰面饰面 | m2 | 22.1 | 309.12 | 6831.55 | 893.72 | 9.28 | 124.87
|  | 办公室 |  |  |  |  | 27526.79 | 3263.94 | 13.28 | 452.47
13 | 011103002001 | 橡胶板卷材楼地面 | 1.基层:40厚水泥砂浆层，3~5厚自流平 2.面层材料品种、规格、颜色:2.0厚同心同质地胶 | m2 | 24.19 | 156.48 | 3785.25 | 1040.65 | 13.06 | 145.38
14 | 011606003001 | 天棚面龙骨及饰面拆除 | 石膏板吊顶拆除 | m2 | 24.19 | 8.53 | 206.34 | 171.02 |  | 23.71
15 | 011105006001 | 金属踢脚线 | 60高成品铝合金踢脚线 | m | 21.2 | 40.81 | 865.17 | 230.23 |  | 31.8
16 | 011407001001 | 喷刷涂料 | 1.刮腻子要求:批腻子一底两面 2.涂料品种、喷刷遍数:白色无机涂料 | m2 | 79.91 | 34.86 | 2785.66 | 1666.92 |  | 230.14
17 | 010810002001 | 木窗帘盒 | 1.窗帘盒材质、规格:龙骨基层，18厚阻燃板基层，9.5厚石膏板面层，3厚钢板，具体做法详见图号12节点6 | m | 5.57 | 163.8 | 912.37 | 155.12 | 0.22 | 21.44
18 | 011501019001 | 书架 | 免漆板资料柜，具体做法按设计要求 | ㎡ | 22.32 | 850 | 18972
|  | 疗愈室 |  |  |  |  | 20257.05 | 4915.76 | 21.83 | 681.71
表1-2 分部分项工程量清单及计价表( 号清单)
单位工程及专业工程名称：装修工程-二层 | [7 empty] | 第 3 页 共 10 页
序号 | 项目编码 | 项目名称 | 项目特征描述 | 计量单位 | 工程量 | 综合单价(元) | 合价(元) | 其中(元) |  |  | 备注
[8 empty] | 人工费 | 机械费 | 管理费
19 | 011103002002 | 橡胶板卷材楼地面 | 1.基层:40厚水泥砂浆层，3~5厚自流平 2.面层材料品种、规格、颜色:2.0厚同心同质地胶 | m2 | 40.02 | 156.48 | 6262.33 | 1721.66 | 21.61 | 240.52
20 | 011606003002 | 天棚面龙骨及饰面拆除 | 石膏板吊顶拆除 | m2 | 40.02 | 8.53 | 341.37 | 282.94 |  | 39.22
21 | 011105006002 | 金属踢脚线 | 60高成品铝合金踢脚线 | m | 25.4 | 40.81 | 1036.57 | 275.84 |  | 38.1
22 | 011407001002 | 喷刷涂料 | 1.刮腻子要求:批腻子一底两面 2.涂料品种、喷刷遍数:白色无机涂料 | m2 | 112.02 | 34.86 | 3905.02 | 2336.74 |  | 322.62
23 | 010810002002 | 木窗帘盒 | 1.窗帘盒材质、规格:龙骨基层，18厚阻燃板基层，9.5厚石膏板面层，3厚钢板，具体做法详见图号12节点6 | m | 5.5 | 163.8 | 900.9 | 153.18 | 0.22 | 21.18
24 | 011501019002 | 书架 | 免漆板资料柜，具体做法按设计要求 | ㎡ | 8.4 | 850 | 7140
25 | 011208001001 | 柱（梁）面装饰 | 包管 | m2 | 1.8 | 130.1 | 234.18 | 65.39 |  | 9.02
26 | 011207001004 | 墙面装饰板 | 18厚硅钙板基层，6厚冰火板饰面 | m2 | 2.97 | 147.03 | 436.68 | 80.01 |  | 11.05
|  | 卫生间 |  |  |  |  | 24879.94 | 5449.9 | 7 | 752.98
27 | 010904002001 | 楼（地）面涂膜防水 | 1.防水膜品种:弹性聚氨酯涂膜 2.涂膜厚度、遍数:2.0mm厚 | m2 | 16.28 | 47.32 | 770.37 | 67.24 |  | 9.28
表1-2 分部分项工程量清单及计价表( 号清单)
单位工程及专业工程名称：装修工程-二层 | [7 empty] | 第 4 页 共 10 页
序号 | 项目编码 | 项目名称 | 项目特征描述 | 计量单位 | 工程量 | 综合单价(元) | 合价(元) | 其中(元) |  |  | 备注
[8 empty] | 人工费 | 机械费 | 管理费
28 | 010903002001 | 墙面涂膜防水 | 1.防水膜品种:弹性聚氨酯涂膜 2.涂膜厚度、遍数:2.0mm厚 | m2 | 10.44 | 51.98 | 542.67 | 65.46 |  | 9.08
29 | 011102003001 | 块料楼地面 | 1.结合层厚度、砂浆配合比:30厚水泥砂浆层 2.面层材料品种、规格、颜色:400*400防滑瓷砖铺贴 3.嵌缝材料种类:美缝 | m2 | 16.28 | 160.94 | 2620.1 | 571.59 | 3.42 | 79.28
30 | 011204003001 | 块料墙面 | 1.安装方式:15厚胶泥，0.6厚不锈钢挂钩 2.面层材料品种、规格、颜色:400*800瓷砖挂贴 | m2 | 52.32 | 133.37 | 6977.92 | 2277.49 | 2.62 | 314.44
31 | 011302001001 | 吊顶天棚 | 1.龙骨材料种类、规格、中距:轻钢龙骨 2.面层材料品种、规格:300*300集成铝扣板吊顶 3.压条材料种类、规格:配套压条 | m2 | 16.28 | 152.47 | 2482.21 | 545.87 |  | 75.38
32 | 01B003 | 大便坑抬高 | 1.混凝土加气块抬高150 | 处 | 2 | 148.38 | 296.76 | 103.82 | 0.72 | 14.48
33 | 011210005001 | 成品隔断 | 木纹防水免漆板成品隔断，下部不锈钢包边 | m2 | 18.31 | 302.39 | 5536.76 | 786.23 |  | 108.58
34 | 011505001001 | 洗漱台 | 米白色石英石饰面，防水阻阻燃免漆板角钢焊接固定 | m2 | 3.06 | 581.86 | 1780.49 | 631.71 |  | 87.18
35 | 011505010001 | 镜面玻璃 | 成品边框带灯光镜子 | m2 | 2.88 | 284.49 | 819.33 | 120.27 |  | 16.59
表1-2 分部分项工程量清单及计价表( 号清单)
单位工程及专业工程名称：装修工程-二层 | [7 empty] | 第 5 页 共 10 页
序号 | 项目编码 | 项目名称 | 项目特征描述 | 计量单位 | 工程量 | 综合单价(元) | 合价(元) | 其中(元) |  |  | 备注
[8 empty] | 人工费 | 机械费 | 管理费
36 | 010808004001 | 金属门窗套 | 1.基层材料种类:18厚细木工板基层 2.面层材料品种、规格:黑钛金不锈钢门套 | m2 | 4.8 | 336.11 | 1613.33 | 280.22 | 0.24 | 38.69
37 | 01B004 | 成品磁吸布艺门帘 | 成品磁吸布艺门帘 | ㎡ | 5.76 | 250 | 1440
|  | 残疾人卫生间 |  |  |  |  | 18662.53 | 1674.08 | 2.64 | 231.28
38 | 010904002002 | 楼（地）面涂膜防水 | 1.防水膜品种:弹性聚氨酯涂膜 2.涂膜厚度、遍数:2.0mm厚 | m2 | 6.94 | 47.32 | 328.4 | 28.66 |  | 3.96
39 | 010903002002 | 墙面涂膜防水 | 1.防水膜品种:弹性聚氨酯涂膜 2.涂膜厚度、遍数:2.0mm厚 | m2 | 4.77 | 51.98 | 247.94 | 29.91 |  | 4.15
40 | 011102003002 | 块料楼地面 | 1.结合层厚度、砂浆配合比:30厚水泥砂浆层 2.面层材料品种、规格、颜色:400*400防滑瓷砖铺贴 3.嵌缝材料种类:美缝 | m2 | 6.94 | 160.94 | 1116.92 | 243.66 | 1.46 | 33.8
41 | 011204003002 | 块料墙面 | 1.安装方式:15厚胶泥，0.6厚不锈钢挂钩 2.面层材料品种、规格、颜色:400*800瓷砖挂贴 | m2 | 21.38 | 133.37 | 2851.45 | 930.67 | 1.07 | 128.49
表1-2 分部分项工程量清单及计价表( 号清单)
单位工程及专业工程名称：装修工程-二层 | [7 empty] | 第 6 页 共 10 页
序号 | 项目编码 | 项目名称 | 项目特征描述 | 计量单位 | 工程量 | 综合单价(元) | 合价(元) | 其中(元) |  |  | 备注
[8 empty] | 人工费 | 机械费 | 管理费
42 | 011302001002 | 吊顶天棚 | 1.龙骨材料种类、规格、中距:轻钢龙骨 2.面层材料品种、规格:300*300集成铝扣板吊顶 3.压条材料种类、规格:配套压条 | m2 | 6.94 | 166.64 | 1156.48 | 280.17 |  | 38.66
43 | 01B005 | 洗漱台扶手 | 1.洗漱台残疾人扶手，需满足残疾人验收条件及设计要求 | 套 | 1 | 2500 | 2500
44 | 01B006 | 小便池扶手 | 1.小便池扶手残疾人扶手，需满足残疾人验收条件及设计要求 | 套 | 1 | 2500 | 2500
45 | 01B007 | 坐便器扶手 | 1.坐便器扶手残疾人扶手，需满足残疾人验收条件及设计要求 | 套 | 1 | 2500 | 2500
46 | 01B008 | 残疾人语音引导系统 | 1.残疾人语音引导系统，需满足残疾人验收条件及设计要求 | 套 | 1 | 4500 | 4500
47 | 011505010002 | 镜面玻璃 | 成品边框带灯光镜子 | m2 | 0.78 | 284.49 | 221.9 | 32.57 |  | 4.49
48 | 010808004002 | 金属门窗套 | 1.基层材料种类:18厚细木工板基层 2.面层材料品种、规格:黑钛金不锈钢门套 | m2 | 2.2 | 336.11 | 739.44 | 128.44 | 0.11 | 17.73
|  | 活动教学区 |  |  |  |  | 242240.02 | 52433.98 | 181.01 | 7265.59
表1-2 分部分项工程量清单及计价表( 号清单)
单位工程及专业工程名称：装修工程-二层 | [7 empty] | 第 7 页 共 10 页
序号 | 项目编码 | 项目名称 | 项目特征描述 | 计量单位 | 工程量 | 综合单价(元) | 合价(元) | 其中(元) |  |  | 备注
[8 empty] | 人工费 | 机械费 | 管理费
49 | 011103002003 | 橡胶板卷材楼地面 | 1.基层:40厚水泥砂浆层，3~5厚自流平 2.面层材料品种、规格、颜色:2.0厚同心同质地胶 | m2 | 328.59 | 156.48 | 51417.76 | 14135.94 | 177.44 | 1974.83
50 | 011608002001 | 铲除涂料面 | 现状 涂料层铲除 | m2 | 680.83 | 8.1 | 5514.72 | 4561.56 |  | 633.17
51 | 011207001001 | 墙面装饰板 | 18厚硅钙板基层，6厚冰火板饰面 | m2 | 2.86 | 147.03 | 420.51 | 77.05 |  | 10.64
52 | 011208001002 | 柱（梁）面装饰 | 木龙骨基层，18厚硅钙板基层，6厚冰火板饰面，成品不锈钢收边 | m2 | 30.8 | 272.86 | 8404.09 | 1786.4 |  | 246.4
53 | 011105006003 | 金属踢脚线 | 60高成品铝合金踢脚线 | m | 78.96 | 40.81 | 3222.36 | 857.51 |  | 118.44
54 | 011501019003 | 柜子 | 免漆板柜子，下部设置阻燃免漆板柜门，具体做法图号18立面12 | ㎡ | 26.42 | 1100 | 29062
55 | 011207001002 | 墙面装饰板 | 1.龙骨材料种类、规格、中距:轻钢龙骨打底 2.隔离层材料种类、规格:中间填岩棉 3.基层材料种类、规格:18厚硅酸钙板基层 4.面层材料品种、规格、颜色:6厚冰火板饰面 | m2 | 30.03 | 211.58 | 6353.75 | 1389.49 |  | 191.89
56 | 011207001003 | 墙面装饰板 | 18厚硅钙板基层，6厚冰火板饰面 | m2 | 6.22 | 147.03 | 914.53 | 167.57 |  | 23.14
表1-2 分部分项工程量清单及计价表( 号清单)
单位工程及专业工程名称：装修工程-二层 | [7 empty] | 第 8 页 共 10 页
序号 | 项目编码 | 项目名称 | 项目特征描述 | 计量单位 | 工程量 | 综合单价(元) | 合价(元) | 其中(元) |  |  | 备注
[8 empty] | 人工费 | 机械费 | 管理费
57 | 011505010003 | 镜面玻璃 | 1.镜面玻璃品种、规格:成品银镜 2.基层材料种类:18厚阻燃板基层 3.防护材料种类:黑色不锈钢边框 | m2 | 11.2 | 284.49 | 3186.29 | 467.71 |  | 64.51
58 | 01B007 | 成品可升降舞蹈把杆 | 1.成品可升降舞蹈把杆 | m | 5.6 | 250 | 1400
59 | 011501019004 | 柜子 | 免漆板柜子柜子深度1000mm，成品实木移门，实木线条走边，具体做法图号17立面11 | ㎡ | 8.36 | 1100 | 9196
60 | 011502001001 | 金属装饰线 | 100宽成品不锈钢线条 | m | 2.7 | 43.08 | 116.32 | 11.04 |  | 1.51
61 | 011501019005 | 柜子（立面7） | 阻燃免漆板柜子，具体做法按设计要求 | ㎡ | 15.4 | 380 | 5852
62 | 01B008 | 成品可移动隔墙套轨道 | 1.成品可移动隔墙含轨道 | m2 | 39.05 | 980 | 38269
63 | 011501019006 | 柜子（立面8） | 阻燃免漆板柜子，成品坐垫，具体做法按设计要求 | ㎡ | 5.76 | 680 | 3916.8
64 | 011204003003 | 块料墙面 | 1.安装方式:15厚胶泥，0.6厚不锈钢挂钩 2.面层材料品种、规格、颜色:400*800瓷砖挂贴 | m2 | 28.43 | 133.37 | 3791.71 | 1237.56 | 1.42 | 170.86
表1-2 分部分项工程量清单及计价表( 号清单)
单位工程及专业工程名称：装修工程-二层 | [7 empty] | 第 9 页 共 10 页
序号 | 项目编码 | 项目名称 | 项目特征描述 | 计量单位 | 工程量 | 综合单价(元) | 合价(元) | 其中(元) |  |  | 备注
[8 empty] | 人工费 | 机械费 | 管理费
65 | 011302001003 | 吊顶天棚 | 1.龙骨材料种类、规格、中距:U50轻钢龙骨，每个灯具附加两根主龙骨 2.基层材料种类、规格:18厚阻燃板基层 3.面层材料品种、规格:9.5厚石膏板 | m2 | 217.32 | 137.51 | 29883.67 | 9679.43 |  | 1336.52
66 | 011302001004 | 吊顶天棚（侧面） | 1.龙骨材料种类、规格、中距:U50轻钢龙骨 2.基层材料种类、规格:18厚阻燃板基层 3.面层材料品种、规格:9.5厚石膏板 | m2 | 47.36 | 141.32 | 6692.92 | 2589.17 |  | 357.09
67 | 010810002003 | 木窗帘盒 | 1.窗帘盒材质、规格:龙骨基层，18厚阻燃板基层，9.5厚石膏板面层，3厚钢板，具体做法详见图号12节点6 | m | 53.66 | 163.8 | 8789.51 | 1494.43 | 2.15 | 206.59
68 | 011407001003 | 喷刷涂料 | 1.刮腻子要求:批腻子一底两面 2.涂料品种、喷刷遍数:白色无机涂料 | m2 | 670.14 | 34.86 | 23361.08 | 13979.12 |  | 1930
69 | 01B009 | 成品PVC室内防滑盲道胶贴 | 1.成品PVC室内防滑盲道胶贴 | m2 | 22.5 | 110 | 2475
|  | 弱电间 |  |  |  |  | 5217.99 | 1552.71 |  | 214.61
70 | 011104004001 | 防静电活动地板 | 800*800成品抗静电地板 | m2 | 10.6 | 300.28 | 3182.97 | 247.19 |  | 34.13
71 | 011608002002 | 铲除涂料面 | 现状 涂料层铲除 | m2 | 47.37 | 8.1 | 383.7 | 317.38 |  | 44.05
表1-2 分部分项工程量清单及计价表( 号清单)
单位工程及专业工程名称：装修工程-二层 | [7 empty] | 第 10 页 共 10 页
序号 | 项目编码 | 项目名称 | 项目特征描述 | 计量单位 | 工程量 | 综合单价(元) | 合价(元) | 其中(元) |  |  | 备注
[8 empty] | 人工费 | 机械费 | 管理费
72 | 011407001004 | 喷刷涂料 | 1.刮腻子要求:批腻子一底两面 2.涂料品种、喷刷遍数:白色无机涂料 | m2 | 47.37 | 34.86 | 1651.32 | 988.14 |  | 136.43
合 计 | [6 empty] | 389092.66 | 85062.51 | 1659.3 | 11964.93

## 表1-3-C 技术措施项目清单及计价表【二层】
表1-3-C 技术措施项目清单及计价表
工程名称：弯湾.上杭里装修工程
单位工程及专业工程名称：装修工程-二层 | [7 empty] | 第 1 页 共 1 页
序号 | 项目编码 | 项目名称 | 项目特征描述 | 计量单位 | 工程量 | 综合单价(元) | 合价(元) | 其中(元) |  |  | 备注
[8 empty] | 人工费 | 机械费 | 管理费
[请输入分部名称]
合 计

## 表1-3-B 组织措施项目清单及计价表【门头及其他】
施工组织措施项目清单与计价表
工程名称：弯湾.上杭里装修工程
单位工程名称：装修工程-门头及其他 |  |  | 第 1 页 共 1 页
序号 | 项目名称 | 计算基础 | 费率(%) | 金额(元)
1 | 安全文明施工费 | 38147.71 | 0
2 | 提前竣工增加费 |  | 0
3 | 二次搬运费 |  | 0
4 | 冬雨季施工增加费 |  | 0
5 | 行车、行人干扰增加费 |  | 0
合 计

## 表1-1 专业工程招标控制价计算表【门头及其他】
单位工程招标控制价计算表
工程名称：装修工程-门头及其他 |  |  | 第 1 页 共 1 页
序号 | 费用名称 | 计算公式 | 金额（元）
一 | 分部分项工程量清单 |  | 346714.47
二 | 措施项目清单 |  | 16647.02
1 | 组织措施项目清单
2 | 技术措施项目清单 |  | 16647.02
三 | 其他项目清单
四 | 规费
五 | 税金 |  | 32702.53
合计=一+二+三+四+五 |  |  | 396,064.02

## 表1-2 分部分项工程量清单与计价表【门头及其他】
表1-2 分部分项工程量清单及计价表( 号清单)
单位工程及专业工程名称：装修工程-门头及其他 | [7 empty] | 第 1 页 共 3 页
序号 | 项目编码 | 项目名称 | 项目特征描述 | 计量单位 | 工程量 | 综合单价(元) | 合价(元) | 其中(元) |  |  | 备注
[8 empty] | 人工费 | 机械费 | 管理费
|  | 门头及其他 |  |  |  |  | 304283.18 | 21745.48 | 355.3
1 | 010808004001 | 金属门窗套 | 1.基层材料种类:40*40*3镀锌钢管@400，18后阻燃板基层 2.面层材料品种、规格:1.2不锈钢饰面窗套 | m2 | 57.34 | 317.53 | 18207.17 | 4390.52 | 104.93
2 | 011209001001 | 门头墙面装饰 | 1.骨架材料种类、规格、中距:400*400*3镀锌钢管@400 2.基层材料品种:18厚硅酸钙板 3.面层材料品种:6厚铝塑板 | m2 | 110.86 | 478.29 | 53023.23 | 15994.88 | 83.15
3 | 010507001001 | 坡道 | 现浇坡道，面层25厚白麻花岗岩荔枝面铺贴，10cm混凝土基础 | m2 | 18 | 278.99 | 5021.82 | 983.34 | 5.94
4 | 011602001002 | 混凝土构件拆除 | 拆除现状室外石材地面，及混凝土基础 | m2 | 18 | 29.92 | 538.56 | 376.74 | 161.28
5 | 011503001001 | 金属扶手、栏杆、栏板 | Φ60*3钢管立柱，Φ50*3钢管横梁，具体做法详图参考1-1图集15J403 1-1B40 | m | 7.6 | 385 | 2926
6 | 01B009 | 电梯 | 1.电梯，楼层两层，内部装饰按设计要求，需设置无障碍设施（包括栏杆，按钮，语音设施等） | 台 | 1 | 200000 | 200000
表1-2 分部分项工程量清单及计价表( 号清单)
单位工程及专业工程名称：装修工程-门头及其他 | [7 empty] | 第 2 页 共 3 页
序号 | 项目编码 | 项目名称 | 项目特征描述 | 计量单位 | 工程量 | 综合单价(元) | 合价(元) | 其中(元) |  |  | 备注
[8 empty] | 人工费 | 机械费 | 管理费
7 | 01B010 | 窗帘（按轨道长度） | 1.窗帘制作安装，包括轨道，褶皱系数大于1.8，材质按建设单位要求 | m | 55.48 | 180 | 9986.4
8 | 01B011 | 门头广告 | 门头广告制作安装，具体按设计要求 | m2 | 20 | 680 | 13600
9 | H010103003001 | 拆除物外运消纳处置费用 | 拆除外运及消纳处置 | m3 | 1.8 | 100 | 180
10 | 01B012 | 参观线路标识 | 参观线路标识 | 项 | 1 | 800 | 800
|  | 结构改造 |  |  |  |  | 42431.29 | 7045.68 | 1878.16
11 | 011602002001 | 钢筋混凝土构件拆除 | 钢筋混凝土静力切割拆除楼梯及楼板，包括拆除物清理外运消纳 | m2 | 5.78 | 563.65 | 3257.9 | 873.07 | 365.64
12 | 011602001001 | 混凝土构件拆除 | 混凝土地面拆除 | m3 | 4.76 | 160.2 | 762.55 | 334.96 | 426.4
13 | 010101003001 | 挖沟槽土方 | 挖沟槽土方 | m3 | 17.69 | 35.28 | 624.1 | 624.1
14 | 010103001001 | 回填方 | 泡沫混凝土 | m3 | 10.58 | 201.84 | 2135.47 | 322.16 | 45.28
15 | 010103002001 | 余方弃置 | 土方外运消纳 | m3 | 17.69 | 65.63 | 1160.99 | 6.37 | 517.79
16 | 010501001001 | 垫层 | C20混凝土垫层 | m3 | 2.13 | 550.94 | 1173.5 | 97.38 | 1.47
17 | 010501002001 | 带形基础 | C30非泵送混凝土 | m3 | 3.47 | 578.59 | 2007.71 | 139.98 | 0.87
18 | 010502001001 | 矩形柱 | C30非泵送混凝土柱 | m3 | 2.33 | 643.82 | 1500.1 | 239.76 | 0.98
19 | 010503002001 | 矩形梁 | C30非泵送混凝土梁 | m3 | 1.44 | 598.21 | 861.42 | 82.66 | 0.6
20 | 010506001001 | 直形楼梯 | C30非泵送混凝土楼梯 | m2 | 33.52 | 149.89 | 5024.31 | 613.75 | 5.03
21 | 010505002001 | 无梁板 | C30非泵送混凝土板 | m3 | 1.64 | 606.87 | 995.27 | 100.89 | 1.28
22 | 010501004001 | 满堂基础 | C30混凝土电梯基坑 | m3 | 2.71 | 575.57 | 1559.79 | 98.4 | 0.68
23 | 01B008 | 现状梁开凿修复 | 现状梁凿槽厚修复 | m2 | 3.64 | 41.89 | 152.48 | 108.33 | 29.92
表1-2 分部分项工程量清单及计价表( 号清单)
单位工程及专业工程名称：装修工程-门头及其他 | [7 empty] | 第 3 页 共 3 页
序号 | 项目编码 | 项目名称 | 项目特征描述 | 计量单位 | 工程量 | 综合单价(元) | 合价(元) | 其中(元) |  |  | 备注
[8 empty] | 人工费 | 机械费 | 管理费
24 | Z010515012001 | 植筋 | 植筋 | 根 | 182 | 2.83 | 515.06 | 367.64
25 | 010515001001 | 现浇构件钢筋 | 现浇构件带肋钢筋HRB400以内 直径18mm以内 | t | 2.207 | 4097.01 | 9042.1 | 1178.74 | 150.08
26 | 011503001002 | 金属扶手、栏杆、栏板 | 楼梯栏杆需符合残疾人验收标准 | m | 21.19 | 386.67 | 8193.54 | 848.02 | 231.82
27 | 011503005001 | 金属靠墙扶手 | 靠墙扶手 | m | 33 | 105 | 3465 | 1009.47 | 100.32
合 计 | [6 empty] | 346714.47 | 28791.16 | 2233.46

## 表1-3-C 技术措施项目清单及计价表【门头及其他】
表1-3-C 技术措施项目清单及计价表
工程名称：弯湾.上杭里装修工程
单位工程及专业工程名称：装修工程-门头及其他 | [7 empty] | 第 1 页 共 1 页
序号 | 项目编码 | 项目名称 | 项目特征描述 | 计量单位 | 工程量 | 综合单价(元) | 合价(元) | 其中(元) |  |  | 备注
[8 empty] | 人工费 | 机械费 | 管理费
|  | [请输入分部名称] |  |  |  |  | 16647.02 | 11088.7 | 630.23
1 | 011701006001 | 满堂脚手架 | 满堂脚手架 | m2 | 752.31 | 10.9 | 8200.18 | 6778.31 | 308.45
2 | 011701002001 | 外脚手架 | 外墙脚手架 | m2 | 141.96 | 18.86 | 2677.37 | 1655.25 | 168.93
3 | 011702001001 | 基础 | 垫层模板 | m2 | 5.59 | 41.23 | 230.48 | 163.62 | 5.65
4 | 010501002002 | 带形基础 | 条基模板 | m3 | 19.34 | 39.31 | 760.26 | 447.14 | 23.79
5 | 011702002001 | 矩形柱 | 柱子模板 | m2 | 35.84 | 46.73 | 1674.8 | 1054.77 | 63.08
6 | 011702024001 | 楼梯 | 楼梯模板 | m2 | 33.5
7 | 011702001002 | 基础 | 电梯基础模板 | m2 | 14.22 | 39.18 | 557.14 | 372.14 | 11.38
8 | 011702016001 | 平板 | 板模板 | m2 | 13.68 | 41.61 | 569.22 | 316.28 | 27.63
9 | 011702006001 | 矩形梁 | 梁模板 | m2 | 8.2 | 58.24 | 477.57 | 301.19 | 21.32
10 | 01B011 | 开挖维护措施 | 1.基础开挖时防止周边塌落需要进行维护措施，一次性包干 | 项 | 1 | 1500 | 1500
合 计 | [6 empty] | 16647.02 | 11088.7 | 630.23

## 表1-3-B 组织措施项目清单及计价表【安装工程1】
施工组织措施项目清单与计价表
工程名称：弯湾.上杭里装修工程
单位工程名称：装修工程-安装工程1 |  |  | 第 1 页 共 1 页
序号 | 项目名称 | 计算基础 | 费率(%) | 金额(元)
1 | 安全文明施工费 | 43802.81 | 8.17 | 3578.69
2 | 提前竣工增加费 |  | 0
3 | 二次搬运费 |  | 0.26 | 113.89
4 | 冬雨季施工增加费 |  | 0.13 | 56.94
5 | 行车、行人干扰增加费 |  | 0
合 计 |  |  |  | 3749.52

## 表1-1 专业工程招标控制价计算表【安装工程1】
单位工程招标控制价计算表
工程名称：装修工程-安装工程1 |  |  | 第 1 页 共 1 页
序号 | 费用名称 | 计算公式 | 金额（元）
一 | 分部分项工程量清单 |  | 568997.99
二 | 措施项目清单 |  | 5425.26
1 | 组织措施项目清单 |  | 3749.52
2 | 技术措施项目清单 |  | 1675.74
三 | 其他项目清单
四 | 规费 |  | 13416.8
五 | 税金 |  | 52905.6
合计=一+二+三+四+五 |  |  | 640,745.65

## 表1-2 分部分项工程量清单与计价表【安装工程1】
表1-2 分部分项工程量清单及计价表( 号清单)
单位工程及专业工程名称：装修工程-安装工程1 | [7 empty] | 第 1 页 共 26 页
序号 | 项目编码 | 项目名称 | 项目特征描述 | 计量单位 | 工程量 | 综合单价(元) | 合价(元) | 其中(元) |  |  | 备注
[8 empty] | 人工费 | 机械费 | 管理费
|  | 电气设备安装工程 |  |  |  |  | 164632.15 | 23164.33 | 487.31 | 4643.77
1 | 030404017001 | 配电箱 | 1、名称：配电箱ZAL 2、安装方式：落地安装 3、其他：包括防雷、接地、端子板外部接线、各类元器件等 | 台 | 1 | 18440.5 | 18440.5 | 348.28 | 83.87 | 84.82
2 | 030404017002 | 配电箱 | 1、名称：配电箱AL1 2、安装方式：挂墙安装 3、其他：包括防雷、接地、端子板外部接线、各类元器件等 | 台 | 1 | 11658.17 | 11658.17 | 181.2 |  | 35.72
3 | 030404017003 | 配电箱 | 1、名称：配电箱AL2 2、安装方式：挂墙安装 3、其他：包括防雷、接地、端子板外部接线、各类元器件等 | 台 | 1 | 7698.17 | 7698.17 | 181.2 |  | 35.72
4 | 030404018001 | 插座箱 | 1、名称：插座箱 2、安装方式：挂墙安装 3、其他：包括防雷、接地、端子板外部接线、各类元器件等 | 台 | 2 | 404.92 | 809.84 | 283.58 |  | 55.9
5 | 030411001001 | 配管 | 1、材质：JDG管 2、规格：JDG20； 3、敷设方式：砖、混凝土结构暗配； | m | 1214.57 | 10.56 | 12825.86 | 5113.34 | 60.73 | 1020.24
6 | 030411001002 | 配管 | 1、材质：JDG管 2、规格：JDG25； 3、敷设方式：砖、混凝土结构暗配； | m | 210.9 | 14.41 | 3039.07 | 1223.22 | 14.76 | 244.64
表1-2 分部分项工程量清单及计价表( 号清单)
单位工程及专业工程名称：装修工程-安装工程1 | [7 empty] | 第 2 页 共 26 页
序号 | 项目编码 | 项目名称 | 项目特征描述 | 计量单位 | 工程量 | 综合单价(元) | 合价(元) | 其中(元) |  |  | 备注
[8 empty] | 人工费 | 机械费 | 管理费
7 | 030411001003 | 配管 | 1、材质：焊接钢管 2、规格：SC50； 3、敷设方式：砖、混凝土结构暗配 | m | 2.93 | 37.76 | 110.64 | 36.68 | 1.41 | 7.56
8 | 030411001004 | 配管 | 1、材质：焊接钢管 2、规格：SC65； 3、敷设方式：砖、混凝土结构暗配 | m | 5.61 | 52.54 | 294.75 | 101.93 | 3.14 | 20.76
9 | 030411001005 | 配管 | 1、材质：焊接钢管 2、规格：SC100； 3、敷设方式：砖、混凝土结构暗配 | m | 3.32 | 83.17 | 276.12 | 95.38 | 2.22 | 19.29
10 | 030411001006 | 配管 | 1、材质：焊接钢管 2、规格：SC150； 3、敷设方式：砖、混凝土结构暗配 | m | 50 | 120.22 | 6011 | 1715.5 | 66.5 | 353
11 | 030411003001 | 桥架 | 1、名称：金属封闭式防火线槽 2、规格：200*100 3、含三通、弯头、终端封头、盖板、隔板、连接螺丝等所有辅材 | m | 15.57 | 108.76 | 1693.39 | 307.04 | 16.19 | 63.37
12 | 030413001001 | 铁构件 | 1、名称：桥架支吊架制作、安装 2、材质：型钢 | kg | 22.63 | 16.32 | 369.32 | 187.38 | 20.82 | 41.41
表1-2 分部分项工程量清单及计价表( 号清单)
单位工程及专业工程名称：装修工程-安装工程1 | [7 empty] | 第 3 页 共 26 页
序号 | 项目编码 | 项目名称 | 项目特征描述 | 计量单位 | 工程量 | 综合单价(元) | 合价(元) | 其中(元) |  |  | 备注
[8 empty] | 人工费 | 机械费 | 管理费
13 | 031201003001 | 金属结构刷油 | 1、名称：支吊架除锈刷漆 2、除锈级别：除轻锈 3、油漆品种：刷红丹漆两道，调和漆两道 | kg | 22.63 | 2.1 | 47.52 | 21.05 | 6.79 | 5.2
14 | 031002001001 | 管道支架 | 1.名称：桥架侧向抗震支架 2.规格：200 | 套 | 1 | 410.16 | 410.16 | 160.06 |  | 31.55
15 | 031002001002 | 管道支架 | 1.名称：桥架纵向抗震支架 2.规格：200 | 套 | 1 | 555.49 | 555.49 | 168.06 |  | 33.13
16 | 030408001001 | 电力电缆 | 1、名称：电力电缆 2、规格：YJV-4*150+1*70 3、敷设方式、部位：综合考虑 | m | 50 | 489.43 | 24471.5 | 544.5 | 128 | 131.5
17 | 030408001002 | 电力电缆 | 1、名称：电力电缆 2、规格：WDZ-YJY-4*95+1*50 3、敷设方式、部位：综合考虑 | m | 9.49 | 335.97 | 3188.36 | 89.59 | 8.92 | 19.36
18 | 030408001003 | 电力电缆 | 1、名称：电力电缆 2、规格：WDZ-YJY-4*50+1*25 3、敷设方式、部位：综合考虑 | m | 8.8 | 179.77 | 1581.98 | 67.94 | 6.78 | 14.7
表1-2 分部分项工程量清单及计价表( 号清单)
单位工程及专业工程名称：装修工程-安装工程1 | [7 empty] | 第 4 页 共 26 页
序号 | 项目编码 | 项目名称 | 项目特征描述 | 计量单位 | 工程量 | 综合单价(元) | 合价(元) | 其中(元) |  |  | 备注
[8 empty] | 人工费 | 机械费 | 管理费
19 | 030408001004 | 电力电缆 | 1、名称：电力电缆 2、规格：WDZ-YJY-5*16 3、敷设方式、部位：综合考虑 | m | 11.12 | 68.03 | 756.49 | 26.47 | 0.67 | 5.34
20 | 030408001005 | 电力电缆 | 1、名称：电力电缆 2、规格：WDZ-YJY-5*10 3、敷设方式、部位：综合考虑 | m | 14.26 | 46.43 | 662.09 | 27.24 | 0.71 | 5.42
21 | 030408001006 | 电力电缆 | 1、名称：矿物绝缘电缆 2、规格：BTTZ-3*4 3、敷设方式、部位：综合考虑 | m | 9.09 | 24.27 | 220.61 | 27.45 | 7.64 | 6.82
22 | 030408006001 | 电力电缆头 | 1、名称：户内干包式电力电缆头制作、安装 2、规格：干包终端头（1kV以下截面mm2以下）10 3、芯数：3芯及以上 | 个 | 2 | 27.88 | 55.76 | 19.38 |  | 3.82
23 | 030408006002 | 电力电缆头 | 1、名称：户内干包式电力电缆头制作、安装 2、规格：干包终端头（1kV以下截面mm2以下）25 3、芯数：3芯及以上 | 个 | 2 | 37.18 | 74.36 | 25.86 |  | 5.1
表1-2 分部分项工程量清单及计价表( 号清单)
单位工程及专业工程名称：装修工程-安装工程1 | [7 empty] | 第 5 页 共 26 页
序号 | 项目编码 | 项目名称 | 项目特征描述 | 计量单位 | 工程量 | 综合单价(元) | 合价(元) | 其中(元) |  |  | 备注
[8 empty] | 人工费 | 机械费 | 管理费
24 | 030408006003 | 电力电缆头 | 1、名称：户内干包式电力电缆头制作、安装 2、规格：干包终端头（1kV以下截面mm2以下）120 3、芯数：3芯及以上 | 个 | 4 | 170.14 | 680.56 | 211.4 |  | 41.68
25 | 030408006004 | 电力电缆头 | 1、名称：户内干包式电力电缆头制作、安装 2、规格：干包终端头（1kV以下截面mm2以下）240 3、芯数：3芯及以上 | 个 | 2 | 267.45 | 534.9 | 137.1 |  | 27.02
26 | 030408006005 | 电力电缆头 | 1、名称：矿物绝缘电缆头 2、规格：干包终端头（1kV以下截面mm2以下）10 3、芯数：3芯及以上 | 个 | 2 | 101.12 | 202.24 | 60.4 |  | 11.9
27 | 030411004001 | 配线 | 1、配线方式：管内穿线； 2、规格：WDZ-BYJ-2.5 | m | 1593.49 | 3.14 | 5003.56 | 1083.57 |  | 207.15
28 | 030411004002 | 配线 | 1、配线方式：管内穿线； 2、规格：WDZ-BYJR-2.5 | m | 660.53 | 3.36 | 2219.38 | 449.16 |  | 85.87
29 | 030411004003 | 配线 | 1、配线方式：管内穿线； 2、规格：WDZ-BYJ-4 | m | 1537.07 | 4.21 | 6471.06 | 968.35 |  | 184.45
30 | 030411004004 | 配线 | 1、配线方式：管内穿线； 2、规格：WDZ-BYJR-4 | m | 768.54 | 4.5 | 3458.43 | 484.18 |  | 92.22
31 | 030411004005 | 配线 | 1、配线方式：管内穿线； 2、规格：WDZ-BYJ-6 | m | 27.28 | 5.69 | 155.22 | 17.19 |  | 3.27
表1-2 分部分项工程量清单及计价表( 号清单)
单位工程及专业工程名称：装修工程-安装工程1 | [7 empty] | 第 6 页 共 26 页
序号 | 项目编码 | 项目名称 | 项目特征描述 | 计量单位 | 工程量 | 综合单价(元) | 合价(元) | 其中(元) |  |  | 备注
[8 empty] | 人工费 | 机械费 | 管理费
32 | 030411004006 | 配线 | 1、配线方式：管内穿线； 2、规格：WDZ-BYJR-6 | m | 13.64 | 6.16 | 84.02 | 8.59 |  | 1.64
33 | 030411004007 | 配线 | 1、配线方式：管内穿线； 2、规格：WDZ-BYJ-10 | m | 33.64 | 8.73 | 293.68 | 21.87 |  | 4.37
34 | 030411004008 | 配线 | 1、配线方式：管内穿线； 2、规格：WDZ-BYJR-10 | m | 16.82 | 9.47 | 159.29 | 10.93 |  | 2.19
35 | 030412004001 | 装饰灯 | 1、名称：300*600带灯片长条灯 2、规格：LED18W 3、安装方式：吸顶安装 | 套 | 5 | 126.45 | 632.25 | 94.15 |  | 18.55
36 | 030412004002 | 装饰灯 | 1、名称：300*1200带灯片长条灯 2、规格：LED18W 3、安装方式：吸顶安装 | 套 | 10 | 146.65 | 1466.5 | 188.3 |  | 37.1
37 | 030412004003 | 装饰灯 | 1、名称：双孔斗胆灯 2、规格：LED 2*12W 3、安装方式：吸顶安装 | 套 | 6 | 293.1 | 1758.6 | 112.98 |  | 22.26
38 | 030412001001 | 普通灯具 | 1、名称：成品吸顶灯 2、规格：LED36W 3、安装方式：吸顶安装 | 套 | 10 | 105.64 | 1056.4 | 181.2 |  | 35.7
39 | 030412004004 | 装饰灯 | 1、名称：筒灯 2、规格：LED7W 3、安装方式：吸顶安装 | 套 | 19 | 60.8 | 1155.2 | 357.77 |  | 70.49
表1-2 分部分项工程量清单及计价表( 号清单)
单位工程及专业工程名称：装修工程-安装工程1 | [7 empty] | 第 7 页 共 26 页
序号 | 项目编码 | 项目名称 | 项目特征描述 | 计量单位 | 工程量 | 综合单价(元) | 合价(元) | 其中(元) |  |  | 备注
[8 empty] | 人工费 | 机械费 | 管理费
40 | 030412004005 | 装饰灯 | 1、名称：成品定制LED造型创意灯 2、规格：LED36W 空心六边形 3、安装方式：吸顶安装 | 套 | 18 | 161.8 | 2912.4 | 338.94 |  | 66.78
41 | 030412004006 | 装饰灯 | 1、名称：成品定制LED造型创意灯 2、规格：LED36W 实心六边形 3、安装方式：吸顶安装 | 套 | 14 | 146.65 | 2053.1 | 263.62 |  | 51.94
42 | 030412004007 | 装饰灯 | 1、名称：成品定制LED造型创意灯 2、规格：LED36W D800空心圆形 3、安装方式：吸顶安装 | 套 | 10 | 176.95 | 1769.5 | 188.3 |  | 37.1
43 | 030412004008 | 装饰灯 | 1、名称：成品定制LED造型创意灯 2、规格：LED36W D1000空心圆环形 3、安装方式：吸顶安装 | 套 | 6 | 192.1 | 1152.6 | 112.98 |  | 22.26
44 | 030412004009 | 装饰灯 | 1、名称：成品定制LED造型创意灯 2、规格：LED36W D1800空心圆环形 3、安装方式：吸顶安装 | 套 | 6 | 247.65 | 1485.9 | 112.98 |  | 22.26
表1-2 分部分项工程量清单及计价表( 号清单)
单位工程及专业工程名称：装修工程-安装工程1 | [7 empty] | 第 8 页 共 26 页
序号 | 项目编码 | 项目名称 | 项目特征描述 | 计量单位 | 工程量 | 综合单价(元) | 合价(元) | 其中(元) |  |  | 备注
[8 empty] | 人工费 | 机械费 | 管理费
45 | 011304001001 | 灯带（槽） | 1、名称：成品定制LED灯带 2、规格：1m/18W 3、安装方式：嵌入式安装 | m | 335.37 | 62.45 | 20943.86 | 5094.27 |  | 1002.76
46 | 030404034001 | 照明开关 | 1、名称：单联单控开关 2、规格：250V 10A 3、安装方式：距地1.3m安装 | 个 | 2 | 17.44 | 34.88 | 14.8 |  | 2.92
47 | 030404034002 | 照明开关 | 1、名称：双联单控开关 2、规格：250V 10A 3、安装方式：距地1.3m安装 | 个 | 19 | 20.69 | 393.11 | 140.6 |  | 27.74
48 | 030404034003 | 照明开关 | 1、名称：声光控/触摸控延时单联单控开关 2、规格：250V 10A 3、安装方式：距地1.3m安装 | 个 | 8 | 68.35 | 546.8 | 59.2 |  | 11.68
49 | 030404035001 | 插座 | 1、名称：单相暗敷二三极安全型插座 2、规格：250V 10A（安全型） 3、安装方式：距地0.3m安装 | 个 | 27 | 21.3 | 575.1 | 235.71 |  | 46.44
表1-2 分部分项工程量清单及计价表( 号清单)
单位工程及专业工程名称：装修工程-安装工程1 | [7 empty] | 第 9 页 共 26 页
序号 | 项目编码 | 项目名称 | 项目特征描述 | 计量单位 | 工程量 | 综合单价(元) | 合价(元) | 其中(元) |  |  | 备注
[8 empty] | 人工费 | 机械费 | 管理费
50 | 030404035002 | 插座 | 1、名称：单相暗敷二三极型插座防溅插座 2、规格：250V 10A（安全型） 3、安装方式：距地1.5m安装，带R标距哋2.2m安装 | 个 | 19 | 25.39 | 482.41 | 165.87 |  | 32.68
51 | 030904003001 | 按钮 | 1、名称：求助呼叫按钮 2、安装方式：低位距地0.4m安装，高位距地1m安装 | 个 | 2 | 77.81 | 155.62 | 46.5 |  | 9.16
52 | 030904005001 | 声光报警器 | 1、名称：残卫声光报警器 2、安装方式：报警器距地2.5m安装 | 个 | 1 | 111.79 | 111.79 | 43.04 | 0.07 | 8.5
53 | 030404033001 | 风扇 | 1、名称：换气扇 2、安装方式：吸顶安装 | 台 | 3 | 192.41 | 577.23 | 95.13 |  | 18.75
54 | 030411006001 | 接线盒 | 1、名称：灯头盒、接线盒 2、材质：钢制 3、安装形式：暗装 | 个 | 112 | 8.72 | 976.64 | 348.32 |  | 68.32
55 | 03B001 | 油烟机 | 1.成品不锈钢油烟机，含烟罩，带灯光 | 套 | 1 | 8000 | 8000
56 | 030411006002 | 接线盒 | 1、名称：开关插座盒 2、材质：钢制 3、安装形式：暗装 | 个 | 75 | 8.46 | 634.5 | 246 |  | 48.75
57 | 030409008001 | 等电位端子箱、 测试板 | 1、名称：局部等电位端子箱 | 台 | 1 | 30.46 | 30.46 | 3.11 |  | 0.61
58 | 030411004009 | 配线 | 1、配线方式：管内穿线； 2、规格：ZR-BVR-1*16 | m | 50 | 14.21 | 710.5 | 37.5 |  | 7.5
表1-2 分部分项工程量清单及计价表( 号清单)
单位工程及专业工程名称：装修工程-安装工程1 | [7 empty] | 第 10 页 共 26 页
序号 | 项目编码 | 项目名称 | 项目特征描述 | 计量单位 | 工程量 | 综合单价(元) | 合价(元) | 其中(元) |  |  | 备注
[8 empty] | 人工费 | 机械费 | 管理费
59 | 030414002001 | 送配电装置系统 | 1kV以下交流供电系统调试 (综合)电系统 | 项 | 1 | 233.8 | 233.8 | 154.02 | 23.75 | 35.5
60 | 031002003001 | 套管 | 1.名称：刚性防水套管制作安装 2.规格：介质管道DN100mm | 个 | 1 | 269.51 | 269.51 | 123.97 | 34.34 | 31.89
|  | 电气设备安装工程-应急照明 |  |  |  |  | 17997.17 | 3451.98 | 81.33 | 698.74
61 | 030404017004 | 配电箱 | 1、名称：应急照明集中电源-AE1-D+F1 2、安装方式：挂墙安装 3、其他：包括防雷、接地、端子板外部接线、各类元器件等 | 台 | 1 | 5882.17 | 5882.17 | 181.2 |  | 35.72
62 | 030411001007 | 配管 | 1、材质：焊接钢管 2、规格：SC20； 3、敷设方式：砖、混凝土结构暗配 | m | 338.88 | 14.63 | 4957.81 | 1921.45 | 81.33 | 396.49
63 | 030411004010 | 配线 | 1、配线方式：管内穿线； 2、规格：WDZN-RYJS-2*4 | m | 342.84 | 7.36 | 2523.3 | 274.27 |  | 54.85
64 | 030412004010 | 装饰灯 | 1、名称：楼层标志灯 2、规格：1W 3、安装方式：距地2.2m壁装 4、其他：参见图纸设计要求； | 套 | 4 | 74.77 | 299.08 | 75.32 |  | 14.84
表1-2 分部分项工程量清单及计价表( 号清单)
单位工程及专业工程名称：装修工程-安装工程1 | [7 empty] | 第 11 页 共 26 页
序号 | 项目编码 | 项目名称 | 项目特征描述 | 计量单位 | 工程量 | 综合单价(元) | 合价(元) | 其中(元) |  |  | 备注
[8 empty] | 人工费 | 机械费 | 管理费
65 | 030412004011 | 装饰灯 | 1、名称：方向指示灯 2、规格：1W 3、安装方式：距地0.5m壁装 4、其他：参见图纸设计要求； | 套 | 7 | 74.77 | 523.39 | 131.81 |  | 25.97
66 | 030412004012 | 装饰灯 | 1、名称：多信息复合标志灯 2、规格：1W 3、安装方式：距地2.5m壁装 4、其他：参见图纸设计要求； | 套 | 4 | 81.56 | 326.24 | 75.32 |  | 14.84
67 | 030412004013 | 装饰灯 | 1、名称：疏散出口标志灯 2、规格：1W 3、安装方式：门框上方0.2m壁装 4、其他：参见图纸设计要求； | 套 | 4 | 74.77 | 299.08 | 75.32 |  | 14.84
68 | 030412004014 | 装饰灯 | 1、名称：安全出口标志灯 2、规格：1W 3、安装方式：门框上方0.1m壁装 4、其他：参见图纸设计要求； | 套 | 5 | 74.77 | 373.85 | 94.15 |  | 18.55
表1-2 分部分项工程量清单及计价表( 号清单)
单位工程及专业工程名称：装修工程-安装工程1 | [7 empty] | 第 12 页 共 26 页
序号 | 项目编码 | 项目名称 | 项目特征描述 | 计量单位 | 工程量 | 综合单价(元) | 合价(元) | 其中(元) |  |  | 备注
[8 empty] | 人工费 | 机械费 | 管理费
69 | 030412004015 | 装饰灯 | 1、名称：消防应急照明灯 2、规格：10W 3、安装方式：吸顶安装 4、其他：参见图纸设计要求； | 套 | 17 | 102.09 | 1735.53 | 320.11 |  | 63.07
70 | 030412004016 | 装饰灯 | 1、名称：消防应急照明灯 2、规格：3W 3、安装方式：吸顶安装 4、其他：参见图纸设计要求； | 套 | 4 | 73.11 | 292.44 | 75.32 |  | 14.84
71 | 030412004017 | 装饰灯 | 1、名称：消防应急照明灯（室外防水型） 2、规格：3W 3、安装方式：壁挂安装 4、其他：参见图纸设计要求； | 套 | 4 | 89.25 | 357 | 75.32 |  | 14.84
72 | 030411006003 | 接线盒 | 1、名称：灯头盒、接线盒 2、材质：钢制 3、安装形式：暗装 | 个 | 49 | 8.72 | 427.28 | 152.39 |  | 29.89
|  | 智能化工程 |  |  |  |  | 243843.54 | 12056.58 | 322.26 | 2446.37
表1-2 分部分项工程量清单及计价表( 号清单)
单位工程及专业工程名称：装修工程-安装工程1 | [7 empty] | 第 13 页 共 26 页
序号 | 项目编码 | 项目名称 | 项目特征描述 | 计量单位 | 工程量 | 综合单价(元) | 合价(元) | 其中(元) |  |  | 备注
[8 empty] | 人工费 | 机械费 | 管理费
73 | 030502001001 | 机柜、机架 | 1、名称：弱电机柜 2、安装方式：落地安装 3、其他：宽600高2000长600，包含POE交换机（12口），RJ45跳线，24口配线架，LC光纤跳线，外网接入层网络交换机（48口），监控系统接入层网络交换机（24口），汇聚交换机，接入层网络交换机，LC跳线，监控存储服务器，流媒体服务器，管理服务器，排队叫号服务器，信息发布服务器，监控存储磁盘阵列，运营商程控电话交换机，110配线架等，具体数量和配置详见图纸设计说明 | 台 | 2 | 25333.02 | 50666.04 | 493.16 |  | 97.22
74 | 030404017005 | 配电箱 | 1、名称：弱电信息箱 2、安装方式：挂墙安装 3、其他：包括防雷、接地、端子板外部接线、各类元器件等 | 台 | 2 | 1758.16 | 3516.32 | 362.4 |  | 71.44
75 | 030501009001 | 无线网桥 | 1、名称：无线AP 2、安装方式：吸顶安装 | 台 | 7 | 674.68 | 4722.76 | 863.59 | 18.48 | 174.23
76 | 040205020001 | 监控摄像机 | 1、名称：半球彩色摄像机 2、安装方式：吸顶安装 | 台 | 16 | 848.74 | 13579.84 | 1998.08 | 18.4 | 397.92
表1-2 分部分项工程量清单及计价表( 号清单)
单位工程及专业工程名称：装修工程-安装工程1 | [7 empty] | 第 14 页 共 26 页
序号 | 项目编码 | 项目名称 | 项目特征描述 | 计量单位 | 工程量 | 综合单价(元) | 合价(元) | 其中(元) |  |  | 备注
[8 empty] | 人工费 | 机械费 | 管理费
77 | 030502012001 | 信息插座 | 1、名称：TO数据插座 2、安装方式：距地0.3m安装 | 个 | 17 | 31.32 | 532.44 | 61.54 |  | 12.07
78 | 030502012002 | 信息插座 | 1、名称：TP电话插座 2、安装方式：距地0.3m安装 | 个 | 3 | 31.32 | 93.96 | 10.86 |  | 2.13
79 | 030411006004 | 接线盒 | 1、名称：灯头盒、接线盒 2、材质：钢制 3、安装形式：暗装 | 个 | 26 | 8.72 | 226.72 | 80.86 |  | 15.86
80 | 030411006005 | 接线盒 | 1、名称：开关插座盒 2、材质：钢制 3、安装形式：暗装 | 个 | 22 | 8.46 | 186.12 | 72.16 |  | 14.3
81 | 030411003002 | 桥架 | 金属密闭式防火线槽100*50；含三通、弯头、终端封头、盖板、隔板、连接螺丝等所有辅材； | m | 71.81 | 60.74 | 4361.74 | 850.23 | 38.06 | 174.5
82 | 030413001002 | 铁构件 | 名称：电缆桥架支架制按；材质：镀锌型钢 | kg | 104.35 | 16.33 | 1704.04 | 864.02 | 96 | 190.96
83 | 031201003002 | 金属结构刷油 | 一般钢结构 轻锈，刷防锈漆2遍、调和漆2遍 | kg | 104.35 | 2.1 | 219.14 | 97.05 | 31.31 | 24
84 | 030411001008 | 配管 | 1、材质：JDG管 2、规格：JDG20； 3、敷设方式：砖、混凝土结构暗配； | m | 201.19 | 10.56 | 2124.57 | 847.01 | 10.06 | 169
表1-2 分部分项工程量清单及计价表( 号清单)
单位工程及专业工程名称：装修工程-安装工程1 | [7 empty] | 第 15 页 共 26 页
序号 | 项目编码 | 项目名称 | 项目特征描述 | 计量单位 | 工程量 | 综合单价(元) | 合价(元) | 其中(元) |  |  | 备注
[8 empty] | 人工费 | 机械费 | 管理费
85 | 030411001009 | 配管 | 1、材质：JDG管 2、规格：JDG25； 3、敷设方式：砖、混凝土结构暗配； | m | 79.04 | 14.41 | 1138.97 | 458.43 | 5.53 | 91.69
86 | 030502005001 | 超五类非屏蔽双绞线 | 超五类非屏蔽双绞线 | m | 80.45 | 4.55 | 366.05 | 74.01 | 1.61 | 15.29
87 | 030502005002 | 六类非屏蔽双绞线 | 六类非屏蔽双绞线 | m | 1315.63 | 5.23 | 6880.74 | 1210.38 | 26.31 | 249.97
88 | 030411004011 | 配线 | 电气配线 RVV-2*1.0 | m | 651.93 | 2.84 | 1851.48 | 378.12 |  | 71.71
89 | Z030502022001 | 综合布线系统调试 | 综合布线系统调试 | 系统 | 1 | 833.47 | 833.47 | 616.68 | 28.74 | 127.78
90 | 080703004001 | LED显示屏 | P1.8 LED屏幕的主要规格 像素间距（Pitch）: 1.8mm 分辨率: 每平方米约308,641像素 亮度: 800-1200尼特 刷新率: ≥3840Hz 灰度等级: 16bit 视角: 水平160°，垂直160° 箱体尺寸: 480mm×480mm（常见尺寸） 防护等级: IP43 功耗: 每平方米约400-600W 寿命: 100,000小时以上 | m2 | 10 | 9127.97 | 91279.7 | 906 | 15.9 | 182.1
表1-2 分部分项工程量清单及计价表( 号清单)
单位工程及专业工程名称：装修工程-安装工程1 | [7 empty] | 第 16 页 共 26 页
序号 | 项目编码 | 项目名称 | 项目特征描述 | 计量单位 | 工程量 | 综合单价(元) | 合价(元) | 其中(元) |  |  | 备注
[8 empty] | 人工费 | 机械费 | 管理费
91 | 080703004002 | LED显示屏 | 屏幕尺寸 对角线长度：100英寸（约254厘米）。 2. 分辨率 4K UHD：3840 x 2160像素。 3. 屏幕类型 LCD/LED：常见且性价比高。 4. 刷新率 高刷新率：120Hz或更高，适合游戏和高速画面。 5. HDR支持 HDR10、Dolby Vision、HLG等。 6. 亮度 典型亮度：300-1000尼特，HDR电视通常更高。 7. 对比度 静态对比度：1000:1至5000:1（LCD/LED）。 8. 色域 sRGB、DCI-P3、Rec. 2020，覆盖越广，色彩越丰富。 9. 响应时间 LCD/LED：2ms至8ms。 10. 视角 178度。 11. 接口 | 台 | 2 | 19779.72 | 39559.44 | 1812 | 31.86 | 364.2
表1-2 分部分项工程量清单及计价表( 号清单)
单位工程及专业工程名称：装修工程-安装工程1 | [7 empty] | 第 17 页 共 26 页
序号 | 项目编码 | 项目名称 | 项目特征描述 | 计量单位 | 工程量 | 综合单价(元) | 合价(元) | 其中(元) |  |  | 备注
[8 empty] | 人工费 | 机械费 | 管理费
HDMI：通常有多个HDMI 2.0或2.1接口。 USB、光纤音频输出、以太网等。 15. 能效 能效等级：A或A+。
92 | 080605005001 | 会议系统 | 1. 主音箱型号: JBL EON612 （一对） 2. 功放型号: Behringer NX1000，特点: 1000W功率输出，支持2通道， 3. 麦克风型号: Shure SM58 （两支） 4. 调音台型号: Yamaha MG10XU，10通道调音台 5. 线材及配件：音箱线: 20米音箱线（2条），麦克风线: 10米麦克风线（2条） 6. 支架及其他，音箱支架: 一对，麦克风支架: 两支 | 个 | 1 | 20000 | 20000
|  | 给排水、采暖、燃气工程 |  |  |  |  | 38293.69 | 4036.57 | 40.3 | 805.66
表1-2 分部分项工程量清单及计价表( 号清单)
单位工程及专业工程名称：装修工程-安装工程1 | [7 empty] | 第 18 页 共 26 页
序号 | 项目编码 | 项目名称 | 项目特征描述 | 计量单位 | 工程量 | 综合单价(元) | 合价(元) | 其中(元) |  |  | 备注
[8 empty] | 人工费 | 机械费 | 管理费
93 | 031001006001 | 塑料管 | 1.安装部位：室外 2.介质：排水 3.材质、规格：PVC-U塑料排水管DN160 4.连接形式：承插胶粘接，含管件 5.其它:色环标识满足设计及业主使用要求 | m | 20 | 10.95 | 219 | 145.8 | 0.6 | 28.8
94 | 031001006002 | 塑料管 | 1.安装部位：室内 2.介质：排水 3.材质、规格：PVC-U塑料排水管DN100 4.连接形式：承插胶粘接，含管件 5.其它:色环标识满足设计及业主使用要求 | m | 37.47 | 43.34 | 1623.95 | 510.34 |  | 100.79
95 | 031001006003 | 塑料管 | 1.安装部位：室内 2.介质：排水 3.材质、规格：PVC-U塑料排水管DN75 4.连接形式：承插胶粘接，含管件 5.其它:色环标识满足设计及业主使用要求 | m | 11.73 | 28.46 | 333.84 | 131.73 |  | 25.92
表1-2 分部分项工程量清单及计价表( 号清单)
单位工程及专业工程名称：装修工程-安装工程1 | [7 empty] | 第 19 页 共 26 页
序号 | 项目编码 | 项目名称 | 项目特征描述 | 计量单位 | 工程量 | 综合单价(元) | 合价(元) | 其中(元) |  |  | 备注
[8 empty] | 人工费 | 机械费 | 管理费
96 | 031001006004 | 塑料管 | 1.安装部位：室内 2.介质：排水 3.材质、规格：PVC-U塑料排水管DN50 4.连接形式：承插胶粘接，含管件 5.其它:色环标识满足设计及业主使用要求 | m | 28.44 | 19.84 | 564.25 | 261.93 |  | 51.76
97 | 031001006005 | 塑料管 | 1、安装部位：室内 2、介质：给水管 3、材质、规格：PP-R塑料冷水管DN50 4、连接形式：热熔连接 含管件 5、压力试验及吹、洗设计要求：符合设计要求 6.其它:色环标识满足设计及业主使用要求 | m | 2.53 | 52.57 | 133 | 33.52 | 0.46 | 6.73
98 | 031001006006 | 塑料管 | 1、安装部位：室内 2、介质：给水管 3、材质、规格：PP-R塑料冷水管DN40 4、连接形式：热熔连接 含管件 5、压力试验及吹、洗设计要求：符合设计要求 6.其它:色环标识满足设计及业主使用要求 | m | 25.28 | 40.5 | 1023.84 | 331.42 | 2.78 | 65.98
表1-2 分部分项工程量清单及计价表( 号清单)
单位工程及专业工程名称：装修工程-安装工程1 | [7 empty] | 第 20 页 共 26 页
序号 | 项目编码 | 项目名称 | 项目特征描述 | 计量单位 | 工程量 | 综合单价(元) | 合价(元) | 其中(元) |  |  | 备注
[8 empty] | 人工费 | 机械费 | 管理费
99 | 031001006007 | 塑料管 | 1、安装部位：室内 2、介质：给水管 3、材质、规格：PP-R塑料冷水管DN32 4、连接形式：热熔连接 含管件 5、压力试验及吹、洗设计要求：符合设计要求 6.其它:色环标识满足设计及业主使用要求 | m | 4.74 | 28.38 | 134.52 | 51.05 | 0.52 | 10.19
100 | 031001006008 | 塑料管 | 1、安装部位：室内 2、介质：给水管 3、材质、规格：PP-R塑料冷水管DN25 4、连接形式：热熔连接 含管件 5、压力试验及吹、洗设计要求：符合设计要求 6.其它:色环标识满足设计及业主使用要求 | m | 18.83 | 22.69 | 427.25 | 170.22 | 2.07 | 34.08
表1-2 分部分项工程量清单及计价表( 号清单)
单位工程及专业工程名称：装修工程-安装工程1 | [7 empty] | 第 21 页 共 26 页
序号 | 项目编码 | 项目名称 | 项目特征描述 | 计量单位 | 工程量 | 综合单价(元) | 合价(元) | 其中(元) |  |  | 备注
[8 empty] | 人工费 | 机械费 | 管理费
101 | 031001006009 | 塑料管 | 1、安装部位：室内 2、介质：给水管 3、材质、规格：PP-R塑料冷水管DN20 4、连接形式：热熔连接 含管件 5、压力试验及吹、洗设计要求：符合设计要求 6.其它:色环标识满足设计及业主使用要求 | m | 8.68 | 17.25 | 149.73 | 70.83 | 0.95 | 14.24
102 | 031001006010 | 塑料管 | 1、安装部位：室内 2、介质：给水管 3、材质、规格：PP-R塑料冷水管DN15 4、连接形式：热熔连接 含管件 5、压力试验及吹、洗设计要求：符合设计要求 6.其它:色环标识满足设计及业主使用要求 | m | 61.03 | 14.86 | 906.91 | 445.52 | 6.71 | 89.71
表1-2 分部分项工程量清单及计价表( 号清单)
单位工程及专业工程名称：装修工程-安装工程1 | [7 empty] | 第 22 页 共 26 页
序号 | 项目编码 | 项目名称 | 项目特征描述 | 计量单位 | 工程量 | 综合单价(元) | 合价(元) | 其中(元) |  |  | 备注
[8 empty] | 人工费 | 机械费 | 管理费
103 | 031001006011 | 塑料管 | 1、安装部位：室内 2、介质：给水管 3、材质、规格：PP-R塑料热水管DN15 4、连接形式：热熔连接 含管件 5、压力试验及吹、洗设计要求：符合设计要求 6.其它:色环标识满足设计及业主使用要求 | m | 45.02 | 15.73 | 708.16 | 328.65 | 4.95 | 66.18
104 | 031003013001 | 水表 | 1.名称：螺纹水表组 2.规格、压力等级：DN50 3.连接形式：螺纹连接 4、其他：含同径闸阀一个 | 组 | 1 | 437.31 | 437.31 | 59.04 | 1.21 | 11.92
105 | 031003001001 | 螺纹阀门 | 1、名称：J11W-10T型截止阀 2、规格、压力等级：DN40 3、连接形式：螺纹连接 | 个 | 1 | 157.68 | 157.68 | 18.72 | 0.53 | 3.81
106 | 031003001002 | 螺纹阀门 | 1、名称：J11W-10T型截止阀 2、规格、压力等级：DN32 3、连接形式：螺纹连接 | 个 | 1 | 106.67 | 106.67 | 11.17 | 0.43 | 2.3
107 | 031004014001 | 给、排水附（配）件 | 1、名称：不锈钢地漏 2、规格：DN50 | 个 | 3 | 44.34 | 133.02 | 31.86 |  | 6.27
108 | 031004014002 | 给、排水附（配）件 | 1、名称：地面扫除口 2、规格：DN100 | 个 | 1 | 28.52 | 28.52 | 6.43 |  | 1.27
表1-2 分部分项工程量清单及计价表( 号清单)
单位工程及专业工程名称：装修工程-安装工程1 | [7 empty] | 第 23 页 共 26 页
序号 | 项目编码 | 项目名称 | 项目特征描述 | 计量单位 | 工程量 | 综合单价(元) | 合价(元) | 其中(元) |  |  | 备注
[8 empty] | 人工费 | 机械费 | 管理费
109 | 031004003001 | 洗脸盆 | 1.名称：台下式洗脸盆 2.规格：含普通水嘴、三角阀、金属软管、下水管等，具体样式由甲方选定 | 组 | 7 | 619.34 | 4335.38 | 271.46 |  | 53.48
110 | 031004007001 | 小便器 | 1.名称：挂式小便斗 2.规格：含普通冲洗阀、三角阀、金属软管、下水管等，具体样式由甲方选定 | 组 | 1 | 643.99 | 643.99 | 22.29 |  | 4.39
111 | 031004006001 | 大便器 | 1.名称：蹲式大便器 2.规格：含脚踏式冲洗阀、三角阀、金属软管、下水管等，具体样式由甲方选定 | 组 | 2 | 538.4 | 1076.8 | 76.4 |  | 15.06
112 | 031004006002 | 大便器 | 1.名称：座便器 2.规格：含普通冲洗阀、三角阀、金属软管、下水管等，具体样式由甲方选定 | 组 | 2 | 1025.73 | 2051.46 | 90.06 |  | 17.76
113 | 031004010001 | 淋浴器 | 1.名称：成套沐浴器 2.规格：含普通冲洗阀、三角阀、金属软管、下水管等，具体样式由甲方选定 | 套 | 2 | 676.27 | 1352.54 | 31.32 |  | 6.18
114 | 031004004001 | 洗涤盆 | 1.名称：拖把池 2.规格：含普通水嘴、三角阀、金属软管、下水管等，具体样式由甲方选定 | 组 | 2 | 353.7 | 707.4 | 66.44 |  | 13.1
表1-2 分部分项工程量清单及计价表( 号清单)
单位工程及专业工程名称：装修工程-安装工程1 | [7 empty] | 第 24 页 共 26 页
序号 | 项目编码 | 项目名称 | 项目特征描述 | 计量单位 | 工程量 | 综合单价(元) | 合价(元) | 其中(元) |  |  | 备注
[8 empty] | 人工费 | 机械费 | 管理费
115 | 031004003002 | 洗脸盆 | 1.名称：无障碍洗手盆 2.规格：含普通水嘴、三角阀、金属软管、下水管等，具体样式由甲方选定 | 组 | 1 | 720.34 | 720.34 | 38.78 |  | 7.64
116 | 031004007002 | 小便器 | 1.名称：无障碍小便斗 2.规格：含普通冲洗阀、三角阀、金属软管、下水管等，具体样式由甲方选定 | 组 | 1 | 744.99 | 744.99 | 22.29 |  | 4.39
117 | 031004006003 | 大便器 | 1.名称：无障碍座便器 2.规格：含普通冲洗阀、三角阀、金属软管、下水管等，具体样式由甲方选定 | 组 | 1 | 1126.73 | 1126.73 | 45.03 |  | 8.88
118 | 031006012001 | 热水器、开水炉 | 1.名称：电热水器 | 台 | 4 | 1928.33 | 7713.32 | 369.64 |  | 72.88
119 | 031006012002 | 热水器、开水炉 | 1.名称：开水机 | 台 | 1 | 1600.12 | 1600.12 | 74.44 |  | 14.68
120 | 031006012003 | 热水器、开水炉 | 300L的空气源 | 台 | 1 | 8651.69 | 8651.69 | 111.74 |  | 22.03
121 | 031002003002 | 套管 | 1.名称：一般穿墙套管制作安装 2.规格：介质管道DN50mm | 个 | 1 | 63.84 | 63.84 | 27.48 | 1.07 | 5.65
122 | 031002003003 | 套管 | 1.名称：一般穿墙套管制作安装 2.规格：介质管道DN100mm | 个 | 2 | 113.58 | 227.16 | 106 | 2.14 | 21.36
123 | 031002003004 | 套管 | 1.名称：穿卫生间防水套管制作安装 2.规格：介质管道DN50mm | 个 | 1 | 66.11 | 66.11 | 28.27 | 5.58 | 6.78
表1-2 分部分项工程量清单及计价表( 号清单)
单位工程及专业工程名称：装修工程-安装工程1 | [7 empty] | 第 25 页 共 26 页
序号 | 项目编码 | 项目名称 | 项目特征描述 | 计量单位 | 工程量 | 综合单价(元) | 合价(元) | 其中(元) |  |  | 备注
[8 empty] | 人工费 | 机械费 | 管理费
124 | 031002003005 | 套管 | 1.名称：穿卫生间防水套管制作安装 2.规格：介质管道DN100mm | 个 | 1 | 94.81 | 94.81 | 37.19 | 10.3 | 9.57
125 | 031001006012 | 阻火圈 | 1.名称：阻火圈 2.规格：DN100 | 个 | 1 | 29.36 | 29.36 | 9.51 |  | 1.88
|  | 消火栓工程 |  |  |  |  | 1277.92 | 141.96 |  | 28
126 | 030901013001 | 灭火器 | 1.规格、型号：灭火器箱含MF/ABC5手提式灭火器两具 | 个 | 1 | 340.84 | 340.84 | 35.49 |  | 7
127 | 030901013002 | 灭火器 | 1.规格、型号：灭火器箱含MF/ABC4手提式灭火器两具 | 个 | 3 | 312.36 | 937.08 | 106.47 |  | 21
|  | 空调工程 |  |  |  |  | 102953.52 | 4721.29 | 29.7 | 933.6
128 | 030701003001 | 空调器 | 1.名称：2P室内机四面出风嵌入式(一拖一常规型)，包含室内外机 | 台 | 1 | 4405.85 | 4405.85 | 152.21 | 2.55 | 30.56
129 | 030701003002 | 空调器 | 1.名称：3P室内机四面出风嵌入式(一拖一常规型)，包含室内外机 | 台 | 7 | 6005.85 | 42040.95 | 1065.47 | 17.85 | 213.92
130 | 030701003003 | 空调器 | 1.名称：5P室内机四面出风嵌入式(一拖一常规型)，包含室内外机 | 台 | 3 | 7705.85 | 23117.55 | 456.63 | 7.65 | 91.68
表1-2 分部分项工程量清单及计价表( 号清单)
单位工程及专业工程名称：装修工程-安装工程1 | [7 empty] | 第 26 页 共 26 页
序号 | 项目编码 | 项目名称 | 项目特征描述 | 计量单位 | 工程量 | 综合单价(元) | 合价(元) | 其中(元) |  |  | 备注
[8 empty] | 人工费 | 机械费 | 管理费
131 | 030903003001 | 铜管 | 1.名称：空调冷媒管无缝铜管（综合） 2.其它：包括铜道的清洗吹扫、脱脂、试压、泄漏试验、防腐。 | m | 165 | 150.36 | 24809.4 | 1125.3 | 1.65 | 222.75
132 | 031001006013 | 塑料管 | 1.名称：空调凝结水PVC25管 | m | 165 | 16.44 | 2712.6 | 938.85 |  | 184.8
133 | 03B002 | 线控器 | 1.名称：线控器 | 套 | 11 | 180 | 1980
134 | 031208002001 | 管道绝热 | 1.名称：冷凝管保温 15mm厚难燃B1级橡塑保温管壳 | m3 | 1.5 | 1793.4 | 2690.1 | 564.84 |  | 111.35
135 | 030704001001 | 通风工程检测、调试 | 通风空调系统调试费 | 系统 | 1 | 1197.07 | 1197.07 | 417.99 |  | 78.54
合 计 | [6 empty] | 568997.99 | 47572.71 | 960.9 | 9556.14

## 表1-3-C 技术措施项目清单及计价表【安装工程1】
表1-3-C 技术措施项目清单及计价表
工程名称：弯湾.上杭里装修工程
单位工程及专业工程名称：装修工程-安装工程1 | [7 empty] | 第 1 页 共 1 页
序号 | 项目编码 | 项目名称 | 项目特征描述 | 计量单位 | 工程量 | 综合单价(元) | 合价(元) | 其中(元) |  |  | 备注
[8 empty] | 人工费 | 机械费 | 管理费
|  | [请输入分部名称] |  |  |  |  | 1675.74 | 406.85 |  | 80.65
1 | 031301017001 | 脚手架搭拆 | 脚手架搭拆 | 项 | 1 | 1675.74 | 1675.74 | 406.85 |  | 80.65
合 计 | [6 empty] | 1675.74 | 406.85 |  | 80.65