## 预算封面
工程预算书
工程名称： | 桐庐县莪山畲族乡石榴红•林下共富种养基地项目(林下种养共富基地标段)
工程造价： | (小写)： | 3079477 | 元
| (大写)： | 3079477
编 制： |  |  | 复 核：
证 书 号： |  |  | 证 书 号：
建设单位(公章) |  |  | 编制单位(公章)

## 汇总表
工程项目预算总汇总表
工程名称:桐庐县莪山畲族乡石榴红•林下共富种养基地项目(林下种养共富基地标段)
序号 | 单位工程名称 | 金额(元）
1 | 桐庐县莪山畲族乡石榴红•林下共富种养基地项目(林下种养共富基地标段) | 2862251
2 | 桐庐县莪山畲族乡石榴红•林下共富种养基地项目(林下种养共富基地标段)-安装工程 | 217226.21
合 计 |  | 3079477.21

## 表1-1-1 工程项目招标控制价汇总表
工程项目招标控制价汇总表
工程名称：桐庐县莪山畲族乡石榴红•林下共富种养基地项目(林下种养共富基地标段) |  |  | 第 1 页 共 1 页
序号 | 内容 | 金额(元) | 其 中
|  |  | 安全文明 施工费(元) | 规费(元)
一 | 单位工程汇总 | 2862250.86 | 33214.62 | 115330.66
1 | 单项工程 | 2862250.86 | 33214.62 | 115330.66
二 | 未纳入单位工程费的其他费用[1+2+3+4]
1 | 整体措施项目清单
2 | 整体其他项目清单
3 | 规费
4 | 税金
总 计[一 + 二] |  | 2862251 | 33214.62 | 115330.66

## 表1-1-2 单位工程招标控制价汇总表【单项工程】
单位工程招标控制价汇总表
工程名称：桐庐县莪山畲族乡石榴红•林下共富种养基地项目(林下种养共富基地标段)
单位工程名称：单项工程 |  |  | 单位：元
序号 | 汇 总 内 容 | (园林绿化工程) |  | (市政工程)
|  | 清单控制价汇总 |  | 清单控制价汇总
一 | 分部分项工程量清单 | 909505.66 |  | 477697.48
二 | 措施项目清单 | 13146.77 |  | 6449.48
2.1 | 组织措施项目清单 | 13146.77 |  | 6449.48
其中 | 安全文明施工费 | 10946.7 |  | 5063.14
2.2 | 技术措施项目清单
三 | 其他项目清单 | - |  | -
四 | 规费 | 55395.32 |  | 11301.66
五 | 税金 | 88024.3 |  | 44590.38
合计=一+二+三+四+五
单位工程招标控制价汇总表
工程名称：桐庐县莪山畲族乡石榴红•林下共富种养基地项目(林下种养共富基地标段)
单位工程名称：单项工程 |  |  | 单位：元
序号 | 汇 总 内 容 | (房屋建筑与装饰) |  | 金额小计
清单控制价汇总
一 | 分部分项工程量清单 | 1049697.93 |  | 2436901.07
二 | 措施项目清单 | 54090.24 |  | 73686.49
2.1 | 组织措施项目清单 | 18355.53 |  | 37951.78
其中 | 安全文明施工费 | 17204.78 |  | 33214.62
2.2 | 技术措施项目清单 | 35734.71 |  | 35734.71
三 | 其他项目清单 | -
四 | 规费 | 48633.68 |  | 115330.66
五 | 税金 | 103717.97 |  | 236332.64
| 合计=一+二+三+四+五 |  |  | 2862250.86

## 表1-1 专业工程招标控制价计算表【园林绿化工程】
单位工程招标控制价计算表
工程名称：单项工程-园林绿化工程 |  |  | 第 1 页 共 1 页
序号 | 费用名称 | 计算公式 | 金额（元）
一 | 分部分项工程量清单 |  | 909505.66
二 | 措施项目清单 |  | 13146.77
1 | 组织措施项目清单 |  | 13146.77
2 | 技术措施项目清单
三 | 其他项目清单
四 | 规费 |  | 55395.32
五 | 税金 |  | 88024.3
合计=一+二+三+四+五 |  |  | 1,066,072.05

## 表1-2 分部分项工程量清单与计价表【园林绿化工程】
表1-2 分部分项工程量清单及计价表( 号清单)
单位工程及专业工程名称：单项工程-园林绿化工程 | [7 empty] | 第 1 页 共 10 页
序号 | 项目编码 | 项目名称 | 项目特征描述 | 计量单位 | 工程量 | 综合单价(元) | 合价(元) | 其中(元) |  |  | 备注
[8 empty] | 人工费 | 机械费 | 管理费
|  | 绿化部分 |  |  |  |  | 159689.05 | 52615.17 | 58339.43 | 18355.84
1 | 05B001 | 现状土方平衡 | 1、施工单位自行踏勘现场及图纸，综合考虑施工场地范围内挖填土方平衡（包括但不限于道路基础建设、采收轨道建设、养鸡棚建设、场地平整、绿化种植土回填造坡、管道沟槽开挖等） | m3 | 4000 | 27.01 | 108040 | 30120 | 55480 | 14120
2 | 050101010001 | 整理绿化用地 | 1、包括排地表水、土方挖（运）、耙细、过筛、回填、找平、找坡、拍实、地形造坡等费用 | m2 | 828 | 5.4 | 4471.2 | 3527.28 |  | 596.16
3 | 050102001001 | 栽植乔木 | 1、种类：鸡爪槭A 2、地径：13cm 3、株高、冠径 ：H=3.5-4.5m，P=2.5-3.5m 4、养护期：两年 5、全冠、树型饱满 | 株 | 1 | 1839.15 | 1839.15 | 206.09 | 33.07 | 39.88
4 | 050102002001 | 栽植灌木 | 1、种类 ：大叶黄杨球 2、株高、冠径 ：H=1.2m；P=1.5m 3、养护期：两年 4、球形饱满,不脱脚 | 株 | 1 | 272.59 | 272.59 | 28.5 | 7.54 | 5.98
5 | 050102002002 | 栽植灌木 | 1、种类 ：红花继木球 2、株高、冠径 ：H=1.2m；P=1.5m 3、养护期：两年 4、球形饱满,不脱脚 | 株 | 1 | 282.51 | 282.51 | 28.5 | 7.54 | 5.98
表1-2 分部分项工程量清单及计价表( 号清单)
单位工程及专业工程名称：单项工程-园林绿化工程 | [7 empty] | 第 2 页 共 10 页
序号 | 项目编码 | 项目名称 | 项目特征描述 | 计量单位 | 工程量 | 综合单价(元) | 合价(元) | 其中(元) |  |  | 备注
[8 empty] | 人工费 | 机械费 | 管理费
6 | 050102007001 | 栽植色带 | 1、种类 ：金森女贞 2、株高、冠径 ：H=0.2-0.25m；P=0.2-0.25m 3、养护期：两年 4、25株/平方米 | m2 | 10 | 37.04 | 370.4 | 146 | 52.6 | 32.8
7 | 050102007002 | 栽植色带 | 1、种类 ：大叶黄杨 2、株高、冠径 ：H=0.2-0.25m；P=0.2-0.25m 3、养护期：两年 4、25株/平方米，二年生 | m2 | 18 | 39.4 | 709.2 | 262.8 | 94.68 | 59.04
8 | 050102012001 | 铺种草皮 | 1、矮生百慕大混播黑麦，养护期二年 | m2 | 800 | 54.63 | 43704 | 18296 | 2664 | 3496
|  | 区块一 |  |  |  |  | 120708.01 | 17574.38 | 4073.16 | 3735.19
9 | 050201001001 | 园路 | 混凝土园路： 1、60厚C20混凝土路面,随打随抹平,每块长度不大于6m 2、60厚天然级配砂石碾实 3、素土夯实,夯实基础≥93% | m2 | 1356.6 | 50.75 | 68847.45 | 9930.31 | 3472.9 | 2319.79
表1-2 分部分项工程量清单及计价表( 号清单)
单位工程及专业工程名称：单项工程-园林绿化工程 | [7 empty] | 第 3 页 共 10 页
序号 | 项目编码 | 项目名称 | 项目特征描述 | 计量单位 | 工程量 | 综合单价(元) | 合价(元) | 其中(元) |  |  | 备注
[8 empty] | 人工费 | 机械费 | 管理费
10 | 050201001002 | 园路 | 砾石园路： 1、60厚Φ6-8mm灰白色砾石 2、30厚植草格 3、土工布 4、素土夯实夯实系数≥0.93 园路两侧预埋镀锌角钢及不锈钢板，具体在做法详见施工图纸 | m2 | 174.7 | 176.47 | 30829.31 | 2914 | 531.09 | 604.46
11 | 010507004001 | 台阶 | 混凝土台阶： 1、120厚C25钢筋砼(10@200单层双向) 2、150厚C20混凝土基础 3、100厚碎石垫层 4、素土夯实夯实系数≥0.93 | m2 | 31.6 | 465.97 | 14724.65 | 3734.17 | 39.5 | 637.06
12 | 050201013001 | 石汀步（步石、飞石） | 青石板汀步： 1、80厚不规则自然面青石板(块径600-900) 2、30厚1:2.5水泥砂浆 3、100厚6%水泥石粉(或150厚级配碎石) 4、素土夯实(压实度≥93%) | 块 | 23 | 274.2 | 6306.6 | 995.9 | 29.67 | 173.88
|  | 区块一-采收集中点 |  |  |  |  | 28002.63 | 2948.12 | 89.36 | 512.56
13 | 010404001003 | 垫层 | 1、100厚碎石垫层 | m3 | 1.15 | 292.37 | 336.23 | 63.91 | 1.18 | 11.01
14 | 010501001003 | 垫层 | 1、100厚C15混凝土垫层 | m3 | 1.15 | 550.2 | 632.73 | 52.58 | 0.75 | 9
表1-2 分部分项工程量清单及计价表( 号清单)
单位工程及专业工程名称：单项工程-园林绿化工程 | [7 empty] | 第 4 页 共 10 页
序号 | 项目编码 | 项目名称 | 项目特征描述 | 计量单位 | 工程量 | 综合单价(元) | 合价(元) | 其中(元) |  |  | 备注
[8 empty] | 人工费 | 机械费 | 管理费
15 | 010501003003 | 独立基础 | 1、C25钢筋混凝土独立基础 | m3 | 2.4 | 565.18 | 1356.43 | 96.82 | 0.53 | 16.42
16 | 010502002002 | 构造柱 | 1、C25钢筋混凝土构造柱 | m3 | 0.9 | 724.44 | 652 | 149.67 | 0.5 | 25.32
17 | 010515001004 | 现浇构件钢筋 | 1、现浇构件带肋钢筋HRB400以内 直径18mm以内 | t | 0.148 | 4222.39 | 624.91 | 79.05 | 8.59 | 15.2
18 | 010515001005 | 现浇构件钢筋 | 1、箍筋圆钢HPB300 直径10mm以内 | t | 0.03 | 5305.61 | 159.17 | 34.68 | 1.48 | 6.14
19 | 010702001002 | 木柱 | 1、150*150防腐木柱 | m3 | 0.65 | 4108.52 | 2670.54 | 299.49 |  | 50.26
20 | 010702001003 | 木柱 | 1、100*100防腐木柱 | m3 | 0.07 | 4108.52 | 287.6 | 32.25 |  | 5.41
21 | 010702001004 | 木柱 | 1、30*30防腐木柱 | m3 | 0.14 | 4108.52 | 575.19 | 64.51 |  | 10.83
22 | 010702003001 | 木檩 | 1、Φ150防腐木圆檩条 | m3 | 0.45 | 3756.36 | 1690.36 | 141.96 |  | 23.82
23 | 010702002002 | 木梁 | 1、100*150防腐木斜梁 | m3 | 0.28 | 3966.28 | 1110.56 | 154.78 |  | 25.98
24 | 010702002003 | 木梁 | 1、100*150樟子松防腐木梁 | m3 | 0.32 | 3966.28 | 1269.21 | 176.9 |  | 29.69
25 | 010702002004 | 木梁 | 1、60*80樟子松防腐次梁 | m3 | 0.39 | 3966.28 | 1546.85 | 215.59 |  | 36.18
26 | 020508019001 | 封檐板 | 1、235*30厚防腐木封檐板 | m | 22.24 | 33.68 | 749.04 | 164.8 | 2.45 | 28.24
27 | 050303001001 | 草屋面 | 屋面： 1、顶部满铺100厚pe环保高密度稻草黄仿真茅草 2、自攻螺丝固定@500栓绳挂草 3、30*50木龙骨@300 4、3厚SBS改性沥青防水卷材 5、20厚防腐木望板 | m2 | 42.4 | 196.02 | 8311.25 | 496.5 |  | 83.53
表1-2 分部分项工程量清单及计价表( 号清单)
单位工程及专业工程名称：单项工程-园林绿化工程 | [7 empty] | 第 5 页 共 10 页
序号 | 项目编码 | 项目名称 | 项目特征描述 | 计量单位 | 工程量 | 综合单价(元) | 合价(元) | 其中(元) |  |  | 备注
[8 empty] | 人工费 | 机械费 | 管理费
28 | 050201001003 | 园路 | 混凝土园路： 1、60厚C20混凝土路面,随打随抹平,每块长度不大于6m 2、150厚天然级配砂石碾实 3、素土夯实,夯实基础≥93% | m2 | 28.86 | 63.41 | 1830.01 | 238.67 | 73.88 | 53.97
29 | 010403008001 | 石台阶 | 1、150*300*600整打青石 | m2 | 4.44 | 495.62 | 2200.55 | 485.96 |  | 81.56
30 | 05B003 | 防腐木格栅 | 1、防腐木格栅制安，尺寸3000*2820mm，具体样式详见施工图纸 | 个 | 2 | 1000 | 2000
|  | 区块一-门头构筑物 |  |  |  |  | 13958.37 | 1010.12 | 56.87 | 182.18
31 | 010404001002 | 垫层 | 1、100厚碎石垫层 | m3 | 0.39 | 292.37 | 114.02 | 21.67 | 0.4 | 3.73
32 | 010501001002 | 垫层 | 1、100厚C15混凝土垫层 | m3 | 0.39 | 550.2 | 214.58 | 17.83 | 0.25 | 3.05
33 | 010501003002 | 独立基础 | 1、C25钢筋混凝土独立基础 | m3 | 0.86 | 565.18 | 486.05 | 34.69 | 0.19 | 5.88
34 | 010502002001 | 构造柱 | 1、C25钢筋混凝土构造柱 | m3 | 0.22 | 724.44 | 159.38 | 36.59 | 0.12 | 6.19
35 | 010515001002 | 现浇构件钢筋 | 1、现浇构件带肋钢筋HRB400以内 直径18mm以内 | t | 0.042 | 4222.39 | 177.34 | 22.43 | 2.44 | 4.31
36 | 010515001003 | 现浇构件钢筋 | 1、箍筋圆钢HPB300 直径10mm以内 | t | 0.008 | 5305.61 | 42.44 | 9.25 | 0.4 | 1.64
37 | 010516002003 | 预埋铁件 | 1、柱脚预埋件制安，详见施工图纸 | t | 0.035 | 9751.01 | 341.29 | 99.89 | 52.05 | 28.31
38 | 010516001001 | 螺栓 | 1、M16螺栓固定 | t | 0.003 | 7778.72 | 23.34 | 3.84 | 1.02 | 0.88
表1-2 分部分项工程量清单及计价表( 号清单)
单位工程及专业工程名称：单项工程-园林绿化工程 | [7 empty] | 第 6 页 共 10 页
序号 | 项目编码 | 项目名称 | 项目特征描述 | 计量单位 | 工程量 | 综合单价(元) | 合价(元) | 其中(元) |  |  | 备注
[8 empty] | 人工费 | 机械费 | 管理费
39 | 010702001001 | 木柱 | 1、Φ160原木色防腐木圆木柱 | m3 | 0.2 | 4533.59 | 906.72 | 103.56 |  | 17.38
40 | 010702002001 | 木梁 | 1、Φ125原木色防腐木圆木梁 | m3 | 0.15 | 4330.67 | 649.6 | 93.2 |  | 15.64
41 | 010702005001 | 其他木构件 | 1、30厚原木色防腐木板 | m3 | 0.03 | 4108.52 | 123.26 | 13.82 |  | 2.32
42 | 020513001001 | 匾额 | 1、30厚原木色防腐木板门牌，包含字体费用，具体做法详见施工图纸 | 块 | 1 | 2000 | 2000
43 | 05B002 | 零星配件 | 1、零星配件，包含彩色麻绳、彩色小旗等零星配件购买、安装 | 项 | 1 | 1000 | 1000
44 | 011508002001 | 有机玻璃字 | 1、定制发光LOGO,亚克力透光板侧面1厚304不锈钢板外包,白色氟碳漆饰面 | 个 | 15 | 514.69 | 7720.35 | 553.35 |  | 92.85
|  | 区块二 |  |  |  |  | 570471.05 | 57604.82 | 1849.96 | 10056.99
45 | 050201001004 | 园路 | 混凝土休憩平台： 1、60厚C20混凝土路面,随打随抹平,每块长度不大于6m 2、60厚天然级配砂石碾实 3、素土夯实,夯实基础≥93% | m2 | 260 | 50.75 | 13195 | 1903.2 | 665.6 | 444.6
表1-2 分部分项工程量清单及计价表( 号清单)
单位工程及专业工程名称：单项工程-园林绿化工程 | [7 empty] | 第 7 页 共 10 页
序号 | 项目编码 | 项目名称 | 项目特征描述 | 计量单位 | 工程量 | 综合单价(元) | 合价(元) | 其中(元) |  |  | 备注
[8 empty] | 人工费 | 机械费 | 管理费
46 | 050201001005 | 园路 | 混凝土园路： 1、60厚C20混凝土路面,随打随抹平,每块长度不大于6m 2、60厚天然级配砂石碾实 3、素土夯实,夯实基础≥93% | m2 | 106.2 | 50.75 | 5389.65 | 777.38 | 271.87 | 181.6
47 | 010507004002 | 台阶 | 混凝土台阶： 1、120厚C25钢筋砼(10@200单层双向) 2、150厚C20混凝土基础 3、100厚碎石垫层 4、素土夯实夯实系数≥0.93 | m2 | 58.8 | 465.97 | 27399.04 | 6948.4 | 73.5 | 1185.41
表1-2 分部分项工程量清单及计价表( 号清单)
单位工程及专业工程名称：单项工程-园林绿化工程 | [7 empty] | 第 8 页 共 10 页
序号 | 项目编码 | 项目名称 | 项目特征描述 | 计量单位 | 工程量 | 综合单价(元) | 合价(元) | 其中(元) |  |  | 备注
[8 empty] | 人工费 | 机械费 | 管理费
48 | 010507006001 | 化粪池、检查井 | 渗透式化粪池： 1、材料：C25钢筋砼井壁(壁厚200mm) 2、井深：井深按2.35m计入 3、尺寸：1000*2250mm 4、垫层、基础：100厚碎石垫层、100厚C20混凝土基础，200厚C25钢筋混凝土顶板 5、井盖、井座：500*500*50厚复合井盖 6、钢筋砼化粪池内回填50cmhou砾石，具体做法详见施工图（包含模板、钢筋、配套零星管件等费用） | 座 | 1 | 7490.86 | 7490.86 | 1593.84 | 128.49 | 289.88
49 | 05B005 | 移动公厕 | 1、成品移动公厕购买、安装，具体样式及尺寸由建设单位确定 | 座 | 1 | 15000 | 15000
50 | 05B006 | 铁丝网围栏 | 1、铁丝网围栏，具体样式及尺寸详见施工图纸 | m | 800 | 70 | 56000
表1-2 分部分项工程量清单及计价表( 号清单)
单位工程及专业工程名称：单项工程-园林绿化工程 | [7 empty] | 第 9 页 共 10 页
序号 | 项目编码 | 项目名称 | 项目特征描述 | 计量单位 | 工程量 | 综合单价(元) | 合价(元) | 其中(元) |  |  | 备注
[8 empty] | 人工费 | 机械费 | 管理费
51 | 050201001006 | 园路 | 铁轨： 1、预制钢轨，膨胀螺栓固定 2、混凝土枕轨，表面刷木纹漆 3、面层铺粒径2~4mm深灰色砾石 4、30厚1:2.5素水泥砂浆结合层 5、100厚C25混凝土垫层，Φ8钢筋@150双层双向 6、100厚碎石垫层 7、碾压密实,密实度≥93% 具体做法详见施工图纸 | m2 | 350 | 1059.99 | 370996.5 | 46382 | 710.5 | 7955.5
52 | 05B004 | 小型火车头 | 1、小型火车头成品购买，具体样式及尺寸由建设单位确定 | 座 | 1 | 75000 | 75000
|  | 区块二-采收停靠点 2座 |  |  |  |  | 16676.55 | 4725.11 | 119.6 | 819.87
53 | 010404001004 | 垫层 | 1、150厚级配碎石垫层 | m3 | 1.86 | 292.37 | 543.81 | 103.36 | 1.92 | 17.8
54 | 010501001004 | 垫层 | 1、100厚C20混凝土垫层 | m3 | 1.24 | 563.33 | 698.53 | 56.69 | 0.81 | 9.71
55 | 010501002001 | 带形基础 | 1、C25钢筋混凝土基础 | m3 | 5.38 | 565.18 | 3040.67 | 217.03 | 1.18 | 36.8
56 | 010515001006 | 现浇构件钢筋 | 1、现浇构件带肋钢筋HRB400以内 直径18mm以内 | t | 0.287 | 4222.39 | 1211.83 | 153.28 | 16.65 | 29.47
57 | 010515001007 | 现浇构件钢筋 | 1、箍筋圆钢HPB300 直径10mm以内 | t | 0.065 | 5305.61 | 344.86 | 75.13 | 3.21 | 13.3
表1-2 分部分项工程量清单及计价表( 号清单)
单位工程及专业工程名称：单项工程-园林绿化工程 | [7 empty] | 第 10 页 共 10 页
序号 | 项目编码 | 项目名称 | 项目特征描述 | 计量单位 | 工程量 | 综合单价(元) | 合价(元) | 其中(元) |  |  | 备注
[8 empty] | 人工费 | 机械费 | 管理费
58 | 040901008001 | 植筋 | 1、植筋钢筋直径12，L=32D | 根 | 16 | 9.63 | 154.08 | 84.8 |  | 14.24
59 | 010516002004 | 预埋铁件 | 1、预埋件制安，具体详见施工图纸 | t | 0.063 | 9751.01 | 614.31 | 179.81 | 93.69 | 50.97
60 | 010702001005 | 木柱 | 1、150*150樟子松防腐木立柱，外刷栗色耐候木油漆 | m3 | 0.24 | 5126.66 | 1230.4 | 269.9 |  | 45.32
61 | 010702002005 | 木梁 | 1、60*80樟子松防腐木斜撑，外刷栗色耐候木油漆 | m3 | 0.03 | 5810.06 | 174.3 | 52.65 |  | 8.84
62 | 010702002006 | 木梁 | 1、100*150樟子松防腐木斜梁，外刷栗色耐候木油漆 | m3 | 0.13 | 5234.57 | 680.49 | 179.37 |  | 30.12
63 | 010702003002 | 木檩 | 1、100*150樟子松防腐木檩条，外刷栗色耐候木油漆 | m3 | 0.16 | 5197.62 | 831.62 | 184.26 |  | 30.94
64 | 020505002001 | 矩形椽 | 1、50*50樟子松防腐木椽子，外刷栗色耐候木油漆 | m3 | 0.16 | 8144.68 | 1303.15 | 504.06 | 2.14 | 85.08
65 | 020511001001 | 鹅颈靠背 | 1、樟子松防腐木坐凳,外刷栗色耐候木油漆 | m | 4.88 | 751.51 | 3667.37 | 2551.75 |  | 428.27
66 | 050303001002 | 草屋面 | 屋面： 1、50厚仿真茅草 2、4厚SBS改性沥青防水卷材 3、120*20樟子松防腐木木望板 | m2 | 14.97 | 145.7 | 2181.13 | 113.02 |  | 19.01
合 计 | [6 empty] | 909505.66 | 136477.72 | 64528.38 | 33662.63

## 表1-3-B 组织措施项目清单及计价表【园林绿化工程】
施工组织措施项目清单与计价表
工程名称：桐庐县莪山畲族乡石榴红•林下共富种养基地项目(林下种养共富基地标段)
单位工程名称：单项工程-园林绿化工程 |  |  | 第 1 页 共 1 页
序号 | 项目名称 | 计算基础 | 费率(%) | 金额(元)
1 | 安全文明施工费 | 178867.69 | 6.12 | 10946.7
2 | 提前竣工增加费 |  | 0
3 | 二次搬运费 |  | 0.13 | 232.53
4 | 冬雨季施工增加费 |  | 0.15 | 268.3
5 | 行车、行人干扰增加费 |  | 0.95 | 1699.24
合 计 |  |  |  | 13146.77

## 表1-3-C 技术措施项目清单及计价表【园林绿化工程】
表1-3-C 技术措施项目清单及计价表
工程名称：桐庐县莪山畲族乡石榴红•林下共富种养基地项目(林下种养共富基地标段)
单位工程及专业工程名称：单项工程-园林绿化工程 | [7 empty] | 第 1 页 共 1 页
序号 | 项目编码 | 项目名称 | 项目特征描述 | 计量单位 | 工程量 | 综合单价(元) | 合价(元) | 其中(元) |  |  | 备注
[8 empty] | 人工费 | 机械费 | 管理费
[区块一-采收集中点]
合 计

## 表1-1 专业工程招标控制价计算表【市政工程】
单位工程招标控制价计算表
工程名称：单项工程-市政工程 |  |  | 第 1 页 共 1 页
序号 | 费用名称 | 计算公式 | 金额（元）
一 | 分部分项工程量清单 |  | 477697.48
二 | 措施项目清单 |  | 6449.48
1 | 组织措施项目清单 |  | 6449.48
2 | 技术措施项目清单
三 | 其他项目清单
四 | 规费 |  | 11301.66
五 | 税金 |  | 44590.38
合计=一+二+三+四+五 |  |  | 540,039.00

## 表1-2 分部分项工程量清单与计价表【市政工程】
表1-2 分部分项工程量清单及计价表( 号清单)
单位工程及专业工程名称：单项工程-市政工程 | [7 empty] | 第 1 页 共 4 页
序号 | 项目编码 | 项目名称 | 项目特征描述 | 计量单位 | 工程量 | 综合单价(元) | 合价(元) | 其中(元) |  |  | 备注
[8 empty] | 人工费 | 机械费 | 管理费
|  | 室外强电、照明部分 |  |  |  |  | 301853.7 | 34954.96 | 3323.37 | 5941.77
1 | 040801010001 | 落地式配电箱 | 1、路灯配电箱（含控制装置成套设备），非标IP65(箱体带锁)，室外防水型，基础落地式安装，含焊压接线端子、补刷（喷)油漆、防雷接地等内容（含基础及防护栏制作安装等） | 台 | 1 | 3477.86 | 3477.86 | 281.16 | 90.44 | 57.43
2 | 040805004001 | 景观照明灯 | 1、名称 ：6m太阳能庭院灯 2、灯杆材质、高度 ：详见施工图纸 3、光源数量 ：80W，LED灯 含基础、接地、灯杆内穿线、调试等，具体做法及参数按图纸要求 | 套 | 8 | 1439.47 | 11515.76 | 518.08 | 289.2 | 124.64
3 | 040805004002 | 景观照明灯 | 1、名称 ：3.5m庭院灯 2、灯杆材质、高度 ：详见施工图纸 3、光源数量 ：40W，LED灯 含基础、接地、灯杆内穿线、调试等，具体做法及参数按图纸要求 | 套 | 44 | 981.41 | 43182.04 | 2724.04 | 1590.6 | 665.72
4 | 040803002002 | 电缆保护管 | 1、塑料电线管埋地敷设 32PE管 | m | 1060 | 7.02 | 7441.2 | 2851.4 | 710.2 | 551.2
表1-2 分部分项工程量清单及计价表( 号清单)
单位工程及专业工程名称：单项工程-市政工程 | [7 empty] | 第 2 页 共 4 页
序号 | 项目编码 | 项目名称 | 项目特征描述 | 计量单位 | 工程量 | 综合单价(元) | 合价(元) | 其中(元) |  |  | 备注
[8 empty] | 人工费 | 机械费 | 管理费
5 | 040803002003 | 电缆保护管 | 1、镀锌钢管埋地敷设 Φ50 | m | 2688.81 | 31.4 | 84428.63 | 22048.24 | 295.77 | 3468.56
6 | 040803001001 | 电缆 | 1、铜芯电缆敷设 YJV22-4*10+E10 | m | 2688.81 | 47.08 | 126589.17 | 3199.68 | 80.66 | 510.87
7 | 040803001002 | 电缆 | 1、铜芯电缆敷设 WDZB-YJY-3*6.0 | m | 1060 | 19.49 | 20659.4 | 1261.4 | 31.8 | 201.4
8 | 040803005001 | 电缆终端头 | 1、干包式电力电缆终端头制作、安装 1kV以下(截面mm2以内)35 10mm2及以下,铜芯,三芯及以上 | 个 | 104 | 28.07 | 2919.28 | 1059.76 |  | 164.32
9 | 040807002001 | 供电系统调试 | 1、供电系统、接地装置调试 1kV以下三相交流供电综合 | 系统 | 1 | 234.8 | 234.8 | 163.08 | 22.02 | 29.15
10 | 040807003001 | 接地装置调试 | 1、供电系统、接地装置调试 路灯柱接地测试一柱、一独立接地、一测 | 系统 | 52 | 27.03 | 1405.56 | 848.12 | 212.68 | 168.48
|  | 室外弱电 |  |  |  |  | 27494.52 | 4493.18 | 1002.38 | 856.56
11 | 040804001001 | 配管 | 1、Φ50 镀锌钢管埋地敷设 | m | 550 | 25.32 | 13926 | 1897.5 | 610.5 | 390.5
12 | 031103008001 | 光缆 | 1、GYXTW-4B1光缆 | m | 550 | 2.92 | 1606 | 550 | 11 | 88
13 | 040804001002 | 配管 | 1、Φ25 镀锌钢管埋地敷设 | m | 552 | 12.24 | 6756.48 | 1484.88 | 369.84 | 287.04
14 | 030502005001 | 双绞线缆 | 1、超六类网线敷设 | m | 552 | 7.86 | 4338.72 | 507.84 | 11.04 | 82.8
15 | 030411005001 | 接线箱 | 1、弱电箱落底安装，非标IP65(箱体带锁) | 个 | 1 | 867.32 | 867.32 | 52.96 |  | 8.22
|  | 室外给水 |  |  |  |  | 148349.26 | 22866.73 | 579.91 | 3637.45
表1-2 分部分项工程量清单及计价表( 号清单)
单位工程及专业工程名称：单项工程-市政工程 | [7 empty] | 第 3 页 共 4 页
序号 | 项目编码 | 项目名称 | 项目特征描述 | 计量单位 | 工程量 | 综合单价(元) | 合价(元) | 其中(元) |  |  | 备注
[8 empty] | 人工费 | 机械费 | 管理费
16 | 040501004001 | 塑料管 | 塑料管： *安装部位（室内、外）：室外 *材质：PPR管 *型号、规格：DN65 *连接方式：熔接(包括管道试压、消毒冲洗) *输送介质：给水 *垫层：中粗砂垫层 | m | 435 | 82.44 | 35861.4 | 4932.9 | 113.1 | 787.35
17 | 040501004002 | 塑料管 | 塑料管： *安装部位（室内、外）：室外 *材质：PPR管 *型号、规格：DN40 *连接方式：熔接(包括管道试压、消毒冲洗) *输送介质：给水 *垫层：中粗砂垫层 | m | 1500 | 62.46 | 93690 | 15525 | 360 | 2460
18 | 040501004003 | 塑料管 | 塑料管： *安装部位（室内、外）：室外 *材质：PPR管 *型号、规格：DN20 *连接方式：熔接(包括管道试压、消毒冲洗) *输送介质：给水 *垫层：中粗砂垫层 | m | 82 | 54.57 | 4474.74 | 833.12 | 15.58 | 131.2
表1-2 分部分项工程量清单及计价表( 号清单)
单位工程及专业工程名称：单项工程-市政工程 | [7 empty] | 第 4 页 共 4 页
序号 | 项目编码 | 项目名称 | 项目特征描述 | 计量单位 | 工程量 | 综合单价(元) | 合价(元) | 其中(元) |  |  | 备注
[8 empty] | 人工费 | 机械费 | 管理费
19 | 040504001001 | 砌筑井 | 砖砌水表井（平均井深：1.75米考虑） 1、材料：C25钢筋混凝土底板及壁板，壁厚490mm 3、平面尺寸：2150*1100mm 4、垫层、基础：100厚C15素砼垫层，200厚C25钢筋砼底板 5、井盖、井座：Φ700球墨铸铁盖板 6、井圈等具体做法详见施工图，包含模板，钢筋费用 | 座 | 1 | 7476.71 | 7476.71 | 1418.37 | 74.48 | 231.93
20 | 031003012001 | 倒流防止器 | 1、DN40倒流防止器，包含闸阀、水表等设备 | 套 | 1 | 3208.43 | 3208.43 | 69.46 | 1.62 | 11.09
21 | 030109011001 | 潜水泵 | 1、取水泵，最终参数由建设单位确定 | 台 | 1 | 3637.98 | 3637.98 | 87.88 | 15.13 | 15.88
合 计 | [6 empty] | 477697.48 | 62314.87 | 4905.66 | 10435.78

## 表1-3-B 组织措施项目清单及计价表【市政工程】
施工组织措施项目清单与计价表
工程名称：桐庐县莪山畲族乡石榴红•林下共富种养基地项目(林下种养共富基地标段)
单位工程名称：单项工程-市政工程 |  |  | 第 1 页 共 1 页
序号 | 项目名称 | 计算基础 | 费率(%) | 金额(元)
1 | 安全文明施工费 | 60275.5 | 8.4 | 5063.14
2 | 提前竣工增加费 |  | 0
3 | 二次搬运费 |  | 0.48 | 289.32
4 | 冬雨季施工增加费 |  | 0.13 | 78.36
5 | 行车、行人干扰增加费 |  | 1.69 | 1018.66
合 计 |  |  |  | 6449.48

## 表1-3-C 技术措施项目清单及计价表【市政工程】
表1-3-C 技术措施项目清单及计价表
工程名称：桐庐县莪山畲族乡石榴红•林下共富种养基地项目(林下种养共富基地标段)
单位工程及专业工程名称：单项工程-市政工程 | [7 empty] | 第 1 页 共 1 页
序号 | 项目编码 | 项目名称 | 项目特征描述 | 计量单位 | 工程量 | 综合单价(元) | 合价(元) | 其中(元) |  |  | 备注
[8 empty] | 人工费 | 机械费 | 管理费
[请输入分部名称]
合 计

## 表1-1 专业工程招标控制价计算表【房屋建筑与装饰】
单位工程招标控制价计算表
工程名称：单项工程-房屋建筑与装饰 |  |  | 第 1 页 共 1 页
序号 | 费用名称 | 计算公式 | 金额（元）
一 | 分部分项工程量清单 |  | 1049697.93
二 | 措施项目清单 |  | 54090.24
1 | 组织措施项目清单 |  | 18355.53
2 | 技术措施项目清单 |  | 35734.71
三 | 其他项目清单
四 | 规费 |  | 48633.68
五 | 税金 |  | 103717.97
合计=一+二+三+四+五 |  |  | 1,256,139.82

## 表1-2 分部分项工程量清单与计价表【房屋建筑与装饰】
表1-2 分部分项工程量清单及计价表( 号清单)
单位工程及专业工程名称：单项工程-房屋建筑与装饰 | [7 empty] | 第 1 页 共 36 页
序号 | 项目编码 | 项目名称 | 项目特征描述 | 计量单位 | 工程量 | 综合单价(元) | 合价(元) | 其中(元) |  |  | 备注
[8 empty] | 人工费 | 机械费 | 管理费
|  | 1-4#鸡舍 |  |  |  |  | 38749.47 | 586.56 | 276.89 | 130.75
1 | 010501003002 | 独立基础 | 1、混凝土种类：商品商品混凝土 2、混凝土强度等级：C20 | m3 | 1.73 | 550.27 | 951.97 | 69.79 | 0.38 | 10.62
2 | 010606001001 | 钢支撑、钢拉条 | 钢拱杆制作安装： 1、钢材品种、规格：Q235镀锌钢材，并要求对应温度的冲击韧性有合格保证 2、主要材料：一寸*1.5钢拱杆 3、构建运输距离由投标单位自行考虑 4、各项制作及安装指标及工艺符合设计图纸内容 5、油漆、涂料、防火：另计 | t | 0.874 | 5262.91 | 4599.78 | 309.78 | 165.75 | 72.01
3 | 010606001002 | 钢支撑、钢拉条 | 纵拉杆制作安装： 1、钢材品种、规格：Q235镀锌钢材，并要求对应温度的冲击韧性有合格保证 2、主要材料：6分*1.5纵拉杆 3、构建运输距离由投标单位自行考虑 4、各项制作及安装指标及工艺符合设计图纸内容 5、油漆、涂料、防火：另计 | t | 0.266 | 5444.91 | 1448.35 | 94.28 | 50.45 | 21.92
表1-2 分部分项工程量清单及计价表( 号清单)
单位工程及专业工程名称：单项工程-房屋建筑与装饰 | [7 empty] | 第 2 页 共 36 页
序号 | 项目编码 | 项目名称 | 项目特征描述 | 计量单位 | 工程量 | 综合单价(元) | 合价(元) | 其中(元) |  |  | 备注
[8 empty] | 人工费 | 机械费 | 管理费
4 | 010606001003 | 钢支撑、钢拉条 | 门杆制作安装： 1、钢材品种、规格：Q235镀锌钢材，并要求对应温度的冲击韧性有合格保证 2、主要材料：椭圆钢60*30*1.5 3、构建运输距离由投标单位自行考虑 4、各项制作及安装指标及工艺符合设计图纸内容 5、油漆、涂料、防火：另计 | t | 0.194 | 5034.91 | 976.77 | 68.76 | 36.79 | 15.98
5 | 010606001004 | 钢支撑、钢拉条 | 卷膜杆制作安装： 1、钢材品种、规格：Q235镀锌钢材，并要求对应温度的冲击韧性有合格保证 2、主要材料：25钢管1.8厚6分型号镀锌钢管 3、构建运输距离由投标单位自行考虑 4、各项制作及安装指标及工艺符合设计图纸内容 5、油漆、涂料、防火：另计 | t | 0.124 | 5262.91 | 652.6 | 43.95 | 23.52 | 10.22
6 | 01B005 | 大棚大门 | 1、门尺寸1.6*2m,用40*20方管焊接而成,四周安装压膜槽，门顶和底部设置轨道，具体做法详见施工图纸 | 扇 | 8 | 1000 | 8000
表1-2 分部分项工程量清单及计价表( 号清单)
单位工程及专业工程名称：单项工程-房屋建筑与装饰 | [7 empty] | 第 3 页 共 36 页
序号 | 项目编码 | 项目名称 | 项目特征描述 | 计量单位 | 工程量 | 综合单价(元) | 合价(元) | 其中(元) |  |  | 备注
[8 empty] | 人工费 | 机械费 | 管理费
7 | 01B006 | 压膜槽 | 1、大棚压膜槽，暂按1.0mm厚热镀锌压膜槽计入 | m | 459.2 | 10 | 4592
8 | 01B007 | 手动卷膜器 | 1、手动卷膜器，具体样式由建设单位确定 | 台 | 8 | 200 | 1600
9 | 010901005001 | 膜结构屋面 | 1、15丝厚薄膜，质保5年 | m2 | 928.8 | 10 | 9288
10 | 01B008 | 防护网 | 1、大棚防护网 | m2 | 144 | 10 | 1440
11 | 01B009 | 成品饮水器 | 1、成品饮水器购买，直径200，具体样式由建设单位确定 | 个 | 12 | 200 | 2400
12 | 01B010 | 成品不锈钢食槽 | 1、成品不锈钢食槽购买，800长200宽320高，具体样式由建设单位确定 | 个 | 8 | 350 | 2800
|  | 1#楼改建 |  |  |  |  | 320474.36 | 60148.31 | 3707.49 | 9747.5
13 | 041001007001 | 拆除砖石结构 | 1、原1#楼南侧花坛拆除，建筑垃圾外运 | m3 | 3.6 | 161.43 | 581.15 | 375.88 | 100.22 | 71.03
14 | 01B033 | 原1#楼西侧化粪池拆除 | 1、原1#楼西侧化粪池拆除，建筑垃圾外运 | 座 | 1 | 2000 | 2000
15 | 01B034 | 建筑周杂货清理,基础零星修复 | 1、建筑周围杂货清理,基础零星修复，最终按实结算 | 项 | 1 | 5000 | 5000
16 | 031001006001 | 塑料管 | 1、110PVC成品雨水管,与墙面刷为同色 | m | 25 | 31.47 | 786.75 | 119 |  | 18
17 | 01B035 | 原有建筑屋面拆除 | 1、原有建筑屋面拆除，建筑垃圾外运 | 项 | 1 | 5000 | 5000
18 | 011601001001 | 砖砌体拆除 | 1、原有房屋墙体拆除，建筑垃圾外运 | m3 | 7.75 | 149.59 | 1159.32 | 539.48 | 375.49 | 133.92
表1-2 分部分项工程量清单及计价表( 号清单)
单位工程及专业工程名称：单项工程-房屋建筑与装饰 | [7 empty] | 第 4 页 共 36 页
序号 | 项目编码 | 项目名称 | 项目特征描述 | 计量单位 | 工程量 | 综合单价(元) | 合价(元) | 其中(元) |  |  | 备注
[8 empty] | 人工费 | 机械费 | 管理费
19 | 010501001003 | 垫层 | 1、混凝土种类：商品商品混凝土 2、混凝土强度等级：C20 | m3 | 2.39 | 561.29 | 1341.48 | 109.27 | 1.55 | 16.78
20 | 010501003007 | 独立基础 | 1、混凝土种类：商品商品混凝土 2、混凝土强度等级：C30 | m3 | 7.07 | 587.64 | 4154.61 | 285.2 | 1.56 | 43.41
21 | 010502002001 | 构造柱 | 1、混凝土种类：商品商品混凝土 2、混凝土强度等级：C30 | m3 | 0.75 | 741.34 | 556.01 | 124.73 | 0.41 | 18.92
22 | 010502001003 | 矩形柱 | 1、混凝土种类：商品商品混凝土 2、混凝土强度等级：C30 | m3 | 3.68 | 666.87 | 2454.08 | 378.67 | 1.32 | 57.48
23 | 010503004001 | 圈梁 | 1、混凝土种类：商品商品混凝土 2、混凝土强度等级：C30 | m3 | 5.92 | 680.84 | 4030.57 | 660.49 | 3.26 | 100.4
24 | 010503002003 | 矩形梁 | 1、混凝土种类：商品商品混凝土 2、混凝土强度等级：C30 | m3 | 0.86 | 611.08 | 525.53 | 49.36 | 0.31 | 7.52
25 | 010505003003 | 平板 | 1、混凝土种类：商品商品混凝土 2、混凝土强度等级：C30 | m3 | 15.38 | 620.77 | 9547.44 | 946.18 | 11.23 | 145.03
26 | 010515001008 | 现浇构件钢筋 | 1、现浇构件带肋钢筋HRB400以内 直径18mm以内 | t | 4.129 | 4195.63 | 17323.76 | 2205.26 | 239.56 | 380.4
27 | 010515001009 | 现浇构件钢筋 | 1、箍筋带肋钢筋HRB400以内 直径10mm以内 | t | 0.718 | 5192.6 | 3728.29 | 885.88 | 37.82 | 140.69
表1-2 分部分项工程量清单及计价表( 号清单)
单位工程及专业工程名称：单项工程-房屋建筑与装饰 | [7 empty] | 第 5 页 共 36 页
序号 | 项目编码 | 项目名称 | 项目特征描述 | 计量单位 | 工程量 | 综合单价(元) | 合价(元) | 其中(元) |  |  | 备注
[8 empty] | 人工费 | 机械费 | 管理费
28 | 010515001014 | 现浇构件钢筋 | 1、箍筋带肋钢筋HRB400以内 直径14mm以内 | t | 0.416 | 4430.78 | 1843.2 | 294.99 | 10.4 | 46.45
29 | 010516002001 | 预埋铁件 | 1、预埋件制安，具体详见施工图纸 | t | 0.504 | 9540.19 | 4808.26 | 1438.44 | 749.51 | 365.74
30 | 010516001001 | 螺栓 | 1、预埋螺栓，具体详见施工图纸 | t | 0.356 | 7702.58 | 2742.12 | 455.21 | 121.35 | 93.3
31 | 010507007001 | 其他构件 | 1、C35微膨胀细石混凝土二次浇灌层,无收缩 | m3 | 0.48 | 840.5 | 403.44 | 85.13 | 0.26 | 12.91
32 | 010606008001 | 钢梯 | 1.钢材品种、规格：Q235B钢材 2.钢梯形式：踏步式，5厚花纹板踏步 包含钢柱、钢梁、钢支撑、踏步等一切配件 | t | 5.302 | 7090.07 | 37591.55 | 3939.28 | 581.58 | 693.08
33 | 010605001001 | 钢板楼板 | 1、5厚花纹钢平台板 | m2 | 20.28 | 192.16 | 3897 | 385.12 | 96.13 | 75.24
34 | 011405001003 | 金属面油漆 | 金属面油漆： 1、防腐漆/氟碳防锈漆两道饰面 2、调和漆一道 3、封底漆一道 4、金属/木材面层清理,打磨 | m2 | 158.45 | 64.18 | 10169.32 | 5620.22 | 58.63 | 858.8
35 | 011503001003 | 金属扶手、栏杆、栏板 | 1、不锈钢护栏，具体做法详见施工图纸 | m | 23.52 | 311.18 | 7318.95 | 941.27 | 227.44 | 184.87
36 | 01B036 | 1#楼屋面加高 | 1、1#楼屋面加高，具体做法详见施工图纸 | m2 | 45.2 | 127.7 | 5772.04 | 957.79 | 105.32 | 161.82
表1-2 分部分项工程量清单及计价表( 号清单)
单位工程及专业工程名称：单项工程-房屋建筑与装饰 | [7 empty] | 第 6 页 共 36 页
序号 | 项目编码 | 项目名称 | 项目特征描述 | 计量单位 | 工程量 | 综合单价(元) | 合价(元) | 其中(元) |  |  | 备注
[8 empty] | 人工费 | 机械费 | 管理费
37 | 010802001001 | 金属（塑钢）门 | 木色铝合金安全玻璃门M1525： 1、门代号及洞口尺寸：1500*2500mm 2、门类型：断桥隔热铝合金玻璃门，90系列，6+12A+6双钢化中空玻璃 3、五金材料：含贴门套、五金件等配件 4、具体做法及要求详见施工图纸 | 樘 | 1 | 2743.76 | 2743.76 | 93.49 |  | 14.06
38 | 010802001002 | 金属（塑钢）门 | 灰色铝合金安全玻璃门(集装箱)M1821： 1、门代号及洞口尺寸：1800*2100mm 2、门类型：断桥隔热铝合金玻璃门，90系列，6+12A+6双钢化中空玻璃 3、五金材料：含贴门套、五金件等配件 4、具体做法及要求详见施工图纸 | 樘 | 2 | 2765.72 | 5531.44 | 188.48 |  | 28.36
表1-2 分部分项工程量清单及计价表( 号清单)
单位工程及专业工程名称：单项工程-房屋建筑与装饰 | [7 empty] | 第 7 页 共 36 页
序号 | 项目编码 | 项目名称 | 项目特征描述 | 计量单位 | 工程量 | 综合单价(元) | 合价(元) | 其中(元) |  |  | 备注
[8 empty] | 人工费 | 机械费 | 管理费
39 | 010807001001 | 金属（塑钢、断桥）窗 | 木色铝合金玻璃推拉窗： 1、门代号及洞口尺寸：1200*1500mm 2、窗扇材质：断桥隔热铝合金玻璃窗，90系列，6+12A+6双钢化中空玻璃 3、五金材料、品种、规格：常规五金及配件 4、铝合金窗开启区域均考虑增设金刚网,防蚊网纱窗 5、具体做法及要求详见施工图纸 | m2 | 3.6 | 806.5 | 2903.4 | 124.7 |  | 18.79
40 | 010807001002 | 金属（塑钢、断桥）窗 | 木色铝合金玻璃推拉窗： 1、门代号及洞口尺寸：1500*1500mm 2、窗扇材质：断桥隔热铝合金玻璃窗，90系列，6+12A+6双钢化中空玻璃 3、五金材料、品种、规格：常规五金及配件 4、铝合金窗开启区域均考虑增设金刚网,防蚊网纱窗 5、具体做法及要求详见施工图纸 | m2 | 2.25 | 806.5 | 1814.63 | 77.94 |  | 11.75
表1-2 分部分项工程量清单及计价表( 号清单)
单位工程及专业工程名称：单项工程-房屋建筑与装饰 | [7 empty] | 第 8 页 共 36 页
序号 | 项目编码 | 项目名称 | 项目特征描述 | 计量单位 | 工程量 | 综合单价(元) | 合价(元) | 其中(元) |  |  | 备注
[8 empty] | 人工费 | 机械费 | 管理费
41 | 010807001003 | 金属（塑钢、断桥）窗 | 木色铝合金玻璃推拉窗： 1、门代号及洞口尺寸：1100*1100mm 2、窗扇材质：断桥隔热铝合金玻璃窗，90系列，6+12A+6双钢化中空玻璃 3、五金材料、品种、规格：常规五金及配件 4、铝合金窗开启区域均考虑增设金刚网,防蚊网纱窗 5、具体做法及要求详见施工图纸 | m2 | 1.21 | 806.5 | 975.87 | 41.91 |  | 6.32
42 | 010807001004 | 金属（塑钢、断桥）窗 | 木色铝合金玻璃推拉窗： 1、门代号及洞口尺寸：2400*1100mm 2、窗扇材质：断桥隔热铝合金玻璃窗，90系列，6+12A+6双钢化中空玻璃 3、五金材料、品种、规格：常规五金及配件 4、铝合金窗开启区域均考虑增设金刚网,防蚊网纱窗 5、具体做法及要求详见施工图纸 | m2 | 2.64 | 747.78 | 1974.14 | 72.6 |  | 10.96
表1-2 分部分项工程量清单及计价表( 号清单)
单位工程及专业工程名称：单项工程-房屋建筑与装饰 | [7 empty] | 第 9 页 共 36 页
序号 | 项目编码 | 项目名称 | 项目特征描述 | 计量单位 | 工程量 | 综合单价(元) | 合价(元) | 其中(元) |  |  | 备注
[8 empty] | 人工费 | 机械费 | 管理费
43 | 010807001005 | 金属（塑钢、断桥）窗 | 木色铝合金玻璃推拉窗： 1、门代号及洞口尺寸：2200*2400mm 2、窗扇材质：断桥隔热铝合金玻璃窗，90系列，6+12A+6双钢化中空玻璃 3、五金材料、品种、规格：常规五金及配件 4、铝合金窗开启区域均考虑增设金刚网,防蚊网纱窗 5、具体做法及要求详见施工图纸 | m2 | 5.28 | 721.27 | 3808.31 | 108.03 |  | 16.26
44 | 010807001006 | 金属（塑钢、断桥）窗 | 铝合金安全玻璃窗： 1、门代号及洞口尺寸：1200*1200mm 2、窗扇材质：断桥隔热铝合金玻璃窗，90系列，6+12A+6双钢化中空玻璃 3、五金材料、品种、规格：常规五金及配件 4、铝合金窗开启区域均考虑增设金刚网,防蚊网纱窗 5、具体做法及要求详见施工图纸 | m2 | 5.65 | 719.13 | 4063.08 | 109.84 |  | 16.55
表1-2 分部分项工程量清单及计价表( 号清单)
单位工程及专业工程名称：单项工程-房屋建筑与装饰 | [7 empty] | 第 10 页 共 36 页
序号 | 项目编码 | 项目名称 | 项目特征描述 | 计量单位 | 工程量 | 综合单价(元) | 合价(元) | 其中(元) |  |  | 备注
[8 empty] | 人工费 | 机械费 | 管理费
45 | 010807001007 | 金属（塑钢、断桥）窗 | 铝合金安全玻璃窗： 1、门代号及洞口尺寸：1300*1600mm 2、窗扇材质：断桥隔热铝合金玻璃窗，90系列，6+12A+6双钢化中空玻璃 3、五金材料、品种、规格：常规五金及配件 4、铝合金窗开启区域均考虑增设金刚网,防蚊网纱窗 5、具体做法及要求详见施工图纸 | m2 | 4.16 | 716.04 | 2978.73 | 70.35 |  | 10.61
46 | 010807001008 | 金属（塑钢、断桥）窗 | 铝合金安全玻璃窗： 1、门代号及洞口尺寸：2000*1600mm 2、窗扇材质：断桥隔热铝合金玻璃窗，90系列，6+12A+6双钢化中空玻璃 3、五金材料、品种、规格：常规五金及配件 4、铝合金窗开启区域均考虑增设金刚网,防蚊网纱窗 5、具体做法及要求详见施工图纸 | m2 | 3.2 | 716.04 | 2291.33 | 54.11 |  | 8.16
表1-2 分部分项工程量清单及计价表( 号清单)
单位工程及专业工程名称：单项工程-房屋建筑与装饰 | [7 empty] | 第 11 页 共 36 页
序号 | 项目编码 | 项目名称 | 项目特征描述 | 计量单位 | 工程量 | 综合单价(元) | 合价(元) | 其中(元) |  |  | 备注
[8 empty] | 人工费 | 机械费 | 管理费
47 | 010807001009 | 金属（塑钢、断桥）窗 | 铝合金安全玻璃窗： 1、门代号及洞口尺寸：1800*2100mm 2、窗扇材质：断桥隔热铝合金玻璃窗，90系列，6+12A+6双钢化中空玻璃 3、五金材料、品种、规格：常规五金及配件 4、铝合金窗开启区域均考虑增设金刚网,防蚊网纱窗 5、具体做法及要求详见施工图纸 | m2 | 3.78 | 744.25 | 2813.27 | 84.41 |  | 12.7
48 | 010807001010 | 金属（塑钢、断桥）窗 | 铝合金安全玻璃窗： 1、门代号及洞口尺寸：2100*2100mm 2、窗扇材质：断桥隔热铝合金玻璃窗，90系列，6+12A+6双钢化中空玻璃 3、五金材料、品种、规格：常规五金及配件 4、铝合金窗开启区域均考虑增设金刚网,防蚊网纱窗 5、具体做法及要求详见施工图纸 | m2 | 4.41 | 740.21 | 3264.33 | 95.04 |  | 14.33
表1-2 分部分项工程量清单及计价表( 号清单)
单位工程及专业工程名称：单项工程-房屋建筑与装饰 | [7 empty] | 第 12 页 共 36 页
序号 | 项目编码 | 项目名称 | 项目特征描述 | 计量单位 | 工程量 | 综合单价(元) | 合价(元) | 其中(元) |  |  | 备注
[8 empty] | 人工费 | 机械费 | 管理费
49 | 010807001011 | 金属（塑钢、断桥）窗 | 铝合金安全玻璃窗： 1、门代号及洞口尺寸：2400*2100mm 2、窗扇材质：断桥隔热铝合金玻璃窗，90系列，6+12A+6双钢化中空玻璃 3、五金材料、品种、规格：常规五金及配件 4、铝合金窗开启区域均考虑增设金刚网,防蚊网纱窗 5、具体做法及要求详见施工图纸 | m2 | 5.04 | 688.17 | 3468.38 | 70.01 |  | 10.53
50 | 011610002001 | 金属门窗拆除 | 1、原有门窗拆除，建筑垃圾外运 | m2 | 14.97 | 35 | 523.95 | 305.84 |  | 46.26
51 | 01B037 | 零星项目 | 1、零星项目费用，包含原有墙体开窗洞、原有窗洞封堵、设置新过梁、雨棚拆除、飞线规整等费用 | 项 | 1 | 3000 | 3000
表1-2 分部分项工程量清单及计价表( 号清单)
单位工程及专业工程名称：单项工程-房屋建筑与装饰 | [7 empty] | 第 13 页 共 36 页
序号 | 项目编码 | 项目名称 | 项目特征描述 | 计量单位 | 工程量 | 综合单价(元) | 合价(元) | 其中(元) |  |  | 备注
[8 empty] | 人工费 | 机械费 | 管理费
52 | 010902003001 | 屋面刚性层 | 1#楼屋面： 1、60厚C20细石混凝土保护层,配Φ6双向@150钢筋网 2、4.0厚自粘式改性沥青防水卷材(两道),四周上翻250高 3、2.0厚高聚物改性沥青防水涂料,四周上翻250高 4、最薄处25厚1:3水泥砂浆找平层 5、现浇钢筋混凝土屋面面层清理 | m2 | 113.1 | 250.55 | 28337.21 | 4361.14 | 158.34 | 687.65
53 | 010505007001 | 天沟（檐沟）、挑檐板 | 1、C30混凝土檐沟 | m | 9 | 146.46 | 1318.14 | 499.41 | 12.69 | 77.4
54 | 010902007001 | 屋面天沟、檐沟 | 檐沟防水： 1、3.0厚JS防水涂料,四周上翻 2、20厚1:3水泥砂浆找平层 3、.现浇钢筋混凝土檐沟面层清理 | m | 9 | 51.34 | 462.06 | 93.51 | 1.44 | 14.31
55 | 011201001001 | 墙面一般抹灰 | 1#楼空鼓： 1、补粉找平层1:2.5水泥砂浆,多道分层粉刷8mm厚 2、砼界面剂一道 3、原有墙体面层铲除(空鼓部分)，清理 (涂料面层按40%考虑) | m2 | 20.7 | 52.63 | 1089.44 | 702.35 | 9.11 | 107.43
表1-2 分部分项工程量清单及计价表( 号清单)
单位工程及专业工程名称：单项工程-房屋建筑与装饰 | [7 empty] | 第 14 页 共 36 页
序号 | 项目编码 | 项目名称 | 项目特征描述 | 计量单位 | 工程量 | 综合单价(元) | 合价(元) | 其中(元) |  |  | 备注
[8 empty] | 人工费 | 机械费 | 管理费
56 | 011407001002 | 墙面喷刷涂料 | 外墙真石漆饰面： 1、真石漆饰面 2、专用封固底漆涂刷一道 3、刷满批腻子两道,满铺抗碱网格布 4、8厚聚合物防水砂浆 5、墙体空鼓处理(涂料面层按40%考虑)（另计） | m2 | 51.76 | 273.59 | 14161.02 | 3017.09 |  | 454.97
57 | 011204003001 | 块料墙面 | 仿块石文化石贴面： 1、灰色石材贴面,详立面标注 2、5厚水泥砂浆保护层,钢丝网片加固9x25,水泥钉固定@500,一个面上不得少于4颗 3、20厚1:3水泥砂浆结合层 4、原有墙面面层铲除至基层 | m2 | 33.24 | 209.83 | 6974.75 | 2450.45 | 1.99 | 369.63
表1-2 分部分项工程量清单及计价表( 号清单)
单位工程及专业工程名称：单项工程-房屋建筑与装饰 | [7 empty] | 第 15 页 共 36 页
序号 | 项目编码 | 项目名称 | 项目特征描述 | 计量单位 | 工程量 | 综合单价(元) | 合价(元) | 其中(元) |  |  | 备注
[8 empty] | 人工费 | 机械费 | 管理费
58 | 011101001001 | 水泥砂浆楼地面 | 1#楼地面： 1、面层做法详饰施二次设计（不计入此次预算） 2、最薄处20厚1:3水泥砂浆或C20细石混凝土找坡层,抹平 3、水泥浆一道(内掺建筑胶) 4、20厚LC7.5轻骨料混凝土填充层(暂定,厚度根据实际完成面调节) 5、原有地砖拆除、清运 | m2 | 97.79 | 62.05 | 6067.87 | 2918.05 | 21.51 | 443.97
59 | 011301001001 | 天棚抹灰 | 1#楼顶棚： 1、顶棚做法详饰施二次设计（不计入此次预算） 2、8厚水泥砂浆保护层 3、原有石膏板吊顶拆除、清运,空鼓铲除至基层 | m2 | 117.35 | 27.31 | 3204.83 | 2018.42 |  | 305.11
60 | 011201001002 | 墙面一般抹灰 | 1#楼内墙： 1、面层做法详饰施二次设计（不计入此次预算） 2、8厚水泥砂浆保护层 3、现状乳胶漆墙面砂纸打磨,空鼓铲除至基层 | m2 | 228.19 | 22.78 | 5198.17 | 2147.27 |  | 324.03
61 | 011502003001 | 石材装饰线 | 1、40*30厚中国灰花岗岩饰面 | m | 22.5 | 26.97 | 606.83 | 292.95 |  | 44.1
表1-2 分部分项工程量清单及计价表( 号清单)
单位工程及专业工程名称：单项工程-房屋建筑与装饰 | [7 empty] | 第 16 页 共 36 页
序号 | 项目编码 | 项目名称 | 项目特征描述 | 计量单位 | 工程量 | 综合单价(元) | 合价(元) | 其中(元) |  |  | 备注
[8 empty] | 人工费 | 机械费 | 管理费
62 | 011104002001 | 竹、木（复合）地板 | 防腐木地板： 1、25厚户外防腐木地板对中错位安装,专用金属扣件强攻螺丝固定 2、50*50*5厚方钢龙骨与50*30*3厚角钢焊接,M8膨胀螺栓固定 3、60厚C20细石混凝土保护层,配Φ6双向@150钢筋网 4、4.0厚自粘式改性沥青防水卷材(两道),四周上翻250高 5、2.0厚高聚物改性沥青防水涂料,四周上翻250高 6、最薄处25厚1:3水泥砂浆3%找坡层 7、现浇钢筋混凝土屋面面层清理 | m2 | 62.21 | 439.85 | 27363.07 | 4581.77 | 635.79 | 815.57
63 | 010902008001 | 屋面变形缝 | 1、建筑油膏嵌缝 2、上覆聚丙烯卷材外包 具体做法详见施工图纸 | m | 9.25 | 24.86 | 229.96 | 54.95 |  | 8.33
64 | 010507001001 | 散水、坡道 | 散水： 1、60厚C20细石混凝土面层，撒1:1水泥砂子压实赶光 2、80厚5~32卵石灌M2.5混合砂浆，宽出面层100 3、素土夯实，向外坡5% | m2 | 9.24 | 173.33 | 1601.57 | 410.63 | 8.69 | 63.57
表1-2 分部分项工程量清单及计价表( 号清单)
单位工程及专业工程名称：单项工程-房屋建筑与装饰 | [7 empty] | 第 17 页 共 36 页
序号 | 项目编码 | 项目名称 | 项目特征描述 | 计量单位 | 工程量 | 综合单价(元) | 合价(元) | 其中(元) |  |  | 备注
[8 empty] | 人工费 | 机械费 | 管理费
65 | 011107001001 | 石材台阶面 | 台阶： 1、30厚荔枝面花岗岩饰面，端部3mm拉槽处理 2、30厚1:3水泥砂浆结合层 3、100厚C15混凝土 4、80厚碎石垫层 5、素土夯实 | m2 | 12.25 | 306.23 | 3751.32 | 724.34 | 5.51 | 110.01
66 | 011503001004 | 金属扶手、栏杆、栏板 | 1、灰色镀锌方管护栏，具体做法详见施工图纸 | m | 21.62 | 204.41 | 4419.34 | 1209.42 | 33.73 | 188.31
67 | 010505008001 | 雨篷、悬挑板、阳台板 | 铝板雨棚： 1、40*40*2.5厚镀锌方管龙骨专业厂家二次设计 2、1.5厚铝板饰面 具体做法详见施工图纸 | m2 | 22.72 | 596.45 | 13551.34 | 3940.56 |  | 593.22
68 | 011207001001 | 墙面装饰板 | 造型铝板墙面： 1、龙骨基层+1.5厚深灰色铝板造型铝板墙面 | m2 | 33.9 | 370.59 | 12563 | 1497.02 |  | 225.1
69 | 010507006001 | 化粪池、检查井 | 1、新建钢筋混凝土化粪池，型号：G1-2SQ，具体做法详见图纸 | 座 | 1 | 14684.95 | 14684.95 | 6935.38 | 95.34 | 1063.36
|  | 2#楼重建 |  |  |  |  | 517290.62 | 73799.85 | 3085.04 | 11680.05
70 | 01B038 | 原2#楼整体拆除 | 1、原2#楼整体拆除，建筑垃圾外运 | 项 | 1 | 20000 | 20000
71 | 010101001001 | 平整场地 | 1、平整场地 | m2 | 198.9 | 0.59 | 117.35 | 15.91 | 81.55 | 13.92
表1-2 分部分项工程量清单及计价表( 号清单)
单位工程及专业工程名称：单项工程-房屋建筑与装饰 | [7 empty] | 第 18 页 共 36 页
序号 | 项目编码 | 项目名称 | 项目特征描述 | 计量单位 | 工程量 | 综合单价(元) | 合价(元) | 其中(元) |  |  | 备注
[8 empty] | 人工费 | 机械费 | 管理费
72 | 010101004001 | 挖基坑土方 | 1、土壤类别：投标单位根据地质勘察报告并自行踏勘现场确定 2、挖土深度：现场自然地坪至基础基坑垫层底 | m3 | 90.49 | 7.86 | 711.25 | 268.76 | 315.81 | 85.97
73 | 010101003001 | 挖沟槽土方 | 1、土壤类别：投标单位根据地质勘察报告并自行踏勘现场确定 2、挖土深度：现场自然地坪至基础沟槽垫层底 | m3 | 47.44 | 7.86 | 372.88 | 140.9 | 165.57 | 45.07
74 | 010103001001 | 回填方 | 1、填方材料品种：多余开挖土方 2、密实度：符合设计和规范要求，具体详见设计 包含主席台下土方回填 | m3 | 109.23 | 13.95 | 1523.76 | 1012.56 | 223.92 | 194.43
75 | 010501001004 | 垫层 | 1、混凝土种类：商品商品混凝土 2、混凝土强度等级：C20 | m3 | 3.68 | 561.29 | 2065.55 | 168.25 | 2.39 | 25.83
76 | 010501003008 | 独立基础 | 1、混凝土种类：商品商品混凝土 2、混凝土强度等级：C30 | m3 | 11.28 | 587.64 | 6628.58 | 455.04 | 2.48 | 69.26
77 | 010503001003 | 基础梁 | 1、混凝土种类：商品商品混凝土 2、混凝土强度等级：C30 | m3 | 7.61 | 592.95 | 4512.35 | 323.65 | 2.74 | 49.47
78 | 010502001004 | 矩形柱 | 1、混凝土种类：商品商品混凝土 2、混凝土强度等级：C30 | m3 | 6.13 | 666.87 | 4087.91 | 630.78 | 2.21 | 95.75
表1-2 分部分项工程量清单及计价表( 号清单)
单位工程及专业工程名称：单项工程-房屋建筑与装饰 | [7 empty] | 第 19 页 共 36 页
序号 | 项目编码 | 项目名称 | 项目特征描述 | 计量单位 | 工程量 | 综合单价(元) | 合价(元) | 其中(元) |  |  | 备注
[8 empty] | 人工费 | 机械费 | 管理费
79 | 010503002004 | 矩形梁 | 1、混凝土种类：商品商品混凝土 2、混凝土强度等级：C30 | m3 | 7.92 | 611.08 | 4839.75 | 454.61 | 2.85 | 69.22
80 | 010515001012 | 现浇构件钢筋 | 1、现浇构件带肋钢筋HRB400以内 直径18mm以内 | t | 2.009 | 4195.63 | 8429.02 | 1072.99 | 116.56 | 185.09
81 | 010515001010 | 现浇构件钢筋 | 1、现浇构件带肋钢筋HRB400以内 直径25mm以内 | t | 1.169 | 4014.62 | 4693.09 | 428.94 | 55.21 | 75.68
82 | 010515001011 | 现浇构件钢筋 | 1、箍筋带肋钢筋HRB400以内 直径10mm以内 | t | 1.325 | 5192.6 | 6880.2 | 1634.81 | 69.8 | 259.63
83 | 010515001013 | 现浇构件钢筋 | 1、箍筋带肋钢筋HRB400以内 直径14mm以内 | t | 0.17 | 4430.78 | 753.23 | 120.55 | 4.25 | 18.98
84 | 01B039 | 沉降观测点 | 1、沉降观测点，具体做法详见施工图纸 | 个 | 4 | 150 | 600
85 | 010516002002 | 预埋铁件 | 1、预埋件制安，具体详见施工图纸 | t | 0.372 | 9540.19 | 3548.95 | 1061.71 | 553.21 | 269.95
86 | 010516001002 | 螺栓 | 1、预埋螺栓，具体详见施工图纸 | t | 0.204 | 7702.58 | 1571.33 | 260.85 | 69.54 | 53.46
87 | 010507007002 | 其他构件 | 1、C35微膨胀细石混凝土二次浇灌层,无收缩 | m3 | 0.28 | 840.5 | 235.34 | 49.66 | 0.15 | 7.53
88 | 040901008001 | 植筋 | 1、植筋钢筋直径(mm)≤ф18 | 根 | 44 | 18.44 | 811.36 | 440 |  | 66.44
表1-2 分部分项工程量清单及计价表( 号清单)
单位工程及专业工程名称：单项工程-房屋建筑与装饰 | [7 empty] | 第 20 页 共 36 页
序号 | 项目编码 | 项目名称 | 项目特征描述 | 计量单位 | 工程量 | 综合单价(元) | 合价(元) | 其中(元) |  |  | 备注
[8 empty] | 人工费 | 机械费 | 管理费
89 | 010606008002 | 钢梯 | 1.钢材品种、规格：Q235B钢材 2.钢梯形式：踏步式，5厚花纹板踏步 包含钢柱、钢梁、钢支撑、踏步等一切配件 | t | 4.285 | 7090.07 | 30380.95 | 3183.67 | 470.02 | 560.14
90 | 010605001002 | 钢板楼板 | 1、5厚花纹钢平台板 | m2 | 32.71 | 192.16 | 6285.55 | 621.16 | 155.05 | 121.35
91 | 011405001004 | 金属面油漆 | 金属面油漆： 1、防腐漆/氟碳防锈漆两道饰面 2、调和漆一道 3、封底漆一道 4、金属/木材面层清理,打磨 | m2 | 183.04 | 61.88 | 11326.52 | 6287.42 | 53.08 | 957.3
92 | 011503001005 | 金属扶手、栏杆、栏板 | 1、不锈钢护栏，具体做法详见施工图纸 | m | 14 | 311.18 | 4356.52 | 560.28 | 135.38 | 110.04
93 | 011503001006 | 金属扶手、栏杆、栏板 | 1、灰色镀锌方管护栏，具体做法详见施工图纸 | m | 16.16 | 204.41 | 3303.27 | 903.99 | 25.21 | 140.75
94 | 010401003001 | 实心砖墙 | 1、砖品种、规格、强度等级：MU20蒸压灰砂砖 2、墙体厚度：240mm 3、砂浆强度等级：M10水泥砂浆砌筑 | m3 | 5.54 | 546.98 | 3030.27 | 824.85 | 13.46 | 126.76
95 | 010401004001 | 多孔砖墙 | 1、砖品种、规格、强度等级：烧结页岩多孔砖 2、墙体厚度：240mm 3、砂浆强度等级：M10水泥砂浆砌筑 | m3 | 55.39 | 507.25 | 28096.58 | 6707.73 | 108.56 | 1030.81
表1-2 分部分项工程量清单及计价表( 号清单)
单位工程及专业工程名称：单项工程-房屋建筑与装饰 | [7 empty] | 第 21 页 共 36 页
序号 | 项目编码 | 项目名称 | 项目特征描述 | 计量单位 | 工程量 | 综合单价(元) | 合价(元) | 其中(元) |  |  | 备注
[8 empty] | 人工费 | 机械费 | 管理费
96 | 010702002001 | 木梁 | 1、木屋架Φ140主梁，按樟子松防腐木计入 | m3 | 1.07 | 4303.49 | 4604.73 | 664.84 |  | 100.09
97 | 010702002002 | 木梁 | 1、木屋架Φ120次横梁，按樟子松防腐木计入 | m3 | 1.31 | 4303.49 | 5637.57 | 813.97 |  | 122.54
98 | 010702003003 | 木檩 | 1、木屋架Φ120檩条，按樟子松防腐木计入 | m3 | 10.79 | 3867.36 | 41728.81 | 3403.81 |  | 512.42
99 | 010901001001 | 瓦屋面 | 小青瓦屋面： 1、300*240小青瓦屋面 2、40*40@300木檩条 3、三元乙丙防水卷材两道 4、18厚木望板 | m2 | 248.51 | 377.24 | 93747.91 | 6841.48 |  | 1033.8
100 | 010902007002 | 屋面天沟、檐沟 | 1、1.0厚铝合金成品檐沟购买安装 | m2 | 56.48 | 60 | 3388.8
101 | 010802001003 | 金属（塑钢）门 | 木色铝合金安全玻璃门M2827： 1、门代号及洞口尺寸：2800*2700mm 2、门类型：断桥隔热铝合金玻璃门，90系列，6+12A+6双钢化中空玻璃 3、五金材料：含贴门套、五金件等配件 4、具体做法及要求详见施工图纸 | 樘 | 3 | 5531.43 | 16594.29 | 565.41 |  | 85.05
表1-2 分部分项工程量清单及计价表( 号清单)
单位工程及专业工程名称：单项工程-房屋建筑与装饰 | [7 empty] | 第 22 页 共 36 页
序号 | 项目编码 | 项目名称 | 项目特征描述 | 计量单位 | 工程量 | 综合单价(元) | 合价(元) | 其中(元) |  |  | 备注
[8 empty] | 人工费 | 机械费 | 管理费
102 | 010802001004 | 金属（塑钢）门 | 灰色铝合金安全玻璃门(集装箱)M1821： 1、门代号及洞口尺寸：1500*2100mm 2、门类型：断桥隔热铝合金玻璃门，90系列，6+12A+6双钢化中空玻璃 3、五金材料：含贴门套、五金件等配件 4、具体做法及要求详见施工图纸 | 樘 | 2 | 2304.76 | 4609.52 | 157.06 |  | 23.62
103 | 010807001012 | 金属（塑钢、断桥）窗 | 木色铝合金玻璃推拉窗： 1、门代号及洞口尺寸：1500*1500mm 2、窗扇材质：断桥隔热铝合金玻璃窗，90系列，6+12A+6双钢化中空玻璃 3、五金材料、品种、规格：常规五金及配件 4、铝合金窗开启区域均考虑增设金刚网,防蚊网纱窗 5、具体做法及要求详见施工图纸 | m2 | 4.5 | 806.5 | 3629.25 | 155.88 |  | 23.49
表1-2 分部分项工程量清单及计价表( 号清单)
单位工程及专业工程名称：单项工程-房屋建筑与装饰 | [7 empty] | 第 23 页 共 36 页
序号 | 项目编码 | 项目名称 | 项目特征描述 | 计量单位 | 工程量 | 综合单价(元) | 合价(元) | 其中(元) |  |  | 备注
[8 empty] | 人工费 | 机械费 | 管理费
104 | 010807001013 | 金属（塑钢、断桥）窗 | 木色铝合金玻璃推拉窗： 1、门代号及洞口尺寸：2800*2700mm 2、窗扇材质：断桥隔热铝合金玻璃窗，90系列，6+12A+6双钢化中空玻璃 3、五金材料、品种、规格：常规五金及配件 4、铝合金窗开启区域均考虑增设金刚网,防蚊网纱窗 5、具体做法及要求详见施工图纸 | m2 | 60.48 | 760.73 | 46008.95 | 1596.07 |  | 240.71
105 | 010807001014 | 金属（塑钢、断桥）窗 | 木色铝合金玻璃内开下悬窗窗： 1、门代号及洞口尺寸：1800*900mm 2、窗扇材质：断桥隔热铝合金玻璃窗，90系列，6+12A+6双钢化中空玻璃 3、五金材料、品种、规格：常规五金及配件 4、铝合金窗开启区域均考虑增设金刚网,防蚊网纱窗 5、具体做法及要求详见施工图纸 | m2 | 22.68 | 831.22 | 18852.07 | 963.9 |  | 145.15
表1-2 分部分项工程量清单及计价表( 号清单)
单位工程及专业工程名称：单项工程-房屋建筑与装饰 | [7 empty] | 第 24 页 共 36 页
序号 | 项目编码 | 项目名称 | 项目特征描述 | 计量单位 | 工程量 | 综合单价(元) | 合价(元) | 其中(元) |  |  | 备注
[8 empty] | 人工费 | 机械费 | 管理费
106 | 010807001015 | 金属（塑钢、断桥）窗 | 木色铝合金玻璃固定窗： 1、门代号及洞口尺寸：6700*1600mm 2、窗扇材质：断桥隔热铝合金玻璃窗，90系列，6+12A+6双钢化中空玻璃 3、五金材料、品种、规格：常规五金及配件 4、铝合金窗开启区域均考虑增设金刚网,防蚊网纱窗 5、具体做法及要求详见施工图纸 | m2 | 5.21 | 711.41 | 3706.45 | 88.1 |  | 13.29
107 | 010807001016 | 金属（塑钢、断桥）窗 | 木色铝合金玻璃固定窗： 1、门代号及洞口尺寸：1500*2100mm 2、窗扇材质：断桥隔热铝合金玻璃窗，90系列，6+12A+6双钢化中空玻璃 3、五金材料、品种、规格：常规五金及配件 4、铝合金窗开启区域均考虑增设金刚网,防蚊网纱窗 5、具体做法及要求详见施工图纸 | m2 | 6.3 | 711.41 | 4481.88 | 106.53 |  | 16.07
表1-2 分部分项工程量清单及计价表( 号清单)
单位工程及专业工程名称：单项工程-房屋建筑与装饰 | [7 empty] | 第 25 页 共 36 页
序号 | 项目编码 | 项目名称 | 项目特征描述 | 计量单位 | 工程量 | 综合单价(元) | 合价(元) | 其中(元) |  |  | 备注
[8 empty] | 人工费 | 机械费 | 管理费
108 | 010807001017 | 金属（塑钢、断桥）窗 | 木色铝合金玻璃固定窗： 1、门代号及洞口尺寸：2000*2000mm 2、窗扇材质：断桥隔热铝合金玻璃窗，90系列，6+12A+6双钢化中空玻璃 3、五金材料、品种、规格：常规五金及配件 4、铝合金窗开启区域均考虑增设金刚网,防蚊网纱窗 5、具体做法及要求详见施工图纸 | m2 | 4 | 711.41 | 2845.64 | 67.64 |  | 10.2
109 | 011407001003 | 墙面喷刷涂料 | 外墙真石漆饰面(砖墙裸露墙体)： 1、真石漆饰面,色彩详立面标注 2、专用封固底漆涂刷一道 3、刷满批腻子两道,满铺抗碱网格布 4、8厚聚合物防水砂浆 5、12厚1:2.5水泥砂浆找平层 6、墙面面层清理 | m2 | 98.25 | 309.98 | 30455.54 | 8099.73 | 13.76 | 1223.21
表1-2 分部分项工程量清单及计价表( 号清单)
单位工程及专业工程名称：单项工程-房屋建筑与装饰 | [7 empty] | 第 26 页 共 36 页
序号 | 项目编码 | 项目名称 | 项目特征描述 | 计量单位 | 工程量 | 综合单价(元) | 合价(元) | 其中(元) |  |  | 备注
[8 empty] | 人工费 | 机械费 | 管理费
110 | 011204003002 | 块料墙面 | 仿块石文化石贴面： 1、灰色石材贴面,详立面标注 2、5厚水泥砂浆保护层,钢丝网片加固9x25,水泥钉固定@500,一个面上不得少于4颗 3、20厚1:3水泥砂浆结合层 4、墙面面层清理 | m2 | 36.27 | 196.61 | 7131.04 | 2430.45 | 2.18 | 366.69
111 | 011502003002 | 石材装饰线 | 1、40*30厚中国灰花岗岩饰面 | m | 25.68 | 26.97 | 692.59 | 334.35 |  | 50.33
112 | 011101001002 | 水泥砂浆楼地面 | 楼地面： 1、面层做法详饰施二次设计（不计入此次预算） 2、最薄处20厚1:3水泥砂浆或C20细石混凝土找坡层,抹平 3、水泥浆一道(内掺建筑胶) 4、60厚C20混凝土垫层 5、50厚碎石垫层 6、素土夯实 | m2 | 182.05 | 76.39 | 13906.8 | 3591.85 | 20.03 | 544.33
113 | 011201001003 | 墙面一般抹灰 | 2#楼内墙： 1、面层做法详饰施二次设计（不计入此次预算） 2、8厚水泥砂浆保护层 3、墙面面层清理 | m2 | 197.8 | 12.78 | 2527.88 | 1861.3 |  | 280.88
表1-2 分部分项工程量清单及计价表( 号清单)
单位工程及专业工程名称：单项工程-房屋建筑与装饰 | [7 empty] | 第 27 页 共 36 页
序号 | 项目编码 | 项目名称 | 项目特征描述 | 计量单位 | 工程量 | 综合单价(元) | 合价(元) | 其中(元) |  |  | 备注
[8 empty] | 人工费 | 机械费 | 管理费
114 | 011104002002 | 竹、木（复合）地板 | 防腐木地板： 1、25厚户外防腐木地板对中错位安装,专用金属扣件强攻螺丝固定 2、50*50*5厚方钢龙骨与50*30*3厚角钢焊接,M8膨胀螺栓固定 3、60厚C20细石混凝土保护层,配Φ6双向@150钢筋网 4、4.0厚自粘式改性沥青防水卷材(两道),四周上翻250高 5、2.0厚高聚物改性沥青防水涂料,四周上翻250高 6、最薄处25厚1:3水泥砂浆3%找坡层 | m2 | 27.41 | 439.85 | 12056.29 | 2018.75 | 280.13 | 359.35
115 | 010507001002 | 散水、坡道 | 散水： 1、60厚C20细石混凝土面层，撒1:1水泥砂子压实赶光 2、80厚5~32卵石灌M2.5混合砂浆，宽出面层100 3、素土夯实，向外坡5% | m2 | 30.6 | 173.33 | 5303.9 | 1359.86 | 28.76 | 210.53
表1-2 分部分项工程量清单及计价表( 号清单)
单位工程及专业工程名称：单项工程-房屋建筑与装饰 | [7 empty] | 第 28 页 共 36 页
序号 | 项目编码 | 项目名称 | 项目特征描述 | 计量单位 | 工程量 | 综合单价(元) | 合价(元) | 其中(元) |  |  | 备注
[8 empty] | 人工费 | 机械费 | 管理费
116 | 011107001002 | 石材台阶面 | 台阶： 1、30厚荔枝面花岗岩饰面，端部3mm拉槽处理 2、30厚1:3水泥砂浆结合层 3、100厚C15混凝土 4、80厚碎石垫层 5、素土夯实 | m2 | 35.21 | 306.23 | 10782.36 | 2081.97 | 15.84 | 316.19
117 | 01B045 | 成品瓦屋脊 | 1、成品瓦屋脊 | m | 28.24 | 50 | 1412
118 | 010505008002 | 雨篷、悬挑板、阳台板 | 铝板雨棚： 1、40*40*2.5厚镀锌方管龙骨专业厂家二次设计 2、1.5厚铝板饰面 具体做法详见施工图纸 | m2 | 8.65 | 596.45 | 5159.29 | 1500.26 |  | 225.85
119 | 011207001003 | 墙面装饰板 | 造型铝板墙面： 1、龙骨基层+1.5厚深灰色铝板造型铝板墙面 | m2 | 13.48 | 310.13 | 4180.55 | 532.19 |  | 80.07
120 | 010507006002 | 化粪池、检查井 | 1、新建钢筋混凝土化粪池，型号：G1-2SQ，具体做法详见图纸 | 座 | 1 | 14684.95 | 14684.95 | 6935.38 | 95.34 | 1063.36
|  | 1#楼室内部分 |  |  |  |  | 62750.78 | 13438.71 | 87.86 | 2037.58
表1-2 分部分项工程量清单及计价表( 号清单)
单位工程及专业工程名称：单项工程-房屋建筑与装饰 | [7 empty] | 第 29 页 共 36 页
序号 | 项目编码 | 项目名称 | 项目特征描述 | 计量单位 | 工程量 | 综合单价(元) | 合价(元) | 其中(元) |  |  | 备注
[8 empty] | 人工费 | 机械费 | 管理费
121 | 010801001001 | 木质门 | 成品定制实木套装门M0921： 1、门代号及洞口尺寸：900*2100mm 2、门类型：成品定制实木套装门 3、五金材料：含门套、五金件等 4、具体做法及要求详见施工图纸 | 樘 | 3 | 1649.92 | 4949.76 | 104.28 |  | 15.72
122 | 010801001002 | 木质门 | 成品定制实木套装门M0821： 1、门代号及洞口尺寸：800*2100mm 2、门类型：成品定制实木套装门 3、五金材料：含门套、五金件等 4、具体做法及要求详见施工图纸 | 樘 | 1 | 1466.59 | 1466.59 | 30.9 |  | 4.65
123 | 010808001001 | 木门窗套 | 实木门套DK0921： 1、门代号及洞口尺寸：900*2100mm 2、门类型：木工板基层，实木门套 3、五金材料：含五金件等 4、具体做法及要求详见施工图纸 | 樘 | 1 | 526.67 | 526.67 | 114.08 | 0.82 | 17.32
表1-2 分部分项工程量清单及计价表( 号清单)
单位工程及专业工程名称：单项工程-房屋建筑与装饰 | [7 empty] | 第 30 页 共 36 页
序号 | 项目编码 | 项目名称 | 项目特征描述 | 计量单位 | 工程量 | 综合单价(元) | 合价(元) | 其中(元) |  |  | 备注
[8 empty] | 人工费 | 机械费 | 管理费
124 | 010401004002 | 多孔砖墙 | 1、砖品种、规格、强度等级：烧结页岩多孔砖 2、墙体厚度：120mm 3、砂浆强度等级：M10水泥砂浆砌筑 | m3 | 0.67 | 507.25 | 339.86 | 81.14 | 1.31 | 12.47
125 | 011601001002 | 砖砌体拆除 | 1、原有墙体开门洞 | m3 | 0.23 | 199.56 | 45.9 | 7.64 | 11.05 | 2.7
126 | 011102003001 | 块料楼地面 | 卫生间地面： 1、300*300防滑地砖,干水泥擦缝 2、20厚干硬性水泥砂浆结合层,表面撒水泥粉 3、3.0厚JS防水涂料,四周上翻,高于面层高度300高 4、原地面基础处理(详见建施图) | m2 | 2.95 | 261.54 | 771.54 | 142.93 | 0.62 | 21.62
127 | 011104002003 | 竹、木（复合）地板 | 建筑地面： 1、8厚SPC石塑地板(样式参考效果图) 2、满铺防潮海绵,防潮海绵接处用胶带粘连岩石,墙角处上翻50mm 3、原地面基础处理(详见建施图) | m2 | 94.9 | 207.11 | 19654.74 | 918.63 |  | 138.55
128 | 011302001001 | 吊顶天棚 | 1、轻钢龙骨基层 2、300*300铝扣板吊顶 | m2 | 5.9 | 136.73 | 806.71 | 209.86 |  | 31.57
129 | 011302001002 | 吊顶天棚 | 1、轻钢龙骨基层 2、600*600扣板吊顶 | m2 | 39.13 | 124.03 | 4853.29 | 1256.07 |  | 189
表1-2 分部分项工程量清单及计价表( 号清单)
单位工程及专业工程名称：单项工程-房屋建筑与装饰 | [7 empty] | 第 31 页 共 36 页
序号 | 项目编码 | 项目名称 | 项目特征描述 | 计量单位 | 工程量 | 综合单价(元) | 合价(元) | 其中(元) |  |  | 备注
[8 empty] | 人工费 | 机械费 | 管理费
130 | 011302001003 | 吊顶天棚 | 平面吊顶： 1、轻钢龙骨基层 2、阻燃板基层 3、石膏板面层，腻子二遍+白色无机涂料 | m2 | 53.58 | 176.18 | 9439.72 | 3301.6 |  | 496.69
131 | 011302001004 | 吊顶天棚 | 侧面吊顶： 1、轻钢龙骨基层 2、阻燃板基层 3、石膏板面层，腻子二遍+白色无机涂料 | m2 | 4.37 | 187.14 | 817.8 | 313.55 |  | 47.2
132 | 011302002001 | 格栅吊顶 | 1、轻钢龙骨基层+菱形铝板网吊顶 | m2
133 | 011104002004 | 竹、木（复合）地板 | 集装箱地面： 1、8厚SPC石塑地板(样式参考效果图) 2、满铺防潮海绵,防潮海绵接处用胶带粘连岩石,墙角处上翻50mm 3、20厚阻燃板基层 4、原地面基础处理(详见建施图) | m2
表1-2 分部分项工程量清单及计价表( 号清单)
单位工程及专业工程名称：单项工程-房屋建筑与装饰 | [7 empty] | 第 32 页 共 36 页
序号 | 项目编码 | 项目名称 | 项目特征描述 | 计量单位 | 工程量 | 综合单价(元) | 合价(元) | 其中(元) |  |  | 备注
[8 empty] | 人工费 | 机械费 | 管理费
134 | 011407001004 | 墙面喷刷涂料 | 无机涂料墙面： 1、有色无机涂料二道饰面 2、封底漆一道(干燥后再做面涂) 3、满刮大白腻子二道 4、专用界面剂一道 5、原墙面基础处理(详见建施图) | m2 | 200.82 | 47.39 | 9516.86 | 4414.02 | 70.29 | 676.76
135 | 011105006001 | 金属踢脚线 | 1、60高黑色铝合金踢脚线 | m | 73.48 | 40.08 | 2945.08 | 797.99 |  | 119.77
136 | 011204003003 | 块料墙面 | 1、白水泥擦缝 2、300*600墙面瓷砖(贴前墙砖充分浸湿),贴至吊顶底 3、5厚1:2建筑胶水泥砂浆粘结层 4、刷素水泥浆一道 5、15厚1:3水泥砂浆打底扫毛 6、原墙面基础处理(详见建施图) | m2 | 16.37 | 404.17 | 6616.26 | 1746.02 | 3.77 | 263.56
|  | 2#楼室内部分 |  |  |  |  | 110432.7 | 33624.98 | 885.63 | 5212.61
表1-2 分部分项工程量清单及计价表( 号清单)
单位工程及专业工程名称：单项工程-房屋建筑与装饰 | [7 empty] | 第 33 页 共 36 页
序号 | 项目编码 | 项目名称 | 项目特征描述 | 计量单位 | 工程量 | 综合单价(元) | 合价(元) | 其中(元) |  |  | 备注
[8 empty] | 人工费 | 机械费 | 管理费
137 | 010801001003 | 木质门 | 成品定制实木套装门M0821： 1、门代号及洞口尺寸：800*2100mm 2、门类型：成品定制实木套装门 3、五金材料：含门套、五金件等 4、具体做法及要求详见施工图纸 | 樘 | 3 | 1466.59 | 4399.77 | 92.7 |  | 13.95
138 | 010808001002 | 木门窗套 | 实木门套DK1421： 1、门代号及洞口尺寸：1400*2100mm 2、门类型：木工板基层，实木门套 3、五金材料：含五金件等 4、具体做法及要求详见施工图纸 | 樘 | 1 | 578.31 | 578.31 | 125.26 | 0.9 | 19.02
139 | 010808001003 | 木门窗套 | 实木门套DK1121： 1、门代号及洞口尺寸：1100*2100mm 2、门类型：木工板基层，实木门套 3、五金材料：含五金件等 4、具体做法及要求详见施工图纸 | 樘 | 1 | 547.32 | 547.32 | 118.55 | 0.85 | 18
表1-2 分部分项工程量清单及计价表( 号清单)
单位工程及专业工程名称：单项工程-房屋建筑与装饰 | [7 empty] | 第 34 页 共 36 页
序号 | 项目编码 | 项目名称 | 项目特征描述 | 计量单位 | 工程量 | 综合单价(元) | 合价(元) | 其中(元) |  |  | 备注
[8 empty] | 人工费 | 机械费 | 管理费
140 | 010401004003 | 多孔砖墙 | 1、砖品种、规格、强度等级：烧结页岩多孔砖 2、墙体厚度：240mm 3、砂浆强度等级：M10水泥砂浆砌筑 | m3 | 12.3 | 507.25 | 6239.18 | 1489.53 | 24.11 | 228.9
141 | 011102003002 | 块料楼地面 | 卫生间地面： 1、600*600防滑地砖,干水泥擦缝 2、20厚干硬性水泥砂浆结合层,表面撒水泥粉 3、3.0厚JS防水涂料,四周上翻,高于面层高度300高 4、原地面基础处理(详见建施图) | m2 | 9.57 | 294.75 | 2820.76 | 458.5 | 2.01 | 69.38
142 | 011102001001 | 石材楼地面 | 大理石门槛石： 1、20厚大理石门槛石(斜坡处理) 2、素水泥膏一道 3、25厚1:3干硬性水泥砂浆结合层 4、界面剂一道 5、原地面基础处理(详见建施图) | m2 | 2.98 | 246.59 | 734.84 | 128.91 | 0.63 | 19.52
表1-2 分部分项工程量清单及计价表( 号清单)
单位工程及专业工程名称：单项工程-房屋建筑与装饰 | [7 empty] | 第 35 页 共 36 页
序号 | 项目编码 | 项目名称 | 项目特征描述 | 计量单位 | 工程量 | 综合单价(元) | 合价(元) | 其中(元) |  |  | 备注
[8 empty] | 人工费 | 机械费 | 管理费
143 | 011101002001 | 现浇水磨石楼地面 | 水磨石地面： 1、表面草酸处理后打蜡上光(5mm铜条分格,@600) 2、30厚1:2水泥石粒水磨石面层 3、原地面基础处理(详见建施图) | m2 | 168.89 | 144.62 | 24424.87 | 15953.35 | 800.54 | 2536.73
144 | 011302001005 | 吊顶天棚 | 1、轻钢龙骨基层 2、600*600扣板吊顶 | m2 | 22.42 | 124.03 | 2780.75 | 719.68 |  | 108.29
145 | 011204003005 | 块料墙面 | 1、白水泥擦缝 2、300*600墙面瓷砖(贴前墙砖充分浸湿),贴至吊顶底 3、5厚1:2建筑胶水泥砂浆粘结层 4、刷素水泥浆一道 5、15厚1:3水泥砂浆打底扫毛 6、原墙面基础处理(详见建施图) | m2 | 105.34 | 404.17 | 42575.27 | 11235.56 | 24.23 | 1695.97
146 | 011407001005 | 墙面喷刷涂料 | 无机涂料墙面： 1、有色无机涂料二道饰面 2、封底漆一道(干燥后再做面涂) 3、满刮大白腻子二道 4、专用界面剂一道 5、原墙面基础处理(详见建施图) | m2 | 92.46 | 47.39 | 4381.68 | 2032.27 | 32.36 | 311.59
表1-2 分部分项工程量清单及计价表( 号清单)
单位工程及专业工程名称：单项工程-房屋建筑与装饰 | [7 empty] | 第 36 页 共 36 页
序号 | 项目编码 | 项目名称 | 项目特征描述 | 计量单位 | 工程量 | 综合单价(元) | 合价(元) | 其中(元) |  |  | 备注
[8 empty] | 人工费 | 机械费 | 管理费
147 | 011505001001 | 洗漱台 | 1、石英石洗漱台，具体做法详见施工图纸 | m2 | 0.78 | 683.81 | 533.37 | 203.56 |  | 30.65
148 | 011501001001 | 柜台 | 1、吧台新建，具体做法详见施工图纸 | m | 4.2 | 1452.03 | 6098.53 | 315.8 |  | 47.59
149 | 011501006001 | 书柜 | 1、免漆板柜子，具体做法详见施工图纸 | m | 4.03 | 2160 | 8704.8
150 | 011207001002 | 墙面装饰板 | 1、实木装饰背景板 | m2 | 16.43 | 117.92 | 1937.43 | 145.41 |  | 21.85
151 | 011104002005 | 竹、木（复合）地板 | 集装箱地面： 1、8厚SPC石塑地板(样式参考效果图) 2、满铺防潮海绵,防潮海绵接处用胶带粘连岩石,墙角处上翻50mm 3、20厚阻燃板基层 4、原地面基础处理(详见建施图) | m2
152 | 011505010001 | 镜面玻璃 | 1、镜面玻璃 | m2 | 1.44 | 142.17 | 204.72 | 60.13 |  | 9.06
153 | 011210005001 | 成品隔断 | 1、卫生间成品定制抗倍特板高2100（带门） | m2 | 12.71 | 273.1 | 3471.1 | 545.77 |  | 82.11
合 计 | [6 empty] | 1049697.93 | 181598.41 | 8042.91 | 28808.49

## 表1-3-B 组织措施项目清单及计价表【房屋建筑与装饰】
施工组织措施项目清单与计价表
工程名称：桐庐县莪山畲族乡石榴红•林下共富种养基地项目(林下种养共富基地标段)
单位工程名称：单项工程-房屋建筑与装饰 |  |  | 第 1 页 共 1 页
序号 | 项目名称 | 计算基础 | 费率(%) | 金额(元)
1 | 安全文明施工费 | 188648.89 | 9.12 | 17204.78
2 | 提前竣工增加费 |  | 0
3 | 二次搬运费 |  | 0.5 | 943.24
4 | 冬雨季施工增加费 |  | 0.11 | 207.51
5 | 行车、行人干扰增加费 |  | 0
合 计 |  |  |  | 18355.53

## 表1-3-C 技术措施项目清单及计价表【房屋建筑与装饰】
表1-3-C 技术措施项目清单及计价表
工程名称：桐庐县莪山畲族乡石榴红•林下共富种养基地项目(林下种养共富基地标段)
单位工程及专业工程名称：单项工程-房屋建筑与装饰 | [7 empty] | 第 1 页 共 1 页
序号 | 项目编码 | 项目名称 | 项目特征描述 | 计量单位 | 工程量 | 综合单价(元) | 合价(元) | 其中(元) |  |  | 备注
[8 empty] | 人工费 | 机械费 | 管理费
|  | 1#楼 |  |  |  |  | 18226.31 | 8147.48 | 2236.9 | 1555.35
1 | 011702001001 | 基础 | 1、基础垫层 | m2 | 6.4 | 49.47 | 316.61 | 187.33 | 6.14 | 29.31
2 | 011702001002 | 基础 | 1、独立基础 复合木模 | m2 | 18.96 | 44.49 | 843.53 | 411.43 | 14.79 | 64.27
3 | 011702003001 | 构造柱 | 1、构造柱 复合木模 | m2 | 12.44 | 51.79 | 644.27 | 289.98 | 10.7 | 45.28
4 | 011702008001 | 圈梁 | 1、直形圈过梁 复合木模 | m2 | 49.31 | 55.24 | 2723.88 | 1675.55 | 31.07 | 257.89
5 | 011702002001 | 矩形柱 | 1、矩形柱 复合木模 | m2 | 21.42 | 55.09 | 1180.03 | 630.39 | 37.7 | 100.67
6 | 011702006001 | 矩形梁 | 1、矩形梁 复合木模 | m2 | 7.14 | 68.74 | 490.8 | 262.25 | 18.56 | 42.27
7 | 011702016001 | 平板 | 1、板 复合木模 | m2 | 113.1 | 48.5 | 5485.35 | 2614.87 | 226.2 | 427.52
8 | 011701001001 | 综合脚手架 | 1、综合脚手架 | m2 | 112 | 21.27 | 2382.24 | 1471.68 | 113.12 | 238.56
9 | 011705001001 | 大型机械设备进出场及安拆 | 1、大型机械设备进出场及安拆 | 台次 | 1 | 4159.6 | 4159.6 | 604 | 1778.62 | 349.58
|  | 2#楼 |  |  |  |  | 17508.4 | 9453.75 | 659.87 | 1523.11
10 | 011702001003 | 基础 | 1、基础垫层 | m2 | 9.4 | 49.47 | 465.02 | 275.14 | 9.02 | 43.05
11 | 011702001004 | 基础 | 1、独立基础 复合木模 | m2 | 30.08 | 44.49 | 1338.26 | 652.74 | 23.46 | 101.97
12 | 011702005001 | 基础梁 | 1、基础梁 复合木模 | m2 | 63.42 | 54.32 | 3444.97 | 1622.28 | 143.33 | 265.73
13 | 011702002002 | 矩形柱 | 1、矩形柱 复合木模 | m2 | 63.45 | 55.09 | 3495.46 | 1867.33 | 111.67 | 298.22
14 | 011702006002 | 矩形梁 | 1、矩形梁 复合木模 | m2 | 65.96 | 68.74 | 4534.09 | 2422.71 | 171.5 | 390.48
15 | 011701001002 | 综合脚手架 | 1、综合脚手架 | m2 | 198.9 | 21.27 | 4230.6 | 2613.55 | 200.89 | 423.66
合 计 | [6 empty] | 35734.71 | 17601.23 | 2896.77 | 3078.46

## 1.单位工程招标控制价汇总表
单位工程招标控制价汇总表
工程名称：桐庐县莪山畲族乡石榴红•林下共富种养基地项目(林下种养共富基地标段)
单位工程名称：未命名单位工程名称 |  |  |  | 单位：元
序号 | 汇 总 内 容 | (安装工程) 清单控制价汇总 | () 清单控制价汇总 | 金额小计
1 | 分部分项工程量清单 | 186283 |  | 186283.11
2 | 措施项目清单 | 3325 |  | 3324.83
2.1 | 组织措施项目清单 | 1995 |  | 1994.6
其中 | 安全文明施工费 |  |  | 1871.32
2.2 | 技术措施项目清单 | 1330 |  | 1330.23
3 | 其他项目清单 | - | -
4 | 规费 | 9682 |  | 9682.16
5 | 税金 | 17936 |  | 17936.11
合计=1+2+3+4+5 |  |  |  | 217226.21

## 2.专业工程招标控制价计算表
专业工程招标控制价计算表
单位工程及专业工程名称：桐庐县莪山畲族乡石榴红•林下共富种养基地项目(林下种养共富基地标段)-安装工程 |  |  | 第 1 页 共 1 页
序号 | 费用名称 | 计算公式 | 金额（元）
1 | 分部分项工程量清单 |  | 186283.11
2 | 措施项目清单 |  | 3324.83
2.1 | 组织措施项目清单 |  | 1994.6
2.2 | 技术措施项目清单 |  | 1330.23
3 | 其他项目清单
4 | 规费 |  | 9682.16
5 | 税金 |  | 17936.11
合计=1+2+3+4+5 |  |  | 217226.21

## 3.表1-2分部分项工程量清单与计价表(资格后审专用)
表1-2 分部分项工程量清单及计价表( 号清单)
单位工程及专业工程名称：未命名单位工程名称-安装工程 | [8 empty] | 第 1 页 共 14 页
序号 | 项目编码 | 项目名称 | 项目特征 描述 | 计量 单位 | 工程量 | 综合单价 (元) | 合价 (元) | 其中 |  |  | 备注
[8 empty] | 人工费 | 机械费 | 管理费
|  | 新建1#~4#鸡舍电气部分 |  |  |  |  | 39525 | 5835 | 341 | 1205
1 | 030404017001 | 配电箱 | 1、名称：配电箱AL2 2、安装方式：挂墙安装 3、其他：包含安装的一切附材等 4、接地、焊、压铜接线端子 | 台 | 4 | 3107.1 | 12428 | 725 |  | 141
2 | 030411001001 | 配管 | 1.名称:电线套管 2.材质:RC 3.规格:50 4.配置形式及部位:埋地敷设 | m | 200 | 35.79 | 7158 | 1270 | 226 | 296
3 | 030411001002 | 配管 | 1.名称:电线套管 2.材质:JDG 3.规格:25 4.配置形式及部位:钢结构支架配管 | m | 100.2 | 16.54 | 1657 | 754 | 7 | 147
4 | 030411001003 | 配管 | 1.名称:电线套管 2.材质:JDG 3.规格:20 4.配置形式及部位:钢结构支架配管 | m | 133.76 | 13.52 | 1808 | 821 | 7 | 161
5 | 030408001001 | 电力电缆 | 1、名称：电力电缆敷设 2、规格：WDZB-YJY-4*10+1*10 | m | 200 | 49.3 | 9860 | 382 | 8 | 76
6 | 030408006001 | 电力电缆头 | 1、名称：10mm2以下三芯及以上铜芯电力电缆头制安 | 个 | 8 | 27.4 | 219 | 78 |  | 15
7 | 030411004001 | 配线 | 1、名称：管内穿线 2、规格：WDZB-BYJ2.5 | m | 413.28 | 3.26 | 1347 | 281 |  | 54
8 | 030411004002 | 配线 | 1、名称：管内穿线 2、规格：WDZB-BYJ4 | m | 312.6 | 4.39 | 1372 | 197 |  | 38
9 | 030412001001 | 普通灯具 | 1、名称：吸顶灯 2、其他：具体型号参数安装方式详见图纸 | 套 | 24 | 90.99 | 2184 | 435 |  | 84
10 | 030404035001 | 插座 | 1、名称：单相2+3极插座 2、安装方式：明装 | 个 | 8 | 21.52 | 172 | 78 |  | 15
11 | 030411006001 | 接线盒 | 1、名称：明装接线盒 | 个 | 32 | 12.08 | 387 | 199 |  | 39
表1-2 分部分项工程量清单及计价表( 号清单)
单位工程及专业工程名称：未命名单位工程名称-安装工程 | [8 empty] | 第 2 页 共 14 页
序号 | 项目编码 | 项目名称 | 项目特征 描述 | 计量 单位 | 工程量 | 综合单价 (元) | 合价 (元) | 其中 |  |  | 备注
[8 empty] | 人工费 | 机械费 | 管理费
12 | 030414002001 | 送配电装置系统 | 1、名称：送配电装置系统调试 1kV以下交流供电(综合) | 系统 | 4 | 232.79 | 931 | 616 | 93 | 140
|  | 新建1#~4#鸡舍弱电部分 |  |  |  |  | 12247 | 2478 | 21 | 485
13 | 030502001001 | 机柜、机架 | 1、名称：弱电机柜（空柜） | 台 | 4 | 1132.24 | 4529 | 986 |  | 192
14 | 030411001005 | 配管 | 1.名称:电线套管 2.材质:JDG 3.规格:20 4.配置形式及部位:钢结构支架配管 | m | 104.8 | 13.52 | 1417 | 643 | 5 | 126
15 | 030502005001 | 双绞线缆 | 1、名称：管内穿线 2、规格：UPTcat6 | m | 144.8 | 4.43 | 641 | 133 | 3 | 26
16 | 030507008001 | 监控摄像设备 | 1、名称：监控摄像机 | 台 | 8 | 695.35 | 5563 | 666 | 13 | 132
17 | 030411006002 | 接线盒 | 1、名称：明装接线盒 | 个 | 8 | 12.08 | 97 | 50 |  | 10
|  | 新建1#~4#鸡舍给排水 |  |  |  |  | 1933 | 651 | 4 | 127
18 | 031001006001 | 塑料管 | 1、安装部位（室内、外）：室内 2、材质：PP-R给水管 3、型号、规格：DN20 4、连接方式：热熔连接 5、接口材料：塑料管件 6、输送介质（给水、排水、热媒体、燃气、雨水）：给水 7、管道冲洗、试压：按设计要求 | m | 26 | 17.18 | 447 | 212 | 3 | 42
19 | 031001006002 | 塑料管 | 1.安装部位：室内; 2.介质：排水; 3.材质：U-PVC塑料管; 4.规格：DN100; 5.连接形式：承插连接; 6.管件、配件：配套塑料管件,、阻火圈、管卡,托吊支架,透气帽; 7.灌水试验、通球试验：按规范要求. | m | 30 | 43.05 | 1292 | 409 |  | 80
表1-2 分部分项工程量清单及计价表( 号清单)
单位工程及专业工程名称：未命名单位工程名称-安装工程 | [8 empty] | 第 3 页 共 14 页
序号 | 项目编码 | 项目名称 | 项目特征 描述 | 计量 单位 | 工程量 | 综合单价 (元) | 合价 (元) | 其中 |  |  | 备注
[8 empty] | 人工费 | 机械费 | 管理费
20 | 031003001001 | 螺纹阀门 | 1、名称：截止阀 2、规格：DN20 | 个 | 4 | 48.8 | 195 | 30 | 1 | 6
|  | 1#楼改造电气部分 |  |  |  |  | 46061 | 9371 | 222 | 1866
21 | 030404017002 | 配电箱 | 1、名称：配电箱AL1 2、安装方式：挂墙安装 3、其他：包含安装的一切附材等 4、接地、焊、压铜接线端子 | 台 | 1 | 3557.1 | 3557 | 181 |  | 35
22 | 030411001006 | 配管 | 1.名称:电线套管 2.材质:SC 3.规格:50 4.配置形式及部位:砖、混凝土结构暗配/吊顶内敷设 | m | 50 | 38.21 | 1911 | 626 | 24 | 127
23 | 030411001007 | 配管 | 1.名称:电线套管 2.材质:JDG 3.规格:25 4.配置形式及部位:砖、混凝土结构暗配/吊顶内敷设 | m | 160.47 | 14.13 | 2267 | 931 | 11 | 183
24 | 030411001008 | 配管 | 1.名称:电线套管 2.材质:JDG 3.规格:20 4.配置形式及部位:砖、混凝土结构暗配/吊顶内敷设 | m | 204.83 | 10.41 | 2132 | 862 | 10 | 170
25 | 030408001002 | 电力电缆 | 1、名称：电力电缆敷设 2、规格：WDZB-YJY-4*16+1*16 | m | 50 | 71.6 | 3580 | 119 | 3 | 24
26 | 030408006002 | 电力电缆头 | 1、名称：25mm2以下三芯及以上铜芯电力电缆头制安 | 个 | 2 | 36.55 | 73 | 26 |  | 5
27 | 030411004003 | 配线 | 1、名称：管内穿线 2、规格：WDZB-BYJ2.5 | m | 637.2 | 3.26 | 2077 | 433 |  | 83
28 | 030411004004 | 配线 | 1、名称：管内穿线 2、规格：WDZB-BYJ4 | m | 499.32 | 4.39 | 2192 | 315 |  | 60
表1-2 分部分项工程量清单及计价表( 号清单)
单位工程及专业工程名称：未命名单位工程名称-安装工程 | [8 empty] | 第 4 页 共 14 页
序号 | 项目编码 | 项目名称 | 项目特征 描述 | 计量 单位 | 工程量 | 综合单价 (元) | 合价 (元) | 其中 |  |  | 备注
[8 empty] | 人工费 | 机械费 | 管理费
29 | 030412004001 | 装饰灯 | 1、名称：嵌入式磁吸轨道射灯(样式参考效果图) 2、其他：具体型号参数安装方式详见图纸 | 套 | 16 | 88.99 | 1424 | 102 |  | 20
30 | 030412004002 | 装饰灯 | 1、名称：嵌入式磁吸轨道吸顶灯 2、其他：具体型号参数安装方式详见图纸 | 套 | 27 | 163.17 | 4406 | 226 |  | 44
31 | 030412004003 | 装饰灯 | 1、名称：磁吸轨道滑轨 2、其他：具体型号参数安装方式详见图纸 | m | 45.8 | 85.78 | 3929 | 483 |  | 94
32 | 030412004004 | 装饰灯 | 1、名称：LED灯带(色温4000K/3500K,功率20W,PVC材质) 2、其他：具体型号参数安装方式详见图纸 | m | 25 | 50.49 | 1262 | 380 |  | 74
33 | 030412004005 | 装饰灯 | 1、名称：50宽硅胶软灯条 2、其他：具体型号参数安装方式详见图纸 | m | 9.5 | 71.56 | 680 | 258 |  | 50
34 | 030412004006 | 装饰灯 | 1、名称：造型吊灯(样式参考效果图) 2、其他：具体型号参数安装方式详见图纸 | 套 | 1 | 2049.24 | 2049 | 22 |  | 4
35 | 030412004007 | 装饰灯 | 1、名称：300X300扣板配套灯(嵌入式,16W) 2、其他：具体型号参数安装方式详见图纸 | 套 | 4 | 107.69 | 431 | 95 |  | 18
36 | 030412004008 | 装饰灯 | 1、名称：600*600LED灯(嵌入式,32W) 2、其他：具体型号参数安装方式详见图纸 | 套 | 6 | 153.14 | 919 | 142 |  | 28
37 | 030412004009 | 装饰灯 | 1、名称：四联格栅射灯(可调节 15W 3000K) 2、其他：具体型号参数安装方式详见图纸 | 套 | 5 | 209.54 | 1048 | 183 |  | 36
表1-2 分部分项工程量清单及计价表( 号清单)
单位工程及专业工程名称：未命名单位工程名称-安装工程 | [8 empty] | 第 5 页 共 14 页
序号 | 项目编码 | 项目名称 | 项目特征 描述 | 计量 单位 | 工程量 | 综合单价 (元) | 合价 (元) | 其中 |  |  | 备注
[8 empty] | 人工费 | 机械费 | 管理费
38 | 030412004011 | 装饰灯 | 1、名称：LED 60CM灯管吊顶式安装 18W 3000K 2、其他：具体型号参数安装方式详见图纸 | 套 | 11 | 97.72 | 1075 | 171 |  | 33
39 | 030412004010 | 装饰灯 | 1、名称：艺术造型吊灯(样式参考效果图) 2、其他：具体型号参数安装方式详见图纸 | 套 | 2 | 534.24 | 1068 | 43 |  | 8
40 | 030404031001 | 小电器 | 1、名称：电子镇流器 2、其他：具体型号参数安装方式详见图纸 | 个 | 25 | 157.15 | 3929 | 699 |  | 136
41 | 030404033001 | 风扇 | 1、名称：换气扇30W | 台 | 1 | 175.04 | 175 | 32 |  | 6
42 | 030404034001 | 照明开关 | 1、名称：双联单控开关 2、安装方式：暗装 | 个 | 5 | 18.88 | 94 | 37 |  | 7
43 | 030404034002 | 照明开关 | 1、名称：三联单控开关 2、安装方式：暗装 | 个 | 2 | 21.95 | 44 | 15 |  | 3
44 | 030404034003 | 照明开关 | 1、名称：防水型双联单控开关 2、安装方式：暗装 | 个 | 2 | 20.2 | 40 | 15 |  | 3
45 | 030404035002 | 插座 | 1、名称：单相2+3极插座 2、安装方式：暗装 | 个 | 12 | 20.12 | 241 | 105 |  | 20
46 | 030404035003 | 插座 | 1、名称：空调插座 2、安装方式：暗装 | 个 | 5 | 30 | 150 | 44 |  | 9
47 | 030411006003 | 接线盒 | 1、名称：暗装接线盒 | 个 | 96 | 8.7 | 835 | 299 |  | 58
48 | 030409002001 | 接地母线 | 1、名称：-40*4镀锌扁铁 2、安装方式：埋地敷设 | m | 58 | 40.4 | 2343 | 1393 | 58 | 283
49 | 030409005001 | 避雷网 | 1、名称：Φ10镀锌圆钢 | m | 70.64 | 20.88 | 1475 | 778 | 52 | 162
50 | 030409008001 | 等电位端子箱、 测试板 | 1、名称：总等电位端子箱 | 台 | 1 | 163.84 | 164 | 50 |  | 10
表1-2 分部分项工程量清单及计价表( 号清单)
单位工程及专业工程名称：未命名单位工程名称-安装工程 | [8 empty] | 第 6 页 共 14 页
序号 | 项目编码 | 项目名称 | 项目特征 描述 | 计量 单位 | 工程量 | 综合单价 (元) | 合价 (元) | 其中 |  |  | 备注
[8 empty] | 人工费 | 机械费 | 管理费
51 | 030414011001 | 接地装置 | 1、名称：母线、避雷器、电容器、接地装置调试 | 系统 | 1 | 257.3 | 257 | 155 | 41 | 39
52 | 030414002002 | 送配电装置系统 | 1、名称：送配电装置系统调试 1kV以下交流供电(综合) | 系统 | 1 | 232.79 | 233 | 154 | 23 | 35
|  | 1#楼改造弱电部分 |  |  |  |  | 4472 | 1049 | 11 | 206
53 | 030502001002 | 机柜、机架 | 1、名称：弱电机柜（空柜） | 台 | 1 | 1132.24 | 1132 | 247 |  | 48
54 | 030411001009 | 配管 | 1.名称:电线套管 2.材质:JDG 3.规格:25 4.配置形式及部位:砖、混凝土结构暗配/吊顶内敷设 | m | 79 | 14.13 | 1116 | 458 | 6 | 90
55 | 030502005002 | 双绞线缆 | 1、名称：管内穿线 2、规格：UPTcat6 | m | 119 | 4.43 | 527 | 109 | 2 | 21
56 | 030507008002 | 监控摄像设备 | 1、名称：监控摄像机 | 台 | 2 | 695.35 | 1391 | 166 | 3 | 33
57 | 030502012001 | 信息插座 | 1、名称：网络插座 | 个块 | 6 | 27.82 | 167 | 22 |  | 4
58 | 030502012002 | 信息插座 | 1、名称：单口面板 | 个块 | 6 | 11.58 | 69 | 22 |  | 4
59 | 030411006004 | 接线盒 | 1、名称：暗装接线盒 | 个 | 8 | 8.7 | 70 | 25 |  | 5
|  | 1#楼改造给排水部分 |  |  |  |  | 2852 | 568 | 53 | 122
60 | 031001006003 | 塑料管 | 1、安装部位（室内、外）：室内 2、材质：PP-R给水管 3、型号、规格：DN15 4、连接方式：热熔连接 5、接口材料：塑料管件 6、输送介质（给水、排水、热媒体、燃气、雨水）：给水 7、管道冲洗、试压：按设计要求 | m | 5.8 | 14.79 | 86 | 42 | 1 | 8
表1-2 分部分项工程量清单及计价表( 号清单)
单位工程及专业工程名称：未命名单位工程名称-安装工程 | [8 empty] | 第 7 页 共 14 页
序号 | 项目编码 | 项目名称 | 项目特征 描述 | 计量 单位 | 工程量 | 综合单价 (元) | 合价 (元) | 其中 |  |  | 备注
[8 empty] | 人工费 | 机械费 | 管理费
61 | 031001006004 | 塑料管 | 1.安装部位：室内; 2.介质：排水; 3.材质：U-PVC塑料管; 4.规格：DN100; 5.连接形式：承插连接; 6.管件、配件：配套塑料管件,、阻火圈、管卡,托吊支架,透气帽; 7.灌水试验、通球试验：按规范要求. | m | 3 | 43.05 | 129 | 41 |  | 8
62 | 031001006005 | 塑料管 | 1.安装部位：室内; 2.介质：排水; 3.材质：U-PVC塑料管; 4.规格：DN75; 5.连接形式：承插连接; 6.管件、配件：配套塑料管件,、阻火圈、管卡,托吊支架,透气帽; 7.灌水试验、通球试验：按规范要求. | m | 0.8 | 28.33 | 23 | 9 |  | 2
63 | 031001006006 | 塑料管 | 1.安装部位：室内; 2.介质：排水; 3.材质：U-PVC塑料管; 4.规格：DN50; 5.连接形式：承插连接; 6.管件、配件：配套塑料管件,、阻火圈、管卡,托吊支架,透气帽; 7.灌水试验、通球试验：按规范要求. | m | 3.2 | 19.76 | 63 | 29 |  | 6
64 | 031001006007 | 塑料管 | 1.安装部位：室内; 2.介质：雨水; 3.材质：U-PVC塑料管; 4.规格：DN100; 5.连接形式：承插连接; 6.管件、配件：配套塑料管件,管卡,托吊支架,透气帽,雨水斗等; 7.灌水试验、通球试验：按规范要求. | m | 9.6 | 42.39 | 407 | 133 |  | 26
65 | 031003001002 | 螺纹阀门 | 1、名称：截止阀 2、规格：DN15 | 个 | 1 | 39.27 | 39 | 8 | 0 | 1
表1-2 分部分项工程量清单及计价表( 号清单)
单位工程及专业工程名称：未命名单位工程名称-安装工程 | [8 empty] | 第 8 页 共 14 页
序号 | 项目编码 | 项目名称 | 项目特征 描述 | 计量 单位 | 工程量 | 综合单价 (元) | 合价 (元) | 其中 |  |  | 备注
[8 empty] | 人工费 | 机械费 | 管理费
66 | 031004006001 | 大便器 | 1、名称：蹲便器 2、其他：含角阀等配套附件 | 组 | 1 | 731.54 | 732 | 38 |  | 7
67 | 031004003001 | 洗脸盆 | 1、名称：洗脸盆 2、其他：含龙头、角阀等配套附件 | 组 | 1 | 871.47 | 871 | 39 |  | 8
68 | 031004014001 | 给、排水附（配）件 | 1、名称：地漏 2、规格：DN50 | 个 | 1 | 44.31 | 44 | 11 |  | 2
69 | 031002003001 | 套管 | 1、名称：刚性防水套管制作安装 2、规格：DN50 | 个 | 1 | 189.03 | 189 | 94 | 18 | 22
70 | 031002003002 | 套管 | 1、名称：刚性防水套管制作安装 2、规格：DN100 | 个 | 1 | 268.46 | 268 | 124 | 34 | 31
|  | 2#楼改造电气部分 |  |  |  |  | 58282 | 9906 | 287 | 1984
71 | 030404017003 | 配电箱 | 1、名称：配电箱AL2 2、安装方式：挂墙安装 3、其他：包含安装的一切附材等 4、接地、焊、压铜接线端子 | 台 | 1 | 3557.1 | 3557 | 181 |  | 35
72 | 030411001010 | 配管 | 1.名称:电线套管 2.材质:SC 3.规格:50 4.配置形式及部位:砖、混凝土结构暗配/吊顶内敷设 | m | 50 | 38.21 | 1911 | 626 | 24 | 127
73 | 030411001011 | 配管 | 1.名称:电线套管 2.材质:JDG 3.规格:25 4.配置形式及部位:砖、混凝土结构暗配/吊顶内敷设 | m | 213.7 | 14.13 | 3020 | 1239 | 15 | 244
74 | 030411001012 | 配管 | 1.名称:电线套管 2.材质:JDG 3.规格:20 4.配置形式及部位:砖、混凝土结构暗配/吊顶内敷设 | m | 185.5 | 10.41 | 1931 | 781 | 9 | 154
75 | 030408001003 | 电力电缆 | 1、名称：电力电缆敷设 2、规格：WDZB-YJY-4*16+1*16 | m | 50 | 71.6 | 3580 | 119 | 3 | 24
表1-2 分部分项工程量清单及计价表( 号清单)
单位工程及专业工程名称：未命名单位工程名称-安装工程 | [8 empty] | 第 9 页 共 14 页
序号 | 项目编码 | 项目名称 | 项目特征 描述 | 计量 单位 | 工程量 | 综合单价 (元) | 合价 (元) | 其中 |  |  | 备注
[8 empty] | 人工费 | 机械费 | 管理费
76 | 030408006003 | 电力电缆头 | 1、名称：25mm2以下三芯及以上铜芯电力电缆头制安 | 个 | 2 | 36.55 | 73 | 26 |  | 5
77 | 030411004005 | 配线 | 1、名称：管内穿线 2、规格：WDZB-BYJ2.5 | m | 582.3 | 3.26 | 1898 | 396 |  | 76
78 | 030411004006 | 配线 | 1、名称：管内穿线 2、规格：WDZB-BYJ4 | m | 662.1 | 4.39 | 2907 | 417 |  | 79
79 | 030412004012 | 装饰灯 | 1、名称：LED吊杆式轨道射灯 2、其他：具体型号参数安装方式详见图纸 | 套 | 36 | 94.04 | 3385 | 229 |  | 45
80 | 030412004013 | 装饰灯 | 1、名称：射灯滑轨 2、其他：具体型号参数安装方式详见图纸 | m | 28.2 | 85.78 | 2419 | 297 |  | 58
81 | 030412004014 | 装饰灯 | 1、名称：1500*100LED条形吊挂式平板灯,48W 2、其他：具体型号参数安装方式详见图纸 | 套 | 6 | 154.4 | 926 | 101 |  | 20
82 | 030412004015 | 装饰灯 | 1、名称：600*600LED灯(嵌入式,32W) 2、其他：具体型号参数安装方式详见图纸 | 套 | 5 | 153.14 | 766 | 118 |  | 23
83 | 030412004016 | 装饰灯 | 1、名称：嵌入式磁吸轨道吸顶灯 2、其他：具体型号参数安装方式详见图纸 | 套 | 4 | 163.17 | 653 | 33 |  | 6
84 | 030412004017 | 装饰灯 | 1、名称：磁吸轨道滑轨 2、其他：具体型号参数安装方式详见图纸 | m | 4 | 85.78 | 343 | 42 |  | 8
85 | 030404031002 | 小电器 | 1、名称：电子镇流器 2、其他：具体型号参数安装方式详见图纸 | 个 | 16 | 157.15 | 2514 | 447 |  | 87
86 | 030404033002 | 风扇 | 1、名称：换气扇30W | 台 | 1 | 175.04 | 175 | 32 |  | 6
87 | 030404034007 | 照明开关 | 1、名称：单联单控开关 2、安装方式：暗装 | 个 | 1 | 16.45 | 16 | 7 |  | 1
表1-2 分部分项工程量清单及计价表( 号清单)
单位工程及专业工程名称：未命名单位工程名称-安装工程 | [8 empty] | 第 10 页 共 14 页
序号 | 项目编码 | 项目名称 | 项目特征 描述 | 计量 单位 | 工程量 | 综合单价 (元) | 合价 (元) | 其中 |  |  | 备注
[8 empty] | 人工费 | 机械费 | 管理费
88 | 030404034004 | 照明开关 | 1、名称：双联单控开关 2、安装方式：暗装 | 个 | 2 | 18.88 | 38 | 15 |  | 3
89 | 030404034005 | 照明开关 | 1、名称：三联单控开关 2、安装方式：暗装 | 个 | 2 | 21.95 | 44 | 15 |  | 3
90 | 030404034006 | 照明开关 | 1、名称：防水型双联单控开关 2、安装方式：暗装 | 个 | 2 | 20.2 | 40 | 15 |  | 3
91 | 030404035007 | 插座 | 1、名称：单相2+3极插座 2、安装方式：暗装 | 个 | 7 | 20.12 | 141 | 61 |  | 12
92 | 030404035004 | 插座 | 1、名称：防溅插座 2、安装方式：暗装 | 个 | 1 | 26.94 | 27 | 9 |  | 2
93 | 030404035006 | 插座 | 1、名称：空调插座 2、安装方式：暗装 | 个 | 3 | 30 | 90 | 26 |  | 5
94 | 030404035005 | 插座 | 1、名称：埋地插座 2、安装方式：暗装 | 个 | 8 | 30 | 240 | 70 |  | 14
95 | 030411006006 | 接线盒 | 1、名称：地插盒 | 个 | 8 | 8.7 | 70 | 25 |  | 5
96 | 030411006005 | 接线盒 | 1、名称：暗装接线盒 | 个 | 67 | 8.7 | 583 | 208 |  | 40
97 | 030409002002 | 接地母线 | 1、名称：-40*4镀锌扁铁 2、安装方式：埋地敷设 | m | 96.4 | 40.4 | 3895 | 2315 | 96 | 470
98 | 030409005002 | 避雷网 | 1、名称：Φ10镀锌圆钢 | m | 103.66 | 20.88 | 2164 | 1142 | 76 | 238
99 | 030409008002 | 等电位端子箱、 测试板 | 1、名称：总等电位端子箱 | 台 | 1 | 163.84 | 164 | 50 |  | 10
100 | 030414011002 | 接地装置 | 1、名称：母线、避雷器、电容器、接地装置调试 | 系统 | 1 | 257.3 | 257 | 155 | 41 | 39
101 | 030414002003 | 送配电装置系统 | 1、名称：送配电装置系统调试 1kV以下交流供电(综合) | 系统 | 1 | 232.79 | 233 | 154 | 23 | 35
102 | 030701003001 | 空调器 | 1、名称：立柜式空调3P | 台 | 3 | 6740.76 | 20222 | 554 |  | 108
|  | 2#楼改造弱电部分 |  |  |  |  | 12415 | 2741 | 37 | 539
表1-2 分部分项工程量清单及计价表( 号清单)
单位工程及专业工程名称：未命名单位工程名称-安装工程 | [8 empty] | 第 11 页 共 14 页
序号 | 项目编码 | 项目名称 | 项目特征 描述 | 计量 单位 | 工程量 | 综合单价 (元) | 合价 (元) | 其中 |  |  | 备注
[8 empty] | 人工费 | 机械费 | 管理费
103 | 030502001003 | 机柜、机架 | 1、名称：弱电机柜（空柜） | 台 | 1 | 1132.24 | 1132 | 247 |  | 48
104 | 030411001013 | 配管 | 1.名称:电线套管 2.材质:JDG 3.规格:25 4.配置形式及部位:砖、混凝土结构暗配/吊顶内敷设 | m | 240.6 | 14.13 | 3400 | 1395 | 17 | 274
105 | 030502005003 | 双绞线缆 | 1、名称：管内穿线 2、规格：UPTcat6 | m | 305.6 | 4.43 | 1354 | 281 | 6 | 55
106 | 030507008003 | 监控摄像设备 | 1、名称：监控摄像机 | 台 | 9 | 695.35 | 6258 | 749 | 14 | 149
107 | 030502012003 | 信息插座 | 1、名称：网络插座 | 个块 | 4 | 27.82 | 111 | 14 |  | 3
108 | 030502012004 | 信息插座 | 1、名称：单口面板 | 个块 | 4 | 11.58 | 46 | 14 |  | 3
109 | 030411006007 | 接线盒 | 1、名称：暗装接线盒 | 个 | 13 | 8.7 | 113 | 40 |  | 8
|  | 2#楼改造给排水部分 |  |  |  |  | 8496 | 1264 | 55 | 257
110 | 031001006010 | 塑料管 | 1、安装部位（室内、外）：室内 2、材质：PP-R给水管 3、型号、规格：DN32 4、连接方式：热熔连接 5、接口材料：塑料管件 6、输送介质（给水、排水、热媒体、燃气、雨水）：给水 7、管道冲洗、试压：按设计要求 | m | 2 | 28.29 | 57 | 22 | 0 | 4
表1-2 分部分项工程量清单及计价表( 号清单)
单位工程及专业工程名称：未命名单位工程名称-安装工程 | [8 empty] | 第 12 页 共 14 页
序号 | 项目编码 | 项目名称 | 项目特征 描述 | 计量 单位 | 工程量 | 综合单价 (元) | 合价 (元) | 其中 |  |  | 备注
[8 empty] | 人工费 | 机械费 | 管理费
111 | 031001006011 | 塑料管 | 1、安装部位（室内、外）：室内 2、材质：PP-R给水管 3、型号、规格：DN25 4、连接方式：热熔连接 5、接口材料：塑料管件 6、输送介质（给水、排水、热媒体、燃气、雨水）：给水 7、管道冲洗、试压：按设计要求 | m | 4.95 | 22.6 | 112 | 45 | 1 | 9
112 | 031001006009 | 塑料管 | 1、安装部位（室内、外）：室内 2、材质：PP-R给水管 3、型号、规格：DN20 4、连接方式：热熔连接 5、接口材料：塑料管件 6、输送介质（给水、排水、热媒体、燃气、雨水）：给水 7、管道冲洗、试压：按设计要求 | m | 3.6 | 17.18 | 62 | 29 | 0 | 6
113 | 031001006008 | 塑料管 | 1、安装部位（室内、外）：室内 2、材质：PP-R给水管 3、型号、规格：DN15 4、连接方式：热熔连接 5、接口材料：塑料管件 6、输送介质（给水、排水、热媒体、燃气、雨水）：给水 7、管道冲洗、试压：按设计要求 | m | 7.6 | 14.79 | 112 | 55 | 1 | 11
114 | 031001006012 | 塑料管 | 1.安装部位：室内; 2.介质：排水; 3.材质：U-PVC塑料管; 4.规格：DN100; 5.连接形式：承插连接; 6.管件、配件：配套塑料管件,、阻火圈、管卡,托吊支架,透气帽; 7.灌水试验、通球试验：按规范要求. | m | 7.7 | 43.05 | 331 | 105 |  | 20
表1-2 分部分项工程量清单及计价表( 号清单)
单位工程及专业工程名称：未命名单位工程名称-安装工程 | [8 empty] | 第 13 页 共 14 页
序号 | 项目编码 | 项目名称 | 项目特征 描述 | 计量 单位 | 工程量 | 综合单价 (元) | 合价 (元) | 其中 |  |  | 备注
[8 empty] | 人工费 | 机械费 | 管理费
115 | 031001006013 | 塑料管 | 1.安装部位：室内; 2.介质：排水; 3.材质：U-PVC塑料管; 4.规格：DN75; 5.连接形式：承插连接; 6.管件、配件：配套塑料管件,、阻火圈、管卡,托吊支架,透气帽; 7.灌水试验、通球试验：按规范要求. | m | 8.6 | 28.33 | 244 | 97 |  | 19
116 | 031001006014 | 塑料管 | 1.安装部位：室内; 2.介质：排水; 3.材质：U-PVC塑料管; 4.规格：DN50; 5.连接形式：承插连接; 6.管件、配件：配套塑料管件,、阻火圈、管卡,托吊支架,透气帽; 7.灌水试验、通球试验：按规范要求. | m | 4.8 | 19.76 | 95 | 44 |  | 9
117 | 031001006015 | 塑料管 | 1.安装部位：室内; 2.介质：雨水; 3.材质：U-PVC塑料管; 4.规格：DN100; 5.连接形式：承插连接; 6.管件、配件：配套塑料管件,管卡,托吊支架,透气帽,雨水斗等; 7.灌水试验、通球试验：按规范要求. | m | 26.4 | 41.37 | 1092 | 365 |  | 71
118 | 031003001003 | 螺纹阀门 | 1、名称：截止阀 2、规格：DN25 | 个 | 1 | 69.32 | 69 | 9 | 0 | 2
119 | 031004007001 | 小便器 | 1、名称：感应式小便器 2、其他：含角阀、感应开关等配套附件 | 组 | 1 | 1408.65 | 1409 | 30 |  | 6
120 | 031004006002 | 大便器 | 1、名称：蹲便器 2、其他：含角阀等配套附件 | 组 | 3 | 731.54 | 2195 | 115 |  | 22
121 | 031004003002 | 洗脸盆 | 1、名称：洗脸盆 2、其他：含龙头、角阀等配套附件 | 组 | 2 | 871.47 | 1743 | 78 |  | 15
表1-2 分部分项工程量清单及计价表( 号清单)
单位工程及专业工程名称：未命名单位工程名称-安装工程 | [8 empty] | 第 14 页 共 14 页
序号 | 项目编码 | 项目名称 | 项目特征 描述 | 计量 单位 | 工程量 | 综合单价 (元) | 合价 (元) | 其中 |  |  | 备注
[8 empty] | 人工费 | 机械费 | 管理费
122 | 031004008001 | 其他成品卫生器具 | 1、名称：成品拖把池 2、其他：含水嘴等配套附件 | 组 | 1 | 396 | 396 | 26 |  | 5
123 | 031004014003 | 给、排水附（配）件 | 1、名称：清扫口 2、规格：DN100 | 个 | 1 | 33.99 | 34 | 6 |  | 1
124 | 031004014002 | 给、排水附（配）件 | 1、名称：地漏 2、规格：DN50 | 个 | 2 | 44.31 | 89 | 21 |  | 4
125 | 031002003003 | 套管 | 1、名称：刚性防水套管制作安装 2、规格：DN50 | 个 | 1 | 189.03 | 189 | 94 | 18 | 22
126 | 031002003004 | 套管 | 1、名称：刚性防水套管制作安装 2、规格：DN100 | 个 | 1 | 268.46 | 268 | 124 | 34 | 31
合 计 | [6 empty] | 186283 | 33863 | 1030 | 6790

## 4.组织措施项目清单及计价表
组织措施项目清单及计价表
工程名称：整体项目
单位工程及专业工程名称：未命名单位工程名称-安装工程 |  |  | 第 1 页 共 1 页
序号 | 项目名称 | 计算基础 | 费率(%) | 金额(元)
1 | 安全文明施工费 | 定额人工费+定额机械费 | 5.92 | 1871.32
2 | 提前竣工增加费 | 定额人工费+定额机械费
3 | 二次搬运费 | 定额人工费+定额机械费 | 0.26 | 82.19
4 | 冬雨季施工增加费 | 定额人工费+定额机械费 | 0.13 | 41.09
5 | 行车、行人干扰增加费 | 定额人工费+定额机械费
合计 |  |  |  | 1994.6

## 5.表1-3-C技术措施项目清单及计价表
表1-3-C 技术措施项目清单及计价表
工程名称：整体项目
单位工程及专业工程名称：未命名单位工程名称-安装工程 | [8 empty] | 第 1 页 共 1 页
序号 | 项目编码 | 项目名称 | 项目特征 描述 | 计量 单位 | 工程量 | 综合单价 (元) | 合 价 (元) | 其中 |  |  | 备注
[8 empty] | 人工费 | 机械费 | 管理费
|  | 0313 措施项目 |  |  |  |  | 1330.23 | 344.73 |  | 66.94
1 | 031301017001 | 脚手架搭拆 | 脚手架搭拆费 | 项 | 1 | 1330.23 | 1330.23 | 344.73 |  | 66.94
合 计 | [6 empty] | 1330 | 345 |  | 67