## 招标控制价封面
|  | 凤川街道翙岗村西边厅民俗广场公厕项目 |  |  |  | 工程
招 标 控 制 价
招标控制价 | （小写）： |  | 475524元
| （大写）： |  | 肆拾柒万伍仟伍佰贰拾肆元整
招 标 人： |  |  |  | 中介机构：
| (单位盖章) |  |  |  | (单位资质专用章)
法定代表人 或其授权人： |  |  |  | 法定代表人 或其授权人：
| (签字或盖章) |  |  |  | (签字或盖章)
编 制 人： |  |  |  | 复 核 人：
| (造价专业人员签字盖专用章) |  |  |  | (造价专业人员签字盖专用章)
编 制 时 间： |  |  |  | 复 核 时 间：

## 表1-1-1 工程项目招标控制价汇总表
工程项目招标控制价汇总表
工程名称：凤川街道翙岗村西边厅民俗广场公厕项目 |  |  | 第 1 页 共 1 页
序号 | 内容 | 金额(元) | 其 中
|  |  | 安全文明 施工费(元) | 规费(元)
一 | 单位工程汇总 | 475524.03 | 6185.96 | 17727.55
1 | 单项工程 | 475524.03 | 6185.96 | 17727.55
二 | 未纳入单位工程费的其他费用[1+2+3+4]
1 | 整体措施项目清单
2 | 整体其他项目清单
3 | 规费
4 | 税金
总 计[一 + 二] |  | 475524 | 6185.96 | 17727.55

## 表1-1-2 单位工程招标控制价汇总表【单项工程】
单位工程招标控制价汇总表
工程名称：凤川街道翙岗村西边厅民俗广场公厕项目
单位工程名称：单项工程 |  |  | 单位：元
序号 | 汇 总 内 容 | (房屋建筑与装饰) |  | (市政工程)
|  | 清单控制价汇总 |  | 清单控制价汇总
一 | 分部分项工程量清单 | 189166.67 |  | 135406.6
二 | 措施项目清单 | 18470.99 |  | 7505.57
2.1 | 组织措施项目清单 | 4137.23 |  | 2032.77
其中 | 安全文明施工费 | 3877.86 |  | 1595.82
2.2 | 技术措施项目清单 | 14333.76 |  | 5472.8
三 | 其他项目清单 | - |  | -
四 | 规费 | 10961.75 |  | 3562.09
五 | 税金 | 19673.95 |  | 13182.68
合计=一+二+三+四+五
单位工程招标控制价汇总表
工程名称：凤川街道翙岗村西边厅民俗广场公厕项目
单位工程名称：单项工程 |  |  | 单位：元
序号 | 汇 总 内 容 | (主体安装) |  | (室外安装)
|  | 清单控制价汇总 |  | 清单控制价汇总
一 | 分部分项工程量清单 | 41175.73 |  | 25733.18
二 | 措施项目清单 | 829.14 |  | 245.15
2.1 | 组织措施项目清单 | 507.92 |  | 245.15
其中 | 安全文明施工费 | 480.41 |  | 231.87
2.2 | 技术措施项目清单 | 321.22
三 | 其他项目清单 | - |  | -
四 | 规费 | 2160.8 |  | 1042.91
五 | 税金 | 3974.91 |  | 2431.91
合计=一+二+三+四+五
单位工程招标控制价汇总表
工程名称：凤川街道翙岗村西边厅民俗广场公厕项目
单位工程名称：单项工程 |  |  | 单位：元
序号 | 汇 总 内 容 | 金额小计
一 | 分部分项工程量清单 | 391482.18
二 | 措施项目清单 | 27050.85
2.1 | 组织措施项目清单 | 6923.07
其中 | 安全文明施工费 | 6185.96
2.2 | 技术措施项目清单 | 20127.78
三 | 其他项目清单
四 | 规费 | 17727.55
五 | 税金 | 39263.45
| 合计=一+二+三+四+五 | 475524.03

## 表1-1 专业工程招标控制价计算表【房屋建筑与装饰】
单位工程招标控制价计算表
工程名称：单项工程-房屋建筑与装饰 |  |  | 第 1 页 共 1 页
序号 | 费用名称 | 计算公式 | 金额（元）
一 | 分部分项工程量清单 |  | 189166.67
二 | 措施项目清单 |  | 18470.99
1 | 组织措施项目清单 |  | 4137.23
2 | 技术措施项目清单 |  | 14333.76
三 | 其他项目清单
四 | 规费 |  | 10961.75
五 | 税金 |  | 19673.95
合计=一+二+三+四+五 |  |  | 238,273.36

## 表1-2 分部分项工程量清单与计价表【房屋建筑与装饰】
表1-2 分部分项工程量清单及计价表( 号清单)
单位工程及专业工程名称：单项工程-房屋建筑与装饰 | [7 empty] | 第 1 页 共 5 页
序号 | 项目编码 | 项目名称 | 项目特征描述 | 计量单位 | 工程量 | 综合单价(元) | 合价(元) | 其中(元) |  |  | 备注
[8 empty] | 人工费 | 机械费 | 管理费
|  | [请输入分部名称] |  |  |  |  | 189166.67 | 38595 | 1035.91 | 5978.26
1 | 010101004001 | 挖基坑土方 | 1、挖基坑土方土壤类别:根据现场踏勘及有关资料由投标人自行确定; 2、挖土深度:根据现场踏勘及有关资料由投标人自行确定; | m3 | 47.01 | 20.95 | 984.86 | 717.37 | 88.85 | 120.82
2 | 010103001001 | 回填方 | 1、填方材料品种:土方 2、密实度、材质:符合设计要求 | m3 | 33.81 | 2.15 | 72.69 | 17.58 | 40.57 | 8.45
3 | 010103002001 | 余方弃置 | 1、废弃料品种:多余土方 2、运距:根据现场踏勘及有关资料由投标人自行确定 ; | m3 | 13.2 | 30.18 | 398.38 | 4.75 | 324.32 | 46.86
4 | H010103003001 | 渣土消纳处置费用 | 土方消纳费 | m3 | 13.2 | 39.06 | 515.59
5 | 010501001001 | 垫层 | C15砼垫层 | m3 | 3.83 | 551.23 | 2111.21 | 175.11 | 2.64 | 26.89
6 | 010501002001 | 带形基础 | C30砼带形基础 | m3 | 8.19 | 587.38 | 4810.64 | 220.23 | 2.05 | 33.66
7 | 010503001001 | 基础梁 | C30砼基础梁 | m3 | 0.98 | 594.3 | 582.41 | 29.77 | 0.41 | 4.57
8 | 010503002001 | 矩形梁 | C30矩形梁 | m3 | 0.15 | 607.23 | 91.08 | 6.15 | 0.06 | 0.94
9 | 010503004001 | 圈梁 | C30砼圈梁 | m3 | 1.65 | 587 | 968.55 | 184.09 | 1.06 | 27.98
10 | 010503005001 | 过梁 | C25砼过梁 | m3 | 0.59 | 661.74 | 390.43 | 65.83 | 0.38 | 10.01
11 | 010502002001 | 构造柱 | C25砼构造柱 | m3 | 3.89 | 722.24 | 2809.51 | 646.91 | 2.49 | 98.14
12 | 010505003001 | 平板 | C30砼坡屋面板 | m3 | 8.43 | 627.97 | 5293.79 | 438.28 | 6.58 | 67.36
13 | 010507001001 | 散水、坡道 | 坡道，具体做法详见JS-11/5 | m2 | 3.6 | 125.85 | 453.06 | 124.81 | 0.72 | 18.97
表1-2 分部分项工程量清单及计价表( 号清单)
单位工程及专业工程名称：单项工程-房屋建筑与装饰 | [7 empty] | 第 2 页 共 5 页
序号 | 项目编码 | 项目名称 | 项目特征描述 | 计量单位 | 工程量 | 综合单价(元) | 合价(元) | 其中(元) |  |  | 备注
[8 empty] | 人工费 | 机械费 | 管理费
14 | 010515001001 | 现浇构件钢筋 | 现浇构件带肋钢筋HRB400以内 直径10mm以内 | t | 1.297 | 4449.1 | 5770.48 | 804.35 | 30.45 | 126.61
15 | 010515001002 | 现浇构件钢筋 | 现浇构件带肋钢筋HRB400以内 直径18mm以内 | t | 0.792 | 4280.38 | 3390.06 | 423 | 53.81 | 72.97
16 | 010515001003 | 现浇构件钢筋 | 现浇构件带肋钢筋HRB400以内 直径25mm以内 | t | 0.632 | 4115.94 | 2601.27 | 231.9 | 34.93 | 40.92
17 | 010515001004 | 现浇构件钢筋 | 箍筋圆钢HPB300 直径10mm以内 | t | 0.297 | 5334.88 | 1584.46 | 343.31 | 15.89 | 54.52
18 | 010515001005 | 现浇构件钢筋 | 箍筋带肋钢筋HRB400以内 直径10mm以内 | t | 0.129 | 5271.46 | 680.02 | 159.16 | 7.36 | 25.28
19 | 01B002 | 沉降观测点 | 1.沉降观测点 | 个 | 4 | 35 | 140
20 | 010401003001 | 实心砖墙 | MU20混凝土实心砖，M10水泥砂浆砌筑 | m3 | 3.45 | 572.36 | 1974.64 | 538.65 | 8.56 | 82.73
21 | 010401004001 | 多孔砖墙 | MU15烧结页岩多孔砖,M10混合砂浆砌筑 | m3 | 28.65 | 514.64 | 14744.44 | 3469.52 | 57.3 | 533.18
22 | 010903003001 | 墙面砂浆防水（防潮） | 20厚聚合物防水砂浆，3厚专用界面砂浆一道 | m2 | 28.75 | 32.6 | 937.25 | 423.49 | 17.83 | 66.99
23 | 010404001001 | 垫层 | 100厚级配碎石 | m3 | 4.07 | 289.98 | 1180.22 | 226.17 | 4.6 | 34.96
24 | 010501001002 | 垫层 | 80厚C15素砼垫层 | m3 | 3.25 | 551.23 | 1791.5 | 148.59 | 2.24 | 22.82
25 | 010904002001 | 楼（地）面涂膜防水 | 1.0厚水泥基渗透结晶型防水涂料 | m2 | 40.65 | 22.48 | 913.81 | 121.95 |  | 18.29
26 | 011101001001 | 水泥砂浆楼地面 | 20厚1:2防水水泥砂浆找平层(带1%找坡坡向地漏) | m2 | 40.65 | 26.74 | 1086.98 | 366.66 | 8.54 | 56.5
27 | 010904002002 | 楼（地）面涂膜防水 | 1.5厚JS水泥基防水涂料 | m2 | 40.65 | 32.18 | 1308.12 | 162.19 |  | 24.39
表1-2 分部分项工程量清单及计价表( 号清单)
单位工程及专业工程名称：单项工程-房屋建筑与装饰 | [7 empty] | 第 3 页 共 5 页
序号 | 项目编码 | 项目名称 | 项目特征描述 | 计量单位 | 工程量 | 综合单价(元) | 合价(元) | 其中(元) |  |  | 备注
[8 empty] | 人工费 | 机械费 | 管理费
28 | 011102003001 | 块料楼地面 | 300*300防滑地砖贴面（填缝剂擦缝），30厚1:3干硬性水泥砂浆结合层（面撒素水泥适量清水） | m2 | 40.65 | 140.55 | 5713.36 | 1529.66 | 13.01 | 232.11
29 | 011105003001 | 块料踢脚线 | 120mm高黑色瓷砖踢脚线(黑水泥擦缝) | m2 | 5.65 | 166.21 | 939.09 | 365.84 | 0.62 | 55.14
30 | 011302001001 | 吊顶天棚 | 1、配套铝合金T型龙骨安装0.6厚300*300集成铝扣板(白色) 2、楼板直径8螺杆安装U50系列轻钢主龙骨(吊杆间距≤1200，主龙骨间距≤1000) | m2 | 40.65 | 130.07 | 5287.35 | 1068.69 |  | 160.97
31 | 010903002001 | 墙面涂膜防水 | 1.5厚JS水泥基防水涂料 | m2 | 138.3 | 35.7 | 4937.31 | 710.86 |  | 107.87
32 | 011201001003 | 墙面一般抹灰 | 20厚聚合物水泥防水抗裂砂浆，3厚专用界面砂浆一道 | m2 | 138.3 | 32.6 | 4508.58 | 2037.16 | 85.75 | 322.24
33 | 011204003001 | 块料墙面 | 300*600白色瓷砖面（白水泥擦缝），5厚1:2建筑胶水泥砂浆粘结层 | m2 | 136.97 | 134.01 | 18355.35 | 5962.3 | 6.85 | 898.52
34 | 010903002002 | 墙面涂膜防水 | 1.5mm厚JS水泥基防水涂料 | m2 | 99.74 | 35.7 | 3560.72 | 512.66 |  | 77.8
35 | 011201001001 | 墙面一般抹灰 | 20厚聚合物水泥防水抗裂砂浆，3厚专用界面砂浆一道 | m2 | 76.25 | 46.93 | 3578.41 | 2076.29 | 48.8 | 320.25
36 | 011407001001 | 墙面喷刷涂料 | 真石漆饰面一底两涂，柔性防水腻子二遍打磨 | m2 | 76.25 | 94.46 | 7202.58 | 2330.2 |  | 350.75
表1-2 分部分项工程量清单及计价表( 号清单)
单位工程及专业工程名称：单项工程-房屋建筑与装饰 | [7 empty] | 第 4 页 共 5 页
序号 | 项目编码 | 项目名称 | 项目特征描述 | 计量单位 | 工程量 | 综合单价(元) | 合价(元) | 其中(元) |  |  | 备注
[8 empty] | 人工费 | 机械费 | 管理费
37 | 011201001002 | 墙面一般抹灰 | 30厚聚合物水泥防水抗裂砂浆(内掺建筑胶)，3厚专用界面砂浆一道 | m2 | 23.49 | 49.3 | 1158.06 | 672.52 | 15.03 | 103.59
38 | 011204003002 | 块料墙面 | Φ30~40溪滩卵石贴面(本地卵石) | m2 | 23.49 | 233.45 | 5483.74 | 1163.69 | 1.64 | 175.47
39 | 010901001001 | 瓦屋面 | 小青瓦(搭七露三) | m2 | 70.83 | 185.77 | 13158.09 | 1454.85 | 48.87 | 227.36
40 | 01B004 | 脊瓦 | 1.小青瓦垒脊 | m | 9.34 | 211.92 | 1979.33 | 1446.11 |  | 217.72
41 | 010902003001 | 屋面刚性层 | 1、1:1:4水泥石灰砂浆座浆 2、20厚1:2水泥砂浆隔离层 | m2 | 70.83 | 37.57 | 2661.08 | 1231.73 | 35.42 | 191.95
42 | 010902001001 | 屋面卷材防水 | 4厚SBS改性沥青防水卷材 | m2 | 70.83 | 35.35 | 2503.84 | 235.16 |  | 35.42
43 | 010902002001 | 屋面涂膜防水 | 1.5mm厚JS水泥基防水涂料 | m2 | 70.83 | 32.18 | 2279.31 | 282.61 |  | 42.5
44 | 011101001002 | 水泥砂浆找平层 | 20厚1:3水泥砂浆找平层 | m2 | 70.83 | 21.74 | 1539.84 | 638.89 | 14.87 | 98.45
45 | 010801001001 | 木质门 | M1021无障碍平开门，具体做法详见12J926-E4-1。包括五金件 | 樘 | 2 | 1785 | 3570
46 | 010807001001 | 金属（塑钢、断桥）窗 | 85系列深灰普通铝合金推拉窗 6较中透光+12空气+6透明玻璃 配套金钢纱防蚊纱窗 | m2 | 4.32 | 641.31 | 2770.46 | 87.96 |  | 13.26
47 | 010802001001 | 金属（塑钢）门 | 无障碍推拉门，具体做法详见12J926 | m2 | 3.78 | 551.27 | 2083.8 | 115.37 |  | 17.35
48 | 01B003 | 屋面檐沟 | 成品铝合金檐沟140*180厚1.4mm | m | 18.76 | 115 | 2157.4
表1-2 分部分项工程量清单及计价表( 号清单)
单位工程及专业工程名称：单项工程-房屋建筑与装饰 | [7 empty] | 第 5 页 共 5 页
序号 | 项目编码 | 项目名称 | 项目特征描述 | 计量单位 | 工程量 | 综合单价(元) | 合价(元) | 其中(元) |  |  | 备注
[8 empty] | 人工费 | 机械费 | 管理费
49 | 011502008001 | 装饰线条 | EPS窗套深灰色100*50 | m | 22.4 | 190.91 | 4276.38 | 662.59 | 14.56 | 102.14
50 | 020508019001 | 封檐板 | 铝合金深灰色封檐板20*200*1.4 | m | 18.76 | 105 | 1969.8
51 | 020111002001 | 博风板 | 铝合金深灰色博风板20*200*1.4 | m | 15.21 | 105 | 1597.05
52 | 011210005001 | 成品隔断 | 成品卫生间隔断，详参99浙J36 | m2 | 27.96 | 238.1 | 6657.28 | 1200.6 |  | 180.62
53 | 011505001001 | 洗漱台 | 大理石洗漱台 | m2 | 2.6 | 683.24 | 1776.42 | 528.03 |  | 79.48
54 | 011505010001 | 镜面玻璃 | 1000*2600玻璃镜 | m2 | 2.6 | 148.05 | 384.93 | 108.58 |  | 16.35
55 | 01B004 | 大便坑 | 大便槽坑式 面层地砖 | 只 | 6 | 311.41 | 1868.46 | 684.66 | 2.64 | 103.86
56 | 011207001001 | 墙面装饰板 | 4厚深灰色铝塑板（无缝折边），细木工板基层 | m2 | 25.63 | 268.78 | 6888.83 | 987.52 |  | 148.65
57 | 010604001001 | 钢梁 | 80*40*2@800镀锌钢管 | t | 0.353 | 6967.35 | 2459.47 | 161.48 | 36.21 | 30.16
58 | 01B006 | 二次搬运 | 二次搬运 | 项 | 1 | 3000 | 3000
59 | 01B001 | 残疾人扶手 | 1.残疾人扶手，必须符合最新验收标准 | 套 | 3 | 1500 | 4500
60 | 010607005001 | 砌块墙钢丝网加固 | 1.安装部位:不同材料交界处 2.网片种类:钢丝网 3.网片宽度:250mm; | m2 | 63 | 12.3 | 774.9 | 289.17 |  | 43.47
合 计 | [6 empty] | 189166.67 | 38595 | 1035.91 | 5978.26

## 表1-3-B 组织措施项目清单及计价表【房屋建筑与装饰】
施工组织措施项目清单与计价表
工程名称：凤川街道翙岗村西边厅民俗广场公厕项目
单位工程名称：单项工程-房屋建筑与装饰 |  |  | 第 1 页 共 1 页
序号 | 项目名称 | 计算基础 | 费率(%) | 金额(元)
1 | 安全文明施工费 | 42520.38 | 9.12 | 3877.86
2 | 提前竣工增加费 |  | 0
3 | 二次搬运费 |  | 0.5 | 212.6
4 | 冬雨季施工增加费 |  | 0.11 | 46.77
5 | 行车、行人干扰增加费 |  | 0
合 计 |  |  |  | 4137.23

## 表1-3-C 技术措施项目清单及计价表【房屋建筑与装饰】
表1-3-C 技术措施项目清单及计价表
工程名称：凤川街道翙岗村西边厅民俗广场公厕项目
单位工程及专业工程名称：单项工程-房屋建筑与装饰 | [7 empty] | 第 1 页 共 1 页
序号 | 项目编码 | 项目名称 | 项目特征描述 | 计量单位 | 工程量 | 综合单价(元) | 合价(元) | 其中(元) |  |  | 备注
[8 empty] | 人工费 | 机械费 | 管理费
|  | [请输入分部名称] |  |  |  |  | 14333.76 | 6662.4 | 1322.65 | 1208.09
1 | 011701001001 | 综合脚手架 | 综合脚手架 | m2 | 50.37 | 21.27 | 1071.37 | 661.86 | 50.87 | 107.29
2 | 011703001001 | 垂直运输 | 垂直运输 | m2 | 50.37 | 21.48 | 1081.95 |  | 877.95 | 138.01
3 | 011702001001 | 基础 | 基础垫层 | m2 | 7.88 | 49.91 | 393.29 | 230.65 | 7.96 | 36.09
4 | 011702001002 | 基础 | 带形基础 复合木模 | m2 | 10.07 | 46.65 | 469.77 | 232.82 | 12.39 | 36.96
5 | 011702005001 | 基础梁 | 基础梁 复合木模 | m2 | 1.95 | 54.78 | 106.82 | 49.88 | 4.43 | 8.17
6 | 011702002001 | 矩形柱 | 矩形柱 复合木模 | m2 | 56.48 | 55.49 | 3134.08 | 1662.21 | 99.4 | 265.46
7 | 011702003001 | 构造柱 | 构造柱模板 | m2 | 22.08 | 52.33 | 1155.45 | 514.68 | 18.99 | 80.37
8 | 011702009001 | 过梁 | 直形圈过梁 复合木模 | m2 | 7.83 | 55.74 | 436.44 | 266.06 | 5.09 | 40.95
9 | 011702006001 | 矩形梁 | 矩形梁 复合木模 | m2 | 32.64 | 69.19 | 2258.36 | 1198.87 | 84.86 | 193.23
10 | 011702016001 | 平板 | 斜板、坡屋面板 复合模板 | m2 | 62.05 | 68.11 | 4226.23 | 1845.37 | 160.71 | 301.56
合 计 | [6 empty] | 14333.76 | 6662.4 | 1322.65 | 1208.09

## 表1-1 专业工程招标控制价计算表【市政工程】
单位工程招标控制价计算表
工程名称：单项工程-市政工程 |  |  | 第 1 页 共 1 页
序号 | 费用名称 | 计算公式 | 金额（元）
一 | 分部分项工程量清单 |  | 135406.6
二 | 措施项目清单 |  | 7505.57
1 | 组织措施项目清单 |  | 2032.77
2 | 技术措施项目清单 |  | 5472.8
三 | 其他项目清单
四 | 规费 |  | 3562.09
五 | 税金 |  | 13182.68
合计=一+二+三+四+五 |  |  | 159,656.94

## 表1-2 分部分项工程量清单与计价表【市政工程】
表1-2 分部分项工程量清单及计价表( 号清单)
单位工程及专业工程名称：单项工程-市政工程 | [7 empty] | 第 1 页 共 5 页
序号 | 项目编码 | 项目名称 | 项目特征描述 | 计量单位 | 工程量 | 综合单价(元) | 合价(元) | 其中(元) |  |  | 备注
[8 empty] | 人工费 | 机械费 | 管理费
|  | 排水工程 |  |  |  |  | 58051.98 | 9101.97 | 2948.61 | 1846.98
1 | 040101002001 | 挖沟槽土方 | 1、挖沟槽土方土壤类别:根据现场踏勘及有关资料由投标人自行确定; 2、挖土深度:根据现场踏勘及有关资料由投标人自行确定; | m3 | 99.64 | 39.37 | 3922.83 | 2971.26 | 182.34 | 488.24
2 | 040103001001 | 回填方 | 1、填方材料品种:土方 2、密实度、材质:符合设计要求 | m3 | 4.08 | 14.41 | 58.79 | 37.82 | 9.22 | 7.47
3 | 040103002001 | 余方弃置 | 1、废弃料品种:多余土方 2、运距:根据现场踏勘及有关资料由投标人自行确定 ; | m3 | 95.56 | 33.19 | 3171.64 |  | 2578.21 | 376.51
4 | H040103003001 | 渣土消纳处置费用 | 土方消纳费 | m3 | 95.56 | 39.06 | 3732.57
5 | 040501004001 | 塑料管 | 1、管类型：PVC-U管 2、规格：De110 3、埋设深度：按设计要求 4、接口形式：热熔接口 5、垫层厚度、材料品种、强度：10cm碎石垫层 6、基础断面形式：土方回填另计单列清单，，详见设计施工图 | m | 3.9 | 53.85 | 210.02 | 42.59 | 0.78 | 6.75
表1-2 分部分项工程量清单及计价表( 号清单)
单位工程及专业工程名称：单项工程-市政工程 | [7 empty] | 第 2 页 共 5 页
序号 | 项目编码 | 项目名称 | 项目特征描述 | 计量单位 | 工程量 | 综合单价(元) | 合价(元) | 其中(元) |  |  | 备注
[8 empty] | 人工费 | 机械费 | 管理费
6 | 040501004002 | 塑料管 | 1、管类型：PVC-U管 2、规格：De300 3、埋设深度：按设计要求 4、接口形式：热熔接口 5、垫层厚度、材料品种、强度：10cm碎石垫层 6、基础断面形式：土方回填另计单列清单，，详见设计施工图 | m | 42.9 | 139.97 | 6004.71 | 671.81 | 11.58 | 106.39
7 | 040501004003 | 塑料管 | 1、管类型：PVC-U管 2、规格：De200 3、埋设深度：按设计要求 4、接口形式：热熔接口 5、垫层厚度、材料品种、强度：10cm碎石垫层 6、基础断面形式：土方回填另计单列清单，，详见设计施工图 | m | 32.1 | 98.96 | 3176.62 | 404.46 | 6.74 | 64.2
表1-2 分部分项工程量清单及计价表( 号清单)
单位工程及专业工程名称：单项工程-市政工程 | [7 empty] | 第 3 页 共 5 页
序号 | 项目编码 | 项目名称 | 项目特征描述 | 计量单位 | 工程量 | 综合单价(元) | 合价(元) | 其中(元) |  |  | 备注
[8 empty] | 人工费 | 机械费 | 管理费
8 | 040504001001 | 砌筑井 | φ1000圆形污水检查井 1、井深：详见设计图纸 2、尺寸：φ1000mm 3、垫层、基础：C15素砼垫层、C30钢筋砼底板及砖砌井身； 4、井盖、井座：自调式检查井盖、座（规格：φ700），距地面200mm处安装高强尼龙安全护网 5、钢筋砼盖板、抹灰、井圈等具体做法详见施工图 | 座 | 7 | 1662.45 | 11637.15 | 2245.88 | 110.95 | 365.82
9 | 040504009001 | 雨水口 | 单篦雨水口 1、材料：M10水泥砂浆砌MU20混凝土实心砖； 2、井深：详见施工图； 3、平面尺寸：323*323mm； 4、垫层、基础：100厚C20素砼垫层，150厚C30钢筋砼底板； 5、井盖、井座：采用323*323球墨铸铁雨水篦子及底座 6、抹灰、等具体做法详见施工图 | 座 | 5 | 809.11 | 4045.55 | 792.5 | 33.75 | 128.25
10 | 040504001002 | 新老管衔接临时措施 | 含截管修复等，详见设计图纸要求 | 项 | 1 | 1000 | 1000
表1-2 分部分项工程量清单及计价表( 号清单)
单位工程及专业工程名称：单项工程-市政工程 | [7 empty] | 第 4 页 共 5 页
序号 | 项目编码 | 项目名称 | 项目特征描述 | 计量单位 | 工程量 | 综合单价(元) | 合价(元) | 其中(元) |  |  | 备注
[8 empty] | 人工费 | 机械费 | 管理费
11 | 010507006001 | 化粪池、检查井 | YJBH-5-11-12化粪池，Φ2100*4000，详见14SS716玻璃钢化粪池标准图集 | 座 | 1 | 6960 | 6960
12 | 040103001002 | 回填方 | 黄砂回填 | m3 | 31.8 | 340.12 | 10815.82 | 1426.23 |  | 221.65
13 | 010501001001 | 混凝土垫层 | 化粪池C15混凝土垫层 | m3 | 1.38 | 567.36 | 782.96 | 63.09 | 0.95 | 9.96
14 | 040901001001 | 现浇构件钢筋 | 现浇构件钢筋 | t | 0.549 | 4614.43 | 2533.32 | 446.33 | 14.09 | 71.74
|  | 其他 |  |  |  |  | 77354.62 | 6306.9 | 255.38 | 1015.29
15 | 011602002001 | 钢筋混凝土构件拆除 | 现有建筑拆除 | m3 | 50 | 200 | 10000
16 | 01B001 | 拆除物消纳处置费用 | 1.拆除物清理外运及消纳 | m3 | 50 | 100 | 5000
17 | 011102001001 | 石材楼地面 | 1·800*400*50青石板(沙灰勾缝) 2·30厚1:3干硬性水泥砂浆结合层 3·80厚C15素混凝土垫层 4·100厚碎石 | m2 | 107 | 491.74 | 52616.18 | 4757.22 | 87.74 | 750.07
18 | 040204004001 | 安砌侧（平、缘）石 | 1、100*300*1000芝麻白条石； 2、20厚1:3水泥砂浆； 3、80厚C15素混凝土垫层。 | m | 45.67 | 130.13 | 5943.04 | 619.29 |  | 96.36
19 | 050101009001 | 种植土回（换）填 | 种植土回填 | m3 | 5.39 | 38.02 | 204.93 | 4.53 | 27.97 | 4.74
20 | 050102012001 | 铺种草皮 | 矮生百慕大草坪，养护期两年 | m2 | 3.5 | 40.99 | 143.47 | 43.86 | 9.17 | 8.12
21 | 050102003001 | 栽植竹类 | 金镶玉竹苗高2~2.5米，杆径20,分两排种植，养护期两年 | 株 | 150 | 22.98 | 3447 | 882 | 130.5 | 156
表1-2 分部分项工程量清单及计价表( 号清单)
单位工程及专业工程名称：单项工程-市政工程 | [7 empty] | 第 5 页 共 5 页
合 计 | [6 empty] | 135406.6 | 15408.87 | 3203.99 | 2862.27

## 表1-3-B 组织措施项目清单及计价表【市政工程】
施工组织措施项目清单与计价表
工程名称：凤川街道翙岗村西边厅民俗广场公厕项目
单位工程名称：单项工程-市政工程 |  |  | 第 1 页 共 1 页
序号 | 项目名称 | 计算基础 | 费率(%) | 金额(元)
1 | 安全文明施工费 | 18997.83 | 8.4 | 1595.82
2 | 提前竣工增加费 |  | 0
3 | 二次搬运费 |  | 0.48 | 91.19
4 | 冬雨季施工增加费 |  | 0.13 | 24.7
5 | 行车、行人干扰增加费 |  | 1.69 | 321.06
合 计 |  |  |  | 2032.77

## 表1-3-C 技术措施项目清单及计价表【市政工程】
表1-3-C 技术措施项目清单及计价表
工程名称：凤川街道翙岗村西边厅民俗广场公厕项目
单位工程及专业工程名称：单项工程-市政工程 | [7 empty] | 第 1 页 共 1 页
序号 | 项目编码 | 项目名称 | 项目特征描述 | 计量单位 | 工程量 | 综合单价(元) | 合价(元) | 其中(元) |  |  | 备注
[8 empty] | 人工费 | 机械费 | 管理费
|  | [请输入分部名称] |  |  |  |  | 5472.8 | 1109.44 | 1784.94 | 439.55
1 | 041102001001 | 垫层模板 | 混凝土基础垫层木模 | m2 | 7.2 | 35.24 | 253.73 | 80.14 | 3.6 | 12.96
2 | 041102033001 | 井顶（盖）板模板 | 顶(盖)板复合木模 | m2 | 2.2 | 67.26 | 147.97 | 62.77 | 5.15 | 10.49
3 | 041102037001 | 其他现浇构件模板 | 井底流槽木模 | m2 | 1.19 | 54.03 | 64.3 | 34.82 | 1.56 | 5.64
4 | 041102037002 | 其他现浇构件模板 | 1、预制混凝土井圈木模 | m2 | 1.27 | 634.07 | 805.27 | 327.71 | 1.52 | 51.16
5 | 041106001001 | 大型机械设备进出场及安拆 | 大型机械设备进出场费 | 项 | 1 | 4201.53 | 4201.53 | 604 | 1773.11 | 359.3
合 计 | [6 empty] | 5472.8 | 1109.44 | 1784.94 | 439.55

## 表1-1 专业工程招标控制价计算表【主体安装】
单位工程招标控制价计算表
工程名称：单项工程-主体安装 |  |  | 第 1 页 共 1 页
序号 | 费用名称 | 计算公式 | 金额（元）
一 | 分部分项工程量清单 |  | 41175.73
二 | 措施项目清单 |  | 829.14
1 | 组织措施项目清单 |  | 507.92
2 | 技术措施项目清单 |  | 321.22
三 | 其他项目清单
四 | 规费 |  | 2160.8
五 | 税金 |  | 3974.91
合计=一+二+三+四+五 |  |  | 48,140.58

## 表1-2 分部分项工程量清单与计价表【主体安装】
表1-2 分部分项工程量清单及计价表( 号清单)
单位工程及专业工程名称：单项工程-主体安装 | [7 empty] | 第 1 页 共 10 页
序号 | 项目编码 | 项目名称 | 项目特征描述 | 计量单位 | 工程量 | 综合单价(元) | 合价(元) | 其中(元) |  |  | 备注
[8 empty] | 人工费 | 机械费 | 管理费
|  | 电气设备安装工程 |  |  |  |  | 16710.76 | 4590.64 | 402.44 | 985.49
1 | 030404017001 | 配电箱 | 1、名称：配电箱AL0 2、安装方式：挂墙安装 3、其他：包括防雷、接地、端子板外部接线、各类元器件等 | 台 | 1 | 2629.51 | 2629.51 | 181.2 |  | 35.53
2 | 030408001001 | 电力电缆 | 1、名称：电力电缆 2、规格：YJV22-4*6 3、敷设方式、部位：综合考虑 | m | 100 | 24.72 | 2472 | 191 | 5 | 38
3 | 030408006001 | 电力电缆头 | 1、名称：户内干包式电力电缆头制作、安装 2、规格：干包终端头（1kV以下截面mm2以下）10 3、芯数：3芯及以上 | 个 | 2 | 27.58 | 55.16 | 19.38 |  | 3.8
4 | 030411001001 | 配管 | 1、材质：镀锌钢管 2、规格：RC40； 3、敷设方式：砖、混凝土结构暗配 | m | 100 | 33.54 | 3354 | 1208 | 9 | 239
5 | 030411001002 | 配管 | 1、材质：刚性阻燃管 2、规格：PC20； 3、敷设方式：砖、混凝土结构暗配 | m | 5.07 | 7.21 | 36.55 | 22.21 |  | 4.36
6 | 030411001003 | 配管 | 1、材质：刚性阻燃管 2、规格：PC25； 3、敷设方式：砖、混凝土结构暗配 | m | 161.35 | 8.78 | 1416.65 | 753.5 |  | 146.83
表1-2 分部分项工程量清单及计价表( 号清单)
单位工程及专业工程名称：单项工程-主体安装 | [7 empty] | 第 2 页 共 10 页
序号 | 项目编码 | 项目名称 | 项目特征描述 | 计量单位 | 工程量 | 综合单价(元) | 合价(元) | 其中(元) |  |  | 备注
[8 empty] | 人工费 | 机械费 | 管理费
7 | 030411004001 | 配线 | 1、配线方式：管内穿线； 2、规格：BV-2.5 | m | 344.7 | 3.02 | 1040.99 | 234.4 |  | 44.81
8 | 030411004002 | 配线 | 1、配线方式：管内穿线； 2、规格：BV-16 | m | 5.07 | 13.31 | 67.48 | 3.8 |  | 0.76
9 | 030411004003 | 配线 | 1、配线方式：管内穿线； 2、规格：BVR-2.5 | m | 165.31 | 3.21 | 530.65 | 112.41 |  | 21.49
10 | 030412001001 | 普通灯具 | 1、名称：LED平板灯 2、规格：300*300-20w 3、安装方式：吸顶安装 | 套 | 12 | 66.17 | 794.04 | 217.44 |  | 42.6
11 | 030404033001 | 风扇 | 1、名称：静音换气扇 2、规格：BPT18-16AB(25W) 3、安装方式：吸顶安装 | 台 | 4 | 159.18 | 636.72 | 126.84 |  | 24.88
12 | 030404034001 | 照明开关 | 1、名称：单联单控开关 2、规格：250V 10A 3、安装方式：距地1.3m安装 | 个 | 1 | 17.43 | 17.43 | 7.4 |  | 1.45
13 | 030404034002 | 照明开关 | 1、名称：双联单控开关 2、规格：250V 10A 3、安装方式：距地1.3m安装 | 个 | 2 | 20.68 | 41.36 | 14.8 |  | 2.9
14 | 030404035001 | 插座 | 1、名称：灭蝇灯插座 2、规格：250V 10A 3、安装方式：距地2m安装 | 个 | 2 | 22.82 | 45.64 | 17.46 |  | 3.42
表1-2 分部分项工程量清单及计价表( 号清单)
单位工程及专业工程名称：单项工程-主体安装 | [7 empty] | 第 3 页 共 10 页
序号 | 项目编码 | 项目名称 | 项目特征描述 | 计量单位 | 工程量 | 综合单价(元) | 合价(元) | 其中(元) |  |  | 备注
[8 empty] | 人工费 | 机械费 | 管理费
15 | 030404035002 | 插座 | 1、名称：烘手器插座 2、规格：250V 10A 3、安装方式：距地1.5m安装 | 个 | 1 | 22.82 | 22.82 | 8.73 |  | 1.71
16 | 030404031001 | 小电器 | 1、名称：残疾人报警按钮 2、安装方式：低位距地0.5m安装，高位距地1m安装 | 个 | 8 | 77.65 | 621.2 | 186 |  | 36.48
17 | 030904005001 | 声光报警器 | 1、名称：残疾人报警装置 2、安装方式：距地2.4m安装 | 个 | 2 | 111.46 | 222.92 | 86.08 | 0.14 | 16.9
18 | 030411006001 | 接线盒 | 1、名称：灯头盒、接线盒 2、材质：钢制 3、安装形式：暗装 | 个 | 12 | 8.7 | 104.4 | 37.32 |  | 7.32
19 | 030411006002 | 接线盒 | 1、名称：开关插座盒 2、材质：钢制 3、安装形式：暗装 | 个 | 6 | 7.52 | 45.12 | 19.68 |  | 3.84
20 | 030409004001 | 均压环 | 1、名称：均压环 2、安装形式：利用建筑物基础作接地体,将基础底板上下两层主筋沿建筑物外圈连接成环行,并将主轴上的基础梁及结构地板上下两层主筋相互连接成网作接地体。 | m | 37.82 | 5.36 | 202.72 | 99.47 | 40.47 | 28.37
21 | 030409002001 | 接地母线 | -40x4不锈钢扁钢 | m | 6.38 | 18.17 | 115.92 | 46.26 | 4.27 | 10.02
表1-2 分部分项工程量清单及计价表( 号清单)
单位工程及专业工程名称：单项工程-主体安装 | [7 empty] | 第 4 页 共 10 页
序号 | 项目编码 | 项目名称 | 项目特征描述 | 计量单位 | 工程量 | 综合单价(元) | 合价(元) | 其中(元) |  |  | 备注
[8 empty] | 人工费 | 机械费 | 管理费
22 | 030409003001 | 避雷引下线 | 1、名称：避雷引下线 2、安装方式：利用结构柱内对角二根大于Φ16或四根大于Φ12主筋通长相互连接(土建施工的绑扎法、螺丝、对焊或搭焊连接)作为引下线 | m | 44.57 | 13.12 | 584.76 | 252.27 | 175.16 | 87.8
23 | 030409005001 | 避雷网 | 1、名称：避雷网 2、安装形式：明装接闪带,采用Φ10热镀锌圆钢做接闪器,-25×4热镀锌扁钢做支架,支架间距1米,拐弯处0.5米,接闪带安装高度为0.15米,含跨接线制作安装,支架制作安装及除锈刷油 | m | 55.55 | 15.35 | 852.69 | 358.85 | 88.88 | 89.99
24 | 030409004002 | 均压环 | 1、名称：均压环 2、安装形式：利用卫生间地板钢筋悍均压环 | m | 35.2 | 6.42 | 225.98 | 110.88 | 45.06 | 31.68
25 | 030409004003 | 均压环 | 1、名称：钢铝窗、铁件、幕墙接地 2、其他：含跨接线 | 处 | 4 | 24.92 | 99.68 | 52 | 9.08 | 12.2
26 | 030409008001 | 等电位端子箱、 测试板 | 1、名称：总等电位端子箱 2、其他：具体做法参见15D502 | 台 | 1 | 183.94 | 183.94 | 49.6 |  | 9.73
27 | 031002003001 | 套管 | 1.名称：一般穿墙套管制作安装 2.规格：介质管道DN40mm | 个 | 2 | 28.65 | 57.3 | 19.64 | 2.1 | 4.32
表1-2 分部分项工程量清单及计价表( 号清单)
单位工程及专业工程名称：单项工程-主体安装 | [7 empty] | 第 5 页 共 10 页
序号 | 项目编码 | 项目名称 | 项目特征描述 | 计量单位 | 工程量 | 综合单价(元) | 合价(元) | 其中(元) |  |  | 备注
[8 empty] | 人工费 | 机械费 | 管理费
28 | 030414002001 | 送配电装置系统 | 1kV以下交流供电系统调试 (综合)电系统 | 项 | 1 | 233.13 | 233.13 | 154.02 | 23.28 | 35.3
|  | 给排水、采暖、燃气工程 |  |  |  |  | 24464.97 | 2748.71 | 21.34 | 543.94
29 | 031001007001 | 复合管 | 1.安装部位：室内 2.介质：给水 3.材质、规格：钢塑复合管 DN40 4.连接形式：丝扣连接，含管件 5.压力试验及吹、洗设计要求：符合设计要求 6.其它:色环标识满足设计及业主使用要求 | m | 12.87 | 68.26 | 878.51 | 257.79 | 9.01 | 52.51
30 | 031001006001 | 塑料管 | 1、安装部位：室内 2、介质：给水管 3、材质、规格：PP-R塑料冷水管DN40 4、连接形式：热熔连接 含管件 5、压力试验及吹、洗设计要求：符合设计要求 6.其它:色环标识满足设计及业主使用要求 | m | 4.54 | 40.38 | 183.33 | 59.52 | 0.5 | 11.8
表1-2 分部分项工程量清单及计价表( 号清单)
单位工程及专业工程名称：单项工程-主体安装 | [7 empty] | 第 6 页 共 10 页
序号 | 项目编码 | 项目名称 | 项目特征描述 | 计量单位 | 工程量 | 综合单价(元) | 合价(元) | 其中(元) |  |  | 备注
[8 empty] | 人工费 | 机械费 | 管理费
31 | 031001006002 | 塑料管 | 1、安装部位：室内 2、介质：给水管 3、材质、规格：PP-R塑料冷水管DN32 4、连接形式：热熔连接 含管件 5、压力试验及吹、洗设计要求：符合设计要求 6.其它:色环标识满足设计及业主使用要求 | m | 17.79 | 28.3 | 503.46 | 191.6 | 1.96 | 38.07
32 | 031001006003 | 塑料管 | 1、安装部位：室内 2、介质：给水管 3、材质、规格：PP-R塑料冷水管DN25 4、连接形式：热熔连接 含管件 5、压力试验及吹、洗设计要求：符合设计要求 6.其它:色环标识满足设计及业主使用要求 | m | 20.74 | 22.61 | 468.93 | 187.49 | 2.28 | 37.33
表1-2 分部分项工程量清单及计价表( 号清单)
单位工程及专业工程名称：单项工程-主体安装 | [7 empty] | 第 7 页 共 10 页
序号 | 项目编码 | 项目名称 | 项目特征描述 | 计量单位 | 工程量 | 综合单价(元) | 合价(元) | 其中(元) |  |  | 备注
[8 empty] | 人工费 | 机械费 | 管理费
33 | 031001006004 | 塑料管 | 1、安装部位：室内 2、介质：给水管 3、材质、规格：PP-R塑料冷水管DN15 4、连接形式：热熔连接 含管件 5、压力试验及吹、洗设计要求：符合设计要求 6.其它:色环标识满足设计及业主使用要求 | m | 21.46 | 14.81 | 317.82 | 156.66 | 2.36 | 31.33
34 | 031001006005 | 塑料管 | 1.安装部位：室内 2.介质：排水 3.材质、规格：PVC-U塑料排水管DN100 4.连接形式：粘接，含管件 5.其它:色环标识满足设计及业主使用要求 | m | 28.51 | 43.07 | 1227.93 | 388.31 |  | 76.12
35 | 031001006006 | 塑料管 | 1.安装部位：室内 2.介质：排水 3.材质、规格：PVC-U排水管DN75 4.连接形式：粘接，含管件 5.其它:色环标识满足设计及业主使用要求 | m | 11.76 | 28.35 | 333.4 | 132.06 |  | 25.87
表1-2 分部分项工程量清单及计价表( 号清单)
单位工程及专业工程名称：单项工程-主体安装 | [7 empty] | 第 8 页 共 10 页
序号 | 项目编码 | 项目名称 | 项目特征描述 | 计量单位 | 工程量 | 综合单价(元) | 合价(元) | 其中(元) |  |  | 备注
[8 empty] | 人工费 | 机械费 | 管理费
36 | 031001006007 | 塑料管 | 1.安装部位：室内 2.介质：排水 3.材质、规格：PVC-U排水管DN50 4.连接形式：粘接，含管件 5.其它:色环标识满足设计及业主使用要求 | m | 15.49 | 19.78 | 306.39 | 142.66 |  | 28.04
37 | 031001006008 | 塑料管 | 1.安装部位：室内 2.介质：雨水 3.材质、规格：PVC-U塑料雨水管DN75 4.连接形式：承插粘接，含管件 5.其它:色环标识满足设计及业主使用要求 | m | 25.95 | 29.02 | 753.07 | 321.26 |  | 63.06
38 | 031004014001 | 给、排水附（配）件 | 1、名称：塑料地漏 2、规格：DN50 | 个 | 3 | 19.56 | 58.68 | 31.86 |  | 6.24
39 | 031004003001 | 洗脸盆 | 1.名称：台下式洗脸盆 2.规格：含感应式水嘴、三角阀、金属软管、下水管等，具体样式由甲方选定 | 组 | 3 | 1124.04 | 3372.12 | 116.34 |  | 22.8
40 | 031004004001 | 洗涤盆 | 1.名称：拖把池 2.规格：含普通水嘴、三角阀、金属软管、下水管等，具体样式由甲方选定 | 组 | 1 | 404.01 | 404.01 | 33.22 |  | 6.51
表1-2 分部分项工程量清单及计价表( 号清单)
单位工程及专业工程名称：单项工程-主体安装 | [7 empty] | 第 9 页 共 10 页
序号 | 项目编码 | 项目名称 | 项目特征描述 | 计量单位 | 工程量 | 综合单价(元) | 合价(元) | 其中(元) |  |  | 备注
[8 empty] | 人工费 | 机械费 | 管理费
41 | 031004007001 | 小便器 | 1.名称：壁挂式小便器 2.规格：含感应式冲洗阀、三角阀、金属软管、下水管等，具体样式由甲方选定 | 组 | 3 | 1408.7 | 4226.1 | 89.82 |  | 17.61
42 | 031004007002 | 小便器 | 1.名称：无障碍小便器 2.规格：含感应式冲洗阀、三角阀、金属软管、下水管等，具体样式由甲方选定 | 组 | 1 | 1509.7 | 1509.7 | 29.94 |  | 5.87
43 | 031004006001 | 大便器 | 1.名称：蹲式大便器 2.规格：含感应式冲洗阀、三角阀、金属软管、下水管等，具体样式由甲方选定 | 组 | 6 | 1055.03 | 6330.18 | 285.78 |  | 56.04
44 | 031004006002 | 大便器 | 1.名称：无障碍座便器 2.规格：含普通冲洗阀、三角阀、金属软管、下水管等，具体样式由甲方选定 | 组 | 2 | 1126.52 | 2253.04 | 90.06 |  | 17.66
45 | 031003001001 | 螺纹阀门 | 1、名称：自动排气阀（含同口径截止阀一个） 2、规格、压力等级：DN25 3、连接形式：螺纹连接 | 个 | 1 | 177.12 | 177.12 | 29.14 | 0.46 | 5.81
46 | 031003001002 | 螺纹阀门 | 1、名称：支管减压阀 2、规格、压力等级：DN40 3、连接形式：螺纹连接 | 个 | 1 | 758.44 | 758.44 | 18.72 | 0.57 | 3.79
表1-2 分部分项工程量清单及计价表( 号清单)
单位工程及专业工程名称：单项工程-主体安装 | [7 empty] | 第 10 页 共 10 页
序号 | 项目编码 | 项目名称 | 项目特征描述 | 计量单位 | 工程量 | 综合单价(元) | 合价(元) | 其中(元) |  |  | 备注
[8 empty] | 人工费 | 机械费 | 管理费
47 | 031002003002 | 套管 | 1.名称：一般穿墙套管制作安装 2.规格：介质管道DN50mm | 个 | 1 | 63.53 | 63.53 | 27.48 | 1.05 | 5.62
48 | 031002003003 | 套管 | 1.名称：一般穿墙套管制作安装 2.规格：介质管道DN100mm | 个 | 3 | 113.07 | 339.21 | 159 | 3.15 | 31.86
合 计 | [6 empty] | 41175.73 | 7339.35 | 423.78 | 1529.43

## 表1-3-B 组织措施项目清单及计价表【主体安装】
施工组织措施项目清单与计价表
工程名称：凤川街道翙岗村西边厅民俗广场公厕项目
单位工程名称：单项工程-主体安装 |  |  | 第 1 页 共 1 页
序号 | 项目名称 | 计算基础 | 费率(%) | 金额(元)
1 | 安全文明施工费 | 7054.53 | 6.81 | 480.41
2 | 提前竣工增加费 |  | 0
3 | 二次搬运费 |  | 0.26 | 18.34
4 | 冬雨季施工增加费 |  | 0.13 | 9.17
5 | 行车、行人干扰增加费 |  | 0
合 计 |  |  |  | 507.92

## 表1-3-C 技术措施项目清单及计价表【主体安装】
表1-3-C 技术措施项目清单及计价表
工程名称：凤川街道翙岗村西边厅民俗广场公厕项目
单位工程及专业工程名称：单项工程-主体安装 | [7 empty] | 第 1 页 共 1 页
序号 | 项目编码 | 项目名称 | 项目特征描述 | 计量单位 | 工程量 | 综合单价(元) | 合价(元) | 其中(元) |  |  | 备注
[8 empty] | 人工费 | 机械费 | 管理费
|  | [请输入分部名称] |  |  |  |  | 321.22 | 78 |  | 15.4
1 | 031301017001 | 脚手架搭拆 | 脚手架搭拆 | 项 | 1 | 321.22 | 321.22 | 78 |  | 15.4
合 计 | [6 empty] | 321.22 | 78 |  | 15.4

## 表1-1 专业工程招标控制价计算表【室外安装】
单位工程招标控制价计算表
工程名称：单项工程-室外安装 |  |  | 第 1 页 共 1 页
序号 | 费用名称 | 计算公式 | 金额（元）
一 | 分部分项工程量清单 |  | 25733.18
二 | 措施项目清单 |  | 245.15
1 | 组织措施项目清单 |  | 245.15
2 | 技术措施项目清单
三 | 其他项目清单
四 | 规费 |  | 1042.91
五 | 税金 |  | 2431.91
合计=一+二+三+四+五 |  |  | 29,453.15

## 表1-2 分部分项工程量清单与计价表【室外安装】
表1-2 分部分项工程量清单及计价表( 号清单)
单位工程及专业工程名称：单项工程-室外安装 | [7 empty] | 第 1 页 共 2 页
序号 | 项目编码 | 项目名称 | 项目特征描述 | 计量单位 | 工程量 | 综合单价(元) | 合价(元) | 其中(元) |  |  | 备注
[8 empty] | 人工费 | 机械费 | 管理费
|  | 消防给水管网 |  |  |  |  | 25733.18 | 3603.63 | 201.62 | 746.72
1 | 040501004004 | 塑料管 | 1、安装部位：室外 2、介质：消火栓管 3、材质、规格：钢丝网骨架复合塑料管(PE)DN100 4、连接形式：电熔连接 含管件 5、压力试验及吹、洗设计要求：符合设计要求，具体要求详见设计说明 | m | 7.57 | 86.43 | 654.28 | 65.48 | 3.18 | 13.55
2 | 030901011001 | 室外消火栓 | 室外消火栓SS100地上式 | 套 | 1 | 1397.81 | 1397.81 | 94.68 | 3.8 | 19.4
3 | 031003013001 | 水表 | 螺纹水表组（包含相同管径2个闸阀，1个倒流防止器，1个Y型过滤器）DN40 | 组 | 1 | 2784.1 | 2784.1 | 50.13 | 1.02 | 10.05
4 | 031003013002 | 水表 | 法兰水表组（包含相同管径2个闸阀，1个倒流防止器，1个Y型过滤器）DN100 | 组 | 1 | 7002.37 | 7002.37 | 226.2 | 18.28 | 48.36
5 | 031003003001 | 焊接法兰阀门 | 沟槽明杆闸阀 DN100 | 个 | 2 | 821.91 | 1643.82 | 138.92 | 31.04 | 34.04
6 | 040504001003 | 砌筑井 | 室外消火栓井 | 座 | 1 | 1728.1 | 1728.1 | 403.47 | 4.7 | 80.06
7 | 040504001004 | 砌筑井 | 砖砌矩形水表井 井室净空尺寸(m)2.0×1.5井室净高(m)1.9 实际高度(m):1.4 | 座 | 2 | 4038.73 | 8077.46 | 2059.34 | 72.2 | 417.72
8 | 040504001005 | 砌筑井 | 地面操作砖砌圆形立式闸阀井 井内径(m)1.2井深(m)1.4，具体做法参照05S502-16 | 座 | 1 | 2000.89 | 2000.89 | 472.93 | 0.28 | 92.79
表1-2 分部分项工程量清单及计价表( 号清单)
单位工程及专业工程名称：单项工程-室外安装 | [7 empty] | 第 2 页 共 2 页
序号 | 项目编码 | 项目名称 | 项目特征描述 | 计量单位 | 工程量 | 综合单价(元) | 合价(元) | 其中(元) |  |  | 备注
[8 empty] | 人工费 | 机械费 | 管理费
9 | 010101003001 | 挖沟槽土方 | 1、土壤类别 ：各投标单位自行踏勘现场后确定 2、挖土深度：结合施工图及现场标高确定 | m3 | 5.24 | 13.01 | 68.17 | 40.98 | 12.05 | 10.27
10 | 010103001002 | 回填方 | 1、填方材料品种：中粗砂 2、密实度：15cm中粗砂垫层,符合设计和规范要求,具体详见设计图纸 | m3 | 0.85 | 322.85 | 274.42 | 26.72 | 0.4 | 5.33
11 | 010103001003 | 回填方 | 1、填方材料品种：利用沟槽开挖的原细土回填,回填土不可有尖锐石块 2、密实度：原土分层回填，回填密实度≥90%,符合设计和规范要求,具体详见设计图纸 | m3 | 2.57 | 14.93 | 38.37 | 23.82 | 5.81 | 5.94
12 | 010103002002 | 余方弃置 | 1、废弃料品种:多余土方 2、运距:根据现场踏勘及有关资料由投标人自行确定 ; 3、弃土场地:投标人自行解决 | m3 | 2.67 | 23.74 | 63.39 | 0.96 | 48.86 | 9.21
合 计 | [6 empty] | 25733.18 | 3603.63 | 201.62 | 746.72

## 表1-3-B 组织措施项目清单及计价表【室外安装】
施工组织措施项目清单与计价表
工程名称：凤川街道翙岗村西边厅民俗广场公厕项目
单位工程名称：单项工程-室外安装 |  |  | 第 1 页 共 1 页
序号 | 项目名称 | 计算基础 | 费率(%) | 金额(元)
1 | 安全文明施工费 | 3404.88 | 6.81 | 231.87
2 | 提前竣工增加费 |  | 0
3 | 二次搬运费 |  | 0.26 | 8.85
4 | 冬雨季施工增加费 |  | 0.13 | 4.43
5 | 行车、行人干扰增加费 |  | 0
合 计 |  |  |  | 245.15

## 表1-3-C 技术措施项目清单及计价表【室外安装】
表1-3-C 技术措施项目清单及计价表
工程名称：凤川街道翙岗村西边厅民俗广场公厕项目
单位工程及专业工程名称：单项工程-室外安装 | [7 empty] | 第 1 页 共 1 页
序号 | 项目编码 | 项目名称 | 项目特征描述 | 计量单位 | 工程量 | 综合单价(元) | 合价(元) | 其中(元) |  |  | 备注
[8 empty] | 人工费 | 机械费 | 管理费
[请输入分部名称]
合 计