## 1 招标预算汇总表
招标预算汇总表
项目及标段名称: |  | 横村镇尖山脚排涝站改造工程 |  | 第1页 共1页
序号 | 工程项目名称 |  | 金额（元）
一 | 建筑工程 |  | 175730
二 | 机电设备及安装工程 |  | 459520
三 | 金属结构设备及安装工程 |  | 231760
四 | 施工临时工程 |  | 20695
五 | 其他项目 |  | 3995
| 合计 |  | 891700

## 2 建筑工程分类分项工程量清单计价表
建筑工程分类分项工程量清单计价表
项目及标段名称: |  | 横村镇尖山脚排涝站改造工程 | [6 empty] | 第1页 共5页
序号 | 项目编码 |  | 项目名称 | 项目 主要特征 | 计量 单位 | 工程 数量 | 单价 (元) | 合价 (元) | 主要技术 条款编码 | 备注
1.1 | 500101003001 |  | 土方开挖 | 1.土类分级:机械开挖,土方类别、湿土由投标单位结合图纸自行考虑 2.挖土深度:结合施工图及现场标高确定. | m3 | 13.43 | 6.42 | 86
1.2 | 500103023001 |  | 开挖料回填压实 | 1.填方材料品种:利用开挖料 2.密实度:符合设计和规范要求,具体详见施工图. | m3 | 1.84 | 7.13 | 13
1.3 | 500103023002 |  | 土料回填压实 | 1.填方材料品种:外购土方回填 2.密实度:符合设计和规范要求,具体详见施工图. | m3 | 53.33 | 31.28 | 1668
1.4 | 500103023003 |  | 种植土回填 | 1.填方材料品种:外购种植土回填 2.密实度:符合设计和规范要求,具体详见施工图. | m3 | 17.78 | 46.51 | 827
1.5 | 500115022001 |  | 原泵房及机组拆除 | 1.原泵房及机组拆除； 2.详见图纸； | 项 | 1 | 10000 | 10000
1.6 | 500109010001 |  | 原砼凿除外运 | 1. 凿除部位及断面尺寸：原排涝站砼凿除外运 2. 运距：暂定5km; | m3 | 3.22 | 234.65 | 756
1.7 | 500109001001 |  | 25cm厚C25钢筋砼楼板 | 1.部位及类型：钢筋砼楼板，厚度25cm 2.设计龄期、强度等级及配合比：强度等级C25,水泥等级PO42.5普通硅酸盐水泥 3.抗渗、抗冻、抗磨等要求：详见图纸 4.级配、拌制要求：二级配,机械拌制. | m3 | 16.64 | 1111.05 | 18488
建筑工程分类分项工程量清单计价表
项目及标段名称: |  | 横村镇尖山脚排涝站改造工程 | [6 empty] | 第2页 共5页
序号 | 项目编码 |  | 项目名称 | 项目 主要特征 | 计量 单位 | 工程 数量 | 单价 (元) | 合价 (元) | 主要技术 条款编码 | 备注
1.8 | 500109001002 |  | C25钢筋砼基础 | 1.部位及类型：排涝站钢筋砼基础 2.设计龄期、强度等级及配合比：强度等级C25,水泥等级PO42.5普通硅酸盐水泥 3.抗渗、抗冻、抗磨等要求：详见图纸 4.级配、拌制要求：二级配,机械拌制. | m3 | 45.51 | 1111.05 | 50564
1.9 | 500109001003 |  | C25砼基础浇筑 | 1.部位及类型：排涝站砼基础浇筑，厚度20cm； 2.设计龄期、强度等级及配合比：强度等级C25,水泥等级PO42.5普通硅酸盐水泥 3.抗渗、抗冻、抗磨等要求：详见图纸 4.级配、拌制要求：二级配,机械拌制. | m3 | 3.53 | 654.99 | 2312
1.10 | 500109001004 |  | C25二期砼浇筑 | 1.部位及类型：泵房二期砼浇筑； 2.设计龄期、强度等级及配合比：强度等级C25,水泥等级PO42.5普通硅酸盐水泥 3.抗渗、抗冻、抗磨等要求：详见图纸 4.级配、拌制要求：二级配,机械拌制. | m3 | 2.04 | 1530.85 | 3123
1.11 | 500109001005 |  | C25砼包管 | 1.部位及类型：排涝站砼包管，厚度20cm； 2.设计龄期、强度等级及配合比：强度等级C25,水泥等级PO42.5普通硅酸盐水泥 3.抗渗、抗冻、抗磨等要求：详见图纸 4.级配、拌制要求：二级配,机械拌制. | m3 | 7.67 | 777.37 | 5962
建筑工程分类分项工程量清单计价表
项目及标段名称: |  | 横村镇尖山脚排涝站改造工程 | [6 empty] | 第3页 共5页
序号 | 项目编码 |  | 项目名称 | 项目 主要特征 | 计量 单位 | 工程 数量 | 单价 (元) | 合价 (元) | 主要技术 条款编码 | 备注
1.12 | 500109001006 |  | C20砼垫层 | 1.部位及类型：砼基础垫层浇筑，厚度10cm； 2.设计龄期、强度等级及配合比：强度等级C20,水泥等级PO42.5普通硅酸盐水泥 3.抗渗、抗冻、抗磨等要求：详见图纸 4.级配、拌制要求：二级配,机械拌制. | m3 | 5.79 | 652.33 | 3777
1.13 | 500109001007 |  | C25砼路面 | 1.部位及类型：砼路面浇筑，厚度20cm； 2.设计龄期、强度等级及配合比：强度等级C25,水泥等级PO42.5普通硅酸盐水泥 3.抗渗、抗冻、抗磨等要求：详见图纸 4.级配、拌制要求：二级配,机械拌制. | m3 | 6.87 | 728.35 | 5004
1.14 | 500109001008 |  | C25钢筋砼挡墙 | 1.部位及类型：钢筋砼挡墙浇筑，厚度30cm； 2.设计龄期、强度等级及配合比：强度等级C25,水泥等级PO42.5普通硅酸盐水泥 3.抗渗、抗冻、抗磨等要求：详见图纸 4.级配、拌制要求：二级配,机械拌制. | m3 | 15.14 | 908.1 | 13749
1.15 | 500111001001 |  | 钢筋制安 | 1.钢筋加工与安装 2.具体详见施工图. | t | 6.64 | 5808.65 | 38569
建筑工程分类分项工程量清单计价表
项目及标段名称: |  | 横村镇尖山脚排涝站改造工程 | [6 empty] | 第4页 共5页
序号 | 项目编码 |  | 项目名称 | 项目 主要特征 | 计量 单位 | 工程 数量 | 单价 (元) | 合价 (元) | 主要技术 条款编码 | 备注
1.16 | 500109001009 |  | C20埋石砼基础 | 1.部位及类型：踏步埋石砼基础； 2.设计龄期、强度等级及配合比：强度等级C20,水泥等级PO42.5普通硅酸盐水泥 3.抗渗、抗冻、抗磨等要求：详见图纸 4.级配、拌制要求：二级配,机械拌制. 5.埋石率≤20%； | m3 | 4.87 | 571.11 | 2781
1.17 | 500109001010 |  | C15砼垫层 | 1.部位及类型：踏步基础砼垫层，厚度15cm； 2.设计龄期、强度等级及配合比：强度等级C15,水泥等级PO42.5普通硅酸盐水泥 3.抗渗、抗冻、抗磨等要求：详见图纸 4.级配、拌制要求：二级配,机械拌制. | m3 | 2.03 | 630.76 | 1280
1.18 | 500109001011 |  | C20砼踏步 | 1.部位及类型：砼踏步； 2.设计龄期、强度等级及配合比：强度等级C20,水泥等级PO42.5普通硅酸盐水泥 3.抗渗、抗冻、抗磨等要求：详见图纸 4.级配、拌制要求：二级配,机械拌制. | m3 | 3.41 | 745.49 | 2542
1.19 | 500101012001 |  | 种植金森女贞球 | 种植金森女贞球，高100cm，冠幅100cm； | 株 | 3 | 96.44 | 289
1.20 | 500101012002 |  | 种植红叶石楠 | 红叶石楠，高40-45cm，冠幅30cm，36株/m2； | m2 | 20 | 72.99 | 1460
1.21 | 500101012003 |  | 种植麦冬 | 麦冬，高20cm，冠幅15cm，64株/m2； | m2 | 18 | 26.61 | 479
1.22 | 500115022002 |  | 工程简介牌制安 | 1.工程简介牌制作安装（含基础） 2.详见图纸； | 块 | 1 | 5000 | 5000
建筑工程分类分项工程量清单计价表
项目及标段名称: |  | 横村镇尖山脚排涝站改造工程 | [6 empty] | 第5页 共5页
序号 | 项目编码 |  | 项目名称 | 项目 主要特征 | 计量 单位 | 工程 数量 | 单价 (元) | 合价 (元) | 主要技术 条款编码 | 备注
1.23 | 500115022003 |  | 安全警示牌制安 | 1.安全警示牌制作安装（含基础） 2.详见图纸； | 块 | 1 | 5000 | 5000
1.24 | 500115022004 |  | 不锈钢圆柱水位尺制安 | 1不锈钢圆柱水位尺制作安装（含基础） 2.详见图纸； | 根 | 2 | 1000 | 2000
|  |  | 合计 |  |  |  |  | 175730

## 3 机电设备及安装工程分类分项工程量清单计价表
机电设备及安装工程分类分项工程量清单计价表
项目及标段名称: |  | 横村镇尖山脚排涝站改造工程 | [7 empty] | 第1页 共1页
序号 | 项目编码 |  | 项目名称 | 项目 主要特征 | 计量 单位 | 工程 数量 | 单价(元) |  | 合价(元) |  | 主要技术 条款编码 | 备注
[7 empty] | 设备费 | 安装费 | 设备费 | 安装费
1.1 | 500201002001 |  | 水泵设备安装 | 型号：800ZLDB-X-125；额定流量2.18m3/s/台；额定扬程4.25m；配用公里130kw/台； 含130KW电机；DN800钢管及出水弯头及DN800拍门；含3#、4#水泵控制柜（一控一软启动，含预备电源接口） | 套 | 2 | 209760 | 20000 | 419520 | 40000
|  |  | 合计 | [5 empty] | 419520 | 40000

## 4 金属结构设备及安装工程分类分项工程量清单计价表
金属结构设备及安装工程分类分项工程量清单计价表
项目及标段名称: |  | 横村镇尖山脚排涝站改造工程 | [7 empty] | 第1页 共1页
序号 | 项目编码 |  | 项目名称 | 项目 主要特征 | 计量 单位 | 工程 数量 | 单价(元) |  | 合价(元) |  | 主要技术 条款编码 | 备注
[7 empty] | 设备费 | 安装费 | 设备费 | 安装费
1.1 | 500202002001 |  | 启闭机设备安装 | 手电两用螺杆式启闭机；型号：30TLQ-SD(手电两用）；启闭高度3.5m； | 台 | 2 | 13000 | 3000 | 26000 | 6000
1.2 | 500202005001 |  | 闸门设备制作及安装 | 钢制闸门；含就地控制柜；含8mm厚钢板预埋铁件；排水流量40m/s；闸门形式：双向挡水钢闸门；孔口净宽3m；孔口净高3.5m； | 套 | 1 | 91760 | 10000 | 91760 | 10000
1.3 | 500202006001 |  | 拦污栅设备制作及安装 | 钢制拦污栅：尺寸3710*6000mm；含8mm厚钢板预埋铁件； | 扇 | 1 | 83200 | 5000 | 83200 | 5000
1.4 | 500202010001 |  | 单轨手动葫芦购买安装 | 型号：SDX-5T；含轨道购买安装； | 台 | 1 | 2800 | 1000 | 2800 | 1000
1.4 | 500202010002 |  | 单轨小车购买安装 | 单轨小车购买安装 | 台 | 1 | 5000 | 1000 | 5000 | 1000
|  |  | 合计 | [5 empty] | 208760 | 23000

## 5 施工临时工程分类分项工程量清单计价表
施工临时工程分类分项工程量清单计价表
项目及标段名称: |  | 横村镇尖山脚排涝站改造工程 | [5 empty] | 第1页 共2页
序号 | 清单编号 |  | 项目名称 | 项目 主要特征 | 计量 单位 | 工程 数量 | 单价 (元) | 合价 (元) | 主要技术 条款编码 | 备注
1 |  |  | 施工导流工程 |  | 项 |  |  | 5000
1.1 | AB001001001 |  | 施工导流工程 | 1.含导流、施工围堰等全部费用,投标人根据施工图纸结合现场实际情况进行报价. | 项 | 1 | 5000 | 5000
2 |  |  | 施工交通工程 |  | 项 |  |  | 5000
2.1 | AB002001001 |  | 施工交通工程 | 1.临时道路，含钢板租赁铺设、临时出入口办理、开口及恢复等;保证施工范围内的现状道路路面清洁,对其进行维护、养护,投标人根据施工图纸结合现场实际情况进行报价. | 项 | 1 | 5000 | 5000
3 |  |  | 施工场外供电工程 |  | 项 |  |  | 2000
3.1 | AB003001001 |  | 施工场外供电工程 | 1.含施工用电线路、洞内照明等配套设施全部费用,投标人根据施工图纸结合现场实际情况进行报价. | 项 | 1 | 2000 | 2000
4 |  |  | 施工房屋建筑工程 |  | 项 |  |  | 2000
4.1 | AB004001001 |  | 施工房屋建筑工程 | 1.含安全防火费、施工仓库、现场办公生活用房等费用,投标人根据现场实际情况进行报价. | 项 | 1 | 2000 | 2000
5 |  |  | 安全文明施工费 |  | 项 |  |  | 4764
5.1 | AB0050010001 |  | 安全施工费 | 1.含施工临时供水供电、防汛设施、大型施工机械安拆等全部费用,投标人根据现场实际情况进行报价. | 项 | 1 | 4011.68 | 4012
5.2 | AB0050020001 |  | 文明标化工地建设费 | 1.含安全施工费、文明施工费、临时设施、环境保护费等全部费用,投标人根据现场实际情况进行报价. | 项 | 1 | 752.19 | 752
施工临时工程分类分项工程量清单计价表
项目及标段名称: |  | 横村镇尖山脚排涝站改造工程 | [5 empty] | 第2页 共2页
序号 | 清单编号 |  | 项目名称 | 项目 主要特征 | 计量 单位 | 工程 数量 | 单价 (元) | 合价 (元) | 主要技术 条款编码 | 备注
6 |  |  | 其他临时工程 |  | 项 |  |  | 1931
6.1 | AB0060010001 |  | 其他临时工程 | 1.含砂石料加工系统，混凝土浇筑系统，混凝土制冷系统，施工供水、供风，施工供电，原有线管保护，对外通信，防汛设施，大型施工机械转移及安拆等其他临时工程 | 项 | 1 | 1931.2 | 1931
|  |  | 合计 |  |  |  |  | 20695

## 6 其他项目清单计价表
其他项目清单计价表
项目及标段名称: |  | 横村镇尖山脚排涝站改造工程 |  |  | 第1页 共1页
序号 | 项目名称 |  | 计量单位 | 金额(元) | 备注
1 | 工程保险费 |  | 元 | 3995
2 | 预留金 |  | 元
| 合 计 |  |  | 3995