## 招标控制价封面
|  | 桐庐综合客运枢纽室内办公室装修项目（十、十一层） |  |  |  | 工程
招 标 控 制 价
招标控制价 | （小写）： |  | 3958883元
| （大写）： |  | 叁佰玖拾伍万捌仟捌佰捌拾叁元整
招 标 人： |  |  |  | 中介机构：
| (单位盖章) |  |  |  | (单位资质专用章)
法定代表人 或其授权人： |  |  |  | 法定代表人 或其授权人：
| (签字或盖章) |  |  |  | (签字或盖章)
编 制 人： |  |  |  | 复 核 人：
| (造价专业人员签字盖专用章) |  |  |  | (造价专业人员签字盖专用章)
编 制 时 间： |  |  |  | 复 核 时 间：
|  | 2025.3.4桐庐综合客运枢纽室内办公室装修项目（十、十一层）(1)（审核） |  |  |  | 工程
招 标 控 制 价

## 表1-1-1 工程项目招标控制价汇总表
工程项目招标控制价汇总表
工程名称：2025.3.4桐庐综合客运枢纽室内办公室装修项目（十、十一层）(1)（审核） |  |  | 第 1 页 共 1 页
序号 | 内容 | 金额(元) | 其 中
|  |  | 安全文明 施工费(元) | 规费(元)
一 | 单位工程汇总 | 3958882.9 | 48516.19 | 195282.59
1 | 十层 | 1981715.44 | 24664.43 | 99376.48
2 | 十一层 | 1977167.46 | 23851.76 | 95906.11
3 | 十三层
4 | 十四层
二 | 未纳入单位工程费的其他费用[1+2+3+4]
1 | 整体措施项目清单
2 | 整体其他项目清单
3 | 规费
4 | 税金
总 计[一 + 二] |  | 3958883 | 48516.19 | 195282.59

## 表1-1-2 单位工程招标控制价汇总表【十层】
单位工程招标控制价汇总表
工程名称：2025.3.4桐庐综合客运枢纽室内办公室装修项目（十、十一层）(1)（审核）
单位工程名称：十层 |  |  | 单位：元
序号 | 汇 总 内 容 | (房屋建筑与装饰) |  | (智能化工程)
|  | 清单控制价汇总 |  | 清单控制价汇总
一 | 分部分项工程量清单 | 864034.59 |  | 169905.79
二 | 措施项目清单 | 30951.43 |  | 4552.14
2.1 | 组织措施项目清单 | 15081.54 |  | 3058.17
其中 | 安全文明施工费 | 13800.24 |  | 2918.84
2.2 | 技术措施项目清单 | 15869.89 |  | 1493.97
三 | 其他项目清单 | - |  | -
四 | 规费 | 58645.76 |  | 10942.97
五 | 税金 | 85826.86 |  | 16686.08
合计=一+二+三+四+五
单位工程招标控制价汇总表
工程名称：2025.3.4桐庐综合客运枢纽室内办公室装修项目（十、十一层）(1)（审核）
单位工程名称：十层 |  |  | 单位：元
序号 | 汇 总 内 容 | (暖通工程) |  | (电气工程)
|  | 清单控制价汇总 |  | 清单控制价汇总
一 | 分部分项工程量清单 | 409330.19 |  | 134101.54
二 | 措施项目清单 | 5701.37 |  | 3569.84
2.1 | 组织措施项目清单 | 3663.23 |  | 2338.93
其中 | 安全文明施工费 | 3496.33 |  | 2232.37
2.2 | 技术措施项目清单 | 2038.14 |  | 1230.91
三 | 其他项目清单 | - |  | -
四 | 规费 | 13108.03 |  | 8369.34
五 | 税金 | 38532.56 |  | 13143.66
合计=一+二+三+四+五
单位工程招标控制价汇总表
工程名称：2025.3.4桐庐综合客运枢纽室内办公室装修项目（十、十一层）(1)（审核）
单位工程名称：十层 |  |  | 单位：元
序号 | 汇 总 内 容 | (消防工程) |  | (给排水工程)
|  | 清单控制价汇总 |  | 清单控制价汇总
一 | 分部分项工程量清单 | 73756.8 |  | 19163.33
二 | 措施项目清单 | 3342.85 |  | 301.21
2.1 | 组织措施项目清单 | 2144.16 |  | 178.31
其中 | 安全文明施工费 | 2046.47 |  | 170.18
2.2 | 技术措施项目清单 | 1198.69 |  | 122.9
三 | 其他项目清单 | - |  | -
四 | 规费 | 7672.38 |  | 638
五 | 税金 | 7629.48 |  | 1809.23
合计=一+二+三+四+五
单位工程招标控制价汇总表
工程名称：2025.3.4桐庐综合客运枢纽室内办公室装修项目（十、十一层）(1)（审核）
单位工程名称：十层 |  |  | 单位：元
序号 | 汇 总 内 容 | 金额小计
一 | 分部分项工程量清单 | 1670292.24
二 | 措施项目清单 | 48418.84
2.1 | 组织措施项目清单 | 26464.34
其中 | 安全文明施工费 | 24664.43
2.2 | 技术措施项目清单 | 21954.5
三 | 其他项目清单
四 | 规费 | 99376.48
五 | 税金 | 163627.88
| 合计=一+二+三+四+五 | 1981715.44

## 表1-1 专业工程招标控制价计算表【房屋建筑与装饰】
单位工程招标控制价计算表
工程名称：十层-房屋建筑与装饰 |  |  | 第 1 页 共 1 页
序号 | 费用名称 | 计算公式 | 金额（元）
一 | 分部分项工程量清单 |  | 864034.59
二 | 措施项目清单 |  | 30951.43
1 | 组织措施项目清单 |  | 15081.54
2 | 技术措施项目清单 |  | 15869.89
三 | 其他项目清单
四 | 规费 |  | 58645.76
五 | 税金 |  | 85826.86
合计=一+二+三+四+五 |  |  | 1,039,458.64

## 表1-2 分部分项工程量清单与计价表【房屋建筑与装饰】
表1-2 分部分项工程量清单及计价表( 号清单)
单位工程及专业工程名称：十层-房屋建筑与装饰 | [7 empty] | 第 1 页 共 24 页
序号 | 项目编码 | 项目名称 | 项目特征描述 | 计量单位 | 工程量 | 综合单价(元) | 合价(元) | 其中(元) |  |  | 备注
[8 empty] | 人工费 | 机械费 | 管理费
|  | 楼地面装饰工程 |  |  |  |  | 252633.3 | 43138.51 | 225.74 | 5986.31
1 | 011102001001 | 石材楼地面 | 1.地一(门槛石) 2.找平层厚度、砂浆配合比:楼板表面清扫干净，水泥浆一道（内掺建筑胶），最薄处10mm厚C20细石混凝土找坡层抹平 3.结合层厚度、砂浆配合比:20mm厚1：3干硬性水泥砂浆结合层，表面撒水泥粉 4.面层材料品种、规格、颜色:20mm厚深咖网纹大理石，白水泥擦缝 | m2 | 11.53 | 266.07 | 3067.79 | 526.34 | 2.54 | 72.98
2 | 011102003001 | 块料楼地面 | 1.地二 2.找平层厚度、砂浆配合比:楼板表面清扫干净，水泥浆一道（内掺建筑胶），最薄处20mm厚C20细石混凝土找坡层抹平 3.结合层厚度、砂浆配合比:20mm厚1：3干硬性水泥砂浆结合层，表面撒水泥粉 4.面层材料品种、规格、颜色:10mm厚哑光防滑瓷砖1800×900mm，白水泥擦缝 | m2 | 359.44 | 223.09 | 80187.47 | 16757.09 | 82.67 | 2325.58
表1-2 分部分项工程量清单及计价表( 号清单)
单位工程及专业工程名称：十层-房屋建筑与装饰 | [7 empty] | 第 2 页 共 24 页
序号 | 项目编码 | 项目名称 | 项目特征描述 | 计量单位 | 工程量 | 综合单价(元) | 合价(元) | 其中(元) |  |  | 备注
[8 empty] | 人工费 | 机械费 | 管理费
3 | 011102003002 | 块料楼地面 | 1.地三 2.找平层厚度、砂浆配合比:楼板表面清扫干净，水泥浆一道（内掺建筑胶），最薄处20mm厚C20细石混凝土找坡层抹平 3.结合层厚度、砂浆配合比:20mm厚1：3干硬性水泥砂浆结合层，表面撒水泥粉 4.面层材料品种、规格、颜色:10mm厚仿混凝土瓷砖900×450mm，白水泥擦缝 | m2 | 32.21 | 212.69 | 6850.74 | 1501.63 | 7.41 | 208.4
4 | 011102003003 | 块料楼地面 | 1.地三（卫生间蹲坑） 2.找平层厚度、砂浆配合比:楼板表面清扫干净，水泥浆一道（内掺建筑胶），最薄处20mm厚C20细石混凝土找坡层抹平 3.陶土粒回填层 4.结合层厚度、砂浆配合比:20mm厚1：3干硬性水泥砂浆结合层，表面撒水泥粉 5.面层材料品种、规格、颜色:10mm厚仿混凝土瓷砖900×450mm，白水泥擦缝 | m2 | 10.36 | 254.1 | 2632.48 | 553.95 | 3.52 | 76.97
表1-2 分部分项工程量清单及计价表( 号清单)
单位工程及专业工程名称：十层-房屋建筑与装饰 | [7 empty] | 第 3 页 共 24 页
序号 | 项目编码 | 项目名称 | 项目特征描述 | 计量单位 | 工程量 | 综合单价(元) | 合价(元) | 其中(元) |  |  | 备注
[8 empty] | 人工费 | 机械费 | 管理费
5 | 011102001002 | 石材楼地面 | 1.地三(淋浴间) 2.找平层厚度、砂浆配合比:楼板表面清扫干净，水泥浆一道（内掺建筑胶），最薄处20mm厚C20细石混凝土找坡层抹平 3.结合层厚度、砂浆配合比:20mm厚1：3干硬性水泥砂浆结合层，表面撒水泥粉 4.面层材料品种、规格、颜色:灰色大理石拉槽处理，白水泥擦缝（具体做法详见图纸） | m2 | 2.97 | 271.75 | 807.1 | 137.18 | 0.68 | 19.04
6 | 011104002001 | 竹、木（复合）地板 | 1.地四 2.基层材料种类、规格:楼板表面清扫干净，30mm厚C20混凝土随打随抹光 3.5mm泡沐塑料衬垫 4.面层材料品种、规格、颜色:12mm强化企口实木复合木地板 | m2 | 490.32 | 225.53 | 110581.87 | 11527.42 | 14.71 | 1593.54
表1-2 分部分项工程量清单及计价表( 号清单)
单位工程及专业工程名称：十层-房屋建筑与装饰 | [7 empty] | 第 4 页 共 24 页
序号 | 项目编码 | 项目名称 | 项目特征描述 | 计量单位 | 工程量 | 综合单价(元) | 合价(元) | 其中(元) |  |  | 备注
[8 empty] | 人工费 | 机械费 | 管理费
7 | 011104001001 | 地毯楼地面 | 1.地五 2.找平层厚度、砂浆配合比:楼板表面清扫干净，水泥浆一道（内掺建筑胶），30mm厚1：3细石水泥砂浆找平层 3.水泥自流平 4.5mm厚橡胶海绵衬垫 5.6mm厚方块地毯（背胶粘贴） | m2 | 259.57 | 186.87 | 48505.85 | 12134.9 | 114.21 | 1689.8
|  | 屋面及防水工程 |  |  |  |  | 5104.48 | 1117.01 |  | 154.77
8 | 010904002001 | 楼（地）面涂膜防水 | 1.地三 2.防水膜品种:聚氨酯防水层 3.涂膜厚度、遍数:1.5mm厚、两遍 4.（四周上涂500mm高，洗手台盆区域上翻1100mm高） | m2 | 93.76 | 22.73 | 2131.16 | 356.29 |  | 49.69
9 | 010903002001 | 墙面涂膜防水 | 1.墙四 2.防水膜品种:1.5mm厚聚合物水泥基符合防水涂料防水层（高度≥1.8m） | m2 | 148 | 20.09 | 2973.32 | 760.72 |  | 105.08
|  | 砌筑工程 |  |  |  |  | 2091.73 | 489.55 | 7.22 | 68.84
表1-2 分部分项工程量清单及计价表( 号清单)
单位工程及专业工程名称：十层-房屋建筑与装饰 | [7 empty] | 第 5 页 共 24 页
序号 | 项目编码 | 项目名称 | 项目特征描述 | 计量单位 | 工程量 | 综合单价(元) | 合价(元) | 其中(元) |  |  | 备注
[8 empty] | 人工费 | 机械费 | 管理费
10 | 010401004001 | 多孔砖墙 | 1.砖品种、规格、强度等级:MU5页岩多孔砖 2.墙体类型:卫生间隔墙 3.砂浆强度等级、配合比:M5水泥砂浆砌筑 | m3 | 3.16 | 499.91 | 1579.72 | 382.68 | 6.32 | 53.91
11 | 010507007002 | 其他构件 | 1.构件的类型:混凝土反坎 2.构件规格:详见图纸 3.混凝土种类:商品混凝土 4.混凝土强度等级:C25 | m3 | 0.22 | 647.73 | 142.5 | 24.55 | 0.14 | 3.42
12 | 010503005001 | 过梁 | 1.混凝土种类:商品混凝土 2.混凝土强度等级:C25 | m3 | 0.05 | 647.73 | 32.39 | 5.58 | 0.03 | 0.78
13 | 010515001001 | 现浇构件钢筋 | 1.钢筋种类、规格:箍筋带肋钢筋HRB400以内 直径10mm以内 | t | 0.006 | 4363.73 | 26.18 | 3.72 | 0.14 | 0.54
14 | 010402001001 | 砌块墙 | 1.砌块品种、规格、强度等级:卫生间蒸压砂加气混凝土砌块 | m3 | 0.78 | 398.64 | 310.94 | 73.02 | 0.59 | 10.19
|  | 墙、柱面装饰与隔断、幕墙工程 |  |  |  |  | 249787.95 | 95904.74 | 396.58 | 13302.94
表1-2 分部分项工程量清单及计价表( 号清单)
单位工程及专业工程名称：十层-房屋建筑与装饰 | [7 empty] | 第 6 页 共 24 页
序号 | 项目编码 | 项目名称 | 项目特征描述 | 计量单位 | 工程量 | 综合单价(元) | 合价(元) | 其中(元) |  |  | 备注
[8 empty] | 人工费 | 机械费 | 管理费
15 | 011210002001 | 金属隔断 | 1.200mm宽轻钢龙骨隔墙 2.骨架、边框材料种类、规格:贯通龙骨，龙骨间距400-600mm 3.嵌缝、塞口材料品种:内填防火隔音岩棉 4.具体做法详见图纸，投标单位根据施工图纸要求结合自身施工工艺、施工方案等综合考虑报价 | m2 | 746.46 | 107.5 | 80244.45 | 32254.54 |  | 4463.83
16 | 011210003001 | 玻璃隔断 | 1.边框材料种类、规格:铝合金框80款单玻璃 2.玻璃品种、规格、颜色:8mm钢化玻璃 | m2 | 45.9 | 210.89 | 9679.85 | 2033.37 |  | 280.45
17 | 011201001001 | 墙面一般抹灰 | 1.墙体类型:墙一 2.界面剂一道甩毛（抹前先将墙面浇水1-2遍；水须渗入墙体15mm-20mm） 3.10mm厚1：3水泥砂浆打底分遍找平 4.5mm厚1：0.3：2.5水泥白灰砂浆罩面，压实赶光 | m2 | 420.43 | 33.64 | 14143.27 | 8366.56 | 243.85 | 1189.82
18 | 011207001005 | 墙面基层板 | 1.墙体类型:墙一 2.9.5mm厚石膏罩面板基层，板缝贴胶带、点锈 | m2 | 973.28 | 30.04 | 29237.33 | 11290.05 |  | 1557.25
表1-2 分部分项工程量清单及计价表( 号清单)
单位工程及专业工程名称：十层-房屋建筑与装饰 | [7 empty] | 第 7 页 共 24 页
序号 | 项目编码 | 项目名称 | 项目特征描述 | 计量单位 | 工程量 | 综合单价(元) | 合价(元) | 其中(元) |  |  | 备注
[8 empty] | 人工费 | 机械费 | 管理费
19 | 011201001002 | 墙面一般抹灰 | 1.墙体类型:墙二 2.9mm厚1：3水泥砂浆压实抹光打底扫毛 3.5mm厚1：2.5水泥砂浆压实抹光 | m2 | 115.25 | 27.85 | 3209.71 | 1938.51 | 19.59 | 269.69
20 | 011204003002 | 块料墙面 | 1.墙体类型:墙四 2.面层材料品种、规格、颜色:900×450mm仿混凝土墙面砖（色牌号根据实样确定）（贴前墙砖充分浸湿） 3.缝宽、嵌缝材料种类:专用填缝剂或白水泥擦缝 4.4mm厚强力胶粉泥粘结层，揉挤压实 5.挂金属网，8mm厚1：0.5：2.5水泥石灰膏砂浆压入网孔，分层压实抹光 6.6mm厚1：1：6水泥石灰膏砂浆打底扫毛或划出纹道 7.3厚外加剂专用砂浆打底刮糙或界面剂一道甩毛 8.喷湿墙面 | m2 | 128.51 | 249.56 | 32070.96 | 9085.66 | 73.25 | 1264.54
表1-2 分部分项工程量清单及计价表( 号清单)
单位工程及专业工程名称：十层-房屋建筑与装饰 | [7 empty] | 第 8 页 共 24 页
序号 | 项目编码 | 项目名称 | 项目特征描述 | 计量单位 | 工程量 | 综合单价(元) | 合价(元) | 其中(元) |  |  | 备注
[8 empty] | 人工费 | 机械费 | 管理费
21 | 011204003003 | 块料墙面 | 1.墙体类型:墙四 2.面层材料品种、规格、颜色:鱼骨拼墙面砖（色牌号根据实样确定）（贴前墙砖充分浸湿） 3.缝宽、嵌缝材料种类:专用填缝剂或白水泥擦缝 4.4mm厚强力胶粉泥粘结层，揉挤压实 5.挂金属网，8mm厚1：0.5：2.5水泥石灰膏砂浆压入网孔，分层压实抹光 6.6mm厚1：1：6水泥石灰膏砂浆打底扫毛或划出纹道 7.3厚外加剂专用砂浆打底刮糙或界面剂一道甩毛 8.喷湿墙面 | m2 | 15.74 | 236.72 | 3725.97 | 1361.82 | 8.97 | 189.19
22 | 011207001006 | 墙面装饰板 | 1.木饰面 2.免漆木饰面选样 3.12mm厚阻燃基层板 | m2 | 16.97 | 164.83 | 2797.17 | 305.63 |  | 42.09
23 | 011207001008 | 墙面装饰板 | 1.墙体类型:墙五 2.12mm厚竹木纤维集成墙板安装（米白色） 3.配套专用挂板挂件 4.12mm厚阻燃板基层 | m2 | 130.49 | 146.71 | 19144.19 | 6742.42 |  | 930.39
表1-2 分部分项工程量清单及计价表( 号清单)
单位工程及专业工程名称：十层-房屋建筑与装饰 | [7 empty] | 第 9 页 共 24 页
序号 | 项目编码 | 项目名称 | 项目特征描述 | 计量单位 | 工程量 | 综合单价(元) | 合价(元) | 其中(元) |  |  | 备注
[8 empty] | 人工费 | 机械费 | 管理费
24 | 011207001009 | 墙面装饰板 | 1.墙体类型:墙五 2.12mm厚竹木纤维集成墙板安装（米白色） 3.10mm厚1：3水泥砂浆打底分遍找平 | m2 | 232.13 | 118.32 | 27465.62 | 12497.88 | 39.46 | 1729.37
25 | 011207001002 | 墙面装饰板 | 1.墙体类型:墙五 2.12mm厚竹木纤维木色集成墙板安装 3.10mm厚1：3水泥砂浆打底分遍找平 | m2 | 34.26 | 118.32 | 4053.64 | 1844.56 | 5.82 | 255.24
26 | 011204001001 | 石材墙面 | 1.墙体类型:墙六 2.灰色大理石 3.人造石背面涂背胶 4.专用粘合剂粘贴 5.素水泥浆一道 6.挂金属网，8mm厚1：0.5：2.5水泥石灰膏砂浆压入网孔，分层压实抹光 7.6mm厚1：1：6水泥石灰膏砂浆打底扫毛或划出纹道 8.3厚外加剂专用砂浆打底刮糙或界面剂一道甩毛 9.喷湿墙面 | m2 | 9.9 | 340.24 | 3368.38 | 894.07 | 5.64 | 124.25
27 | 011207001007 | 墙面装饰板 | 1.电梯厅 2.仿古铜不锈钢金属面层 3.12mm厚阻燃基层板 | m2 | 5.4 | 338.51 | 1827.95 | 340.36 |  | 46.98
表1-2 分部分项工程量清单及计价表( 号清单)
单位工程及专业工程名称：十层-房屋建筑与装饰 | [7 empty] | 第 10 页 共 24 页
序号 | 项目编码 | 项目名称 | 项目特征描述 | 计量单位 | 工程量 | 综合单价(元) | 合价(元) | 其中(元) |  |  | 备注
[8 empty] | 人工费 | 机械费 | 管理费
28 | 011105006001 | 金属踢脚线 | 1.踢一（内嵌式） 2.踢脚线高度:50mm高铝合金踢脚线 3.1.2mm厚铝合金踢脚线 4.铝合金踢脚线专业扣件 5.将扣件钉在木楔上,间距400mm~600mm 6.墙上钻ΦC35mm孔,采用专业粘结砂浆粘结防腐原木楔 7.聚合物水泥砂浆修补墙面 | m | 639.9 | 29.41 | 18819.46 | 6949.31 |  | 959.85
|  | 天棚工程 |  |  |  |  | 125602.51 | 41878.52 | 3.36 | 5780.44
表1-2 分部分项工程量清单及计价表( 号清单)
单位工程及专业工程名称：十层-房屋建筑与装饰 | [7 empty] | 第 11 页 共 24 页
序号 | 项目编码 | 项目名称 | 项目特征描述 | 计量单位 | 工程量 | 综合单价(元) | 合价(元) | 其中(元) |  |  | 备注
[8 empty] | 人工费 | 机械费 | 管理费
29 | 011302001001 | 吊顶天棚 | 1.顶一、顶二 2.吊顶形式、吊杆规格、高度:Φ8镀锌全丝牙吊杆，双向吊点（中距900mm一个） 3.中距600mm，覆面龙骨50×19×0.5mm，中距400mm 4.（吊点附吊挂）轻钢次龙骨50×19×0.5mm 5.轻钢主龙骨60×20×1.2mm，中距900mm 6.面层材料品种、规格:9.5mm厚防潮纸面石膏板，自攻螺丝拧牢，板缝贴胶带、点锈 7.具体做法要求详见图纸 | m2 | 656.22 | 84.35 | 55352.16 | 22534.59 |  | 3110.48
表1-2 分部分项工程量清单及计价表( 号清单)
单位工程及专业工程名称：十层-房屋建筑与装饰 | [7 empty] | 第 12 页 共 24 页
序号 | 项目编码 | 项目名称 | 项目特征描述 | 计量单位 | 工程量 | 综合单价(元) | 合价(元) | 其中(元) |  |  | 备注
[8 empty] | 人工费 | 机械费 | 管理费
30 | 011302001002 | 吊顶天棚（侧面） | 1.顶一、顶二 2.吊顶形式、吊杆规格、高度:Φ8镀锌全丝牙吊杆，双向吊点（中距900mm一个） 3.中距600mm，覆面龙骨50×19×0.5mm，中距400mm 4.（吊点附吊挂）轻钢次龙骨50×19×0.5mm 5.轻钢主龙骨60×20×1.2mm，中距900mm 6.基层材料品种、规格:12mm无机阻燃板 7.面层材料品种、规格:9.5mm厚防潮纸面石膏板，自攻螺丝拧牢，板缝贴胶带、点锈 8.具体做法要求详见图纸 | m2 | 18.94 | 145.54 | 2756.53 | 1079.39 |  | 148.87
表1-2 分部分项工程量清单及计价表( 号清单)
单位工程及专业工程名称：十层-房屋建筑与装饰 | [7 empty] | 第 13 页 共 24 页
序号 | 项目编码 | 项目名称 | 项目特征描述 | 计量单位 | 工程量 | 综合单价(元) | 合价(元) | 其中(元) |  |  | 备注
[8 empty] | 人工费 | 机械费 | 管理费
31 | 011302001003 | 吊顶天棚 | 1.顶三 2.在顶板按1200mm距离打孔 3.吊顶形式、吊杆规格、高度:Φ8钢筋吊杆，双向中距≤1200mm，吊杆上部用膨胀螺栓（配套吊杆）与钢筋混凝土板固定（吊顶高度大禹1.5m，加反向支撑钢架转换层） 4.与安装型式配套的专用上层主龙骨，间距≤1200mm用吊件与钢筋吊杆连结后找平 5.与铝合金方板配套的专用下层副龙骨联结，间距≤600mm 6.面层材料品种、规格:12mm厚1200×600mm硅酸钙板与配套专用龙骨固定 7.具体做法要求详见图纸 | m2 | 365.74 | 92.55 | 33849.24 | 11005.12 |  | 1517.82
32 | 011502001001 | 金属装饰板 | 1.线条材料品种、规格、颜色:钛黑金属装饰板 | m2 | 24.83 | 214.93 | 5336.71 | 385.61 |  | 53.14
33 | 011502001002 | 金属装饰板 | 1.材料品种、规格、颜色:1.2mm厚镜面不锈钢板 | m2 | 29.68 | 244.33 | 7251.71 | 460.93 |  | 63.52
34 | 011502001003 | 金属装饰板 | 1.材料品种、规格、颜色:1.2mm厚木纹铝合金板 | m2 | 14.02 | 151.93 | 2130.06 | 217.73 |  | 30
表1-2 分部分项工程量清单及计价表( 号清单)
单位工程及专业工程名称：十层-房屋建筑与装饰 | [7 empty] | 第 14 页 共 24 页
序号 | 项目编码 | 项目名称 | 项目特征描述 | 计量单位 | 工程量 | 综合单价(元) | 合价(元) | 其中(元) |  |  | 备注
[8 empty] | 人工费 | 机械费 | 管理费
35 | 011304001001 | 灯带（槽） | 1.灯槽 2.12mm厚无机阻燃板基层，9.5mm厚防潮纸面石膏板基层，面层1.2mm厚仿古铜不锈钢贴面，业主选样 3.具体做法详见图纸 | m | 217.44 | 56.05 | 12187.51 | 3126.79 | 2.17 | 432.71
36 | 010810002001 | 窗帘盒 | 1.天花标高高于幕墙窗帘盒 2.无机阻燃板基层 3.防潮纸面石膏板面层 4.白色无机涂料2道 5.具体做法详见图纸 | m | 70.4 | 61.65 | 4340.16 | 1976.13 | 0.7 | 273.15
37 | 010810002002 | 窗帘盒 | 1.天花标高2.8米窗帘盒 2.无机阻燃板基层 3.防潮纸面石膏板面层 4.白色无机涂料2道 5.具体做法详见图纸 | m | 48.63 | 49.32 | 2398.43 | 1092.23 | 0.49 | 150.75
|  | 油漆、涂料、裱糊工程 |  |  |  |  | 42931.81 | 23807.32 |  | 3284.59
38 | 011407002001 | 天棚喷刷涂料 | 1.喷刷涂料部位:顶一 2.涂料品种、喷刷遍数:刷封底漆一道（干燥后再做面漆）白色无机涂料2道 | m2 | 698.1 | 13.25 | 9249.83 | 4474.82 |  | 614.33
39 | 011407002002 | 天棚喷刷涂料 | 1.喷刷涂料部位:顶二 2.涂料品种、喷刷遍数:刷封底漆一道（干燥后再做面漆）白色防水无机涂料2道 | m2 | 44.51 | 13.25 | 589.76 | 285.31 |  | 39.17
表1-2 分部分项工程量清单及计价表( 号清单)
单位工程及专业工程名称：十层-房屋建筑与装饰 | [7 empty] | 第 15 页 共 24 页
序号 | 项目编码 | 项目名称 | 项目特征描述 | 计量单位 | 工程量 | 综合单价(元) | 合价(元) | 其中(元) |  |  | 备注
[8 empty] | 人工费 | 机械费 | 管理费
40 | 011407001001 | 墙面喷刷涂料 | 1.喷刷涂料部位:墙一 2.基层类型:抹灰面基层 3.刮腻子要求:满刮腻子2遍 4.涂料品种、喷刷遍数:刷封底漆一道（干燥后再做面漆）白色无机涂料2道 | m2 | 406.36 | 28.15 | 11439.03 | 6709 |  | 926.5
41 | 011407001002 | 墙面喷刷涂料 | 1.喷刷涂料部位:墙一 2.基层类型:石膏板基层 3.刮腻子要求:满刮腻子2遍 4.涂料品种、喷刷遍数:刷封底漆一道（干燥后再做面漆）白色无机涂料2道 | m2 | 785.87 | 25.61 | 20126.13 | 11599.44 |  | 1603.17
42 | 011407001003 | 墙面喷刷涂料 | 1.喷刷涂料部位:墙二 2.基层类型:石膏板基层 3.涂料品种、喷刷遍数:刷封底漆一道（干燥后再做面漆）防霉白色无机涂料2道 | m2 | 115.25 | 13.25 | 1527.06 | 738.75 |  | 101.42
|  | 其他 |  |  |  |  | 185882.81 | 21034.98 | 186.64 | 2931.63
表1-2 分部分项工程量清单及计价表( 号清单)
单位工程及专业工程名称：十层-房屋建筑与装饰 | [7 empty] | 第 16 页 共 24 页
序号 | 项目编码 | 项目名称 | 项目特征描述 | 计量单位 | 工程量 | 综合单价(元) | 合价(元) | 其中(元) |  |  | 备注
[8 empty] | 人工费 | 机械费 | 管理费
43 | Z010801007001 | 成品装饰木门及门套 | 1.门代号及洞口尺寸:M1524,1500×2400mm 2.成品装饰木门品种、规格:成品实木装饰木门，含门套、门套线等，具体做法、规格详见图纸 3.五金配件:含门锁、门吸、油漆、五金配件、防腐等全部费用，具体样式、颜色等由甲方和设计选定 | 樘 | 9 | 2657.82 | 23920.38 | 1203.03 |  | 166.05
44 | Z010801007004 | 成品装饰木门及门套 | 1.门代号及洞口尺寸:M1724,1700×2400mm 2.成品装饰木门品种、规格:成品实木装饰木门，含门套、门套线等，具体做法、规格详见图纸 3.五金配件:含门锁、门吸、油漆、五金配件、防腐等全部费用，具体样式、颜色等由甲方和设计选定 | 樘 | 8 | 2969.82 | 23758.56 | 1069.36 |  | 147.6
表1-2 分部分项工程量清单及计价表( 号清单)
单位工程及专业工程名称：十层-房屋建筑与装饰 | [7 empty] | 第 17 页 共 24 页
序号 | 项目编码 | 项目名称 | 项目特征描述 | 计量单位 | 工程量 | 综合单价(元) | 合价(元) | 其中(元) |  |  | 备注
[8 empty] | 人工费 | 机械费 | 管理费
45 | Z010801007002 | 成品装饰木门及门套 | 1.门代号及洞口尺寸:M0922,900×2200mm 2.成品装饰木门品种、规格:成品实木装饰木门，含门套、门套线等，具体做法、规格详见图纸 3.五金配件:含门锁、门吸、油漆、五金配件、防腐等全部费用，具体样式、颜色等由甲方和设计选定 | 樘 | 2 | 1478.96 | 2957.92 | 177.3 |  | 24.46
46 | Z010801007003 | 成品装饰木门及门套 | 1.门代号及洞口尺寸:M1022,1000×2200mm 2.成品装饰木门品种、规格:成品实木装饰木门，含门套、门套线等，具体做法、规格详见图纸 3.五金配件:含门锁、门吸、油漆、五金配件、防腐等全部费用，具体样式、颜色等由甲方和设计选定 | 樘 | 22 | 1621.96 | 35683.12 | 1950.3 |  | 269.06
表1-2 分部分项工程量清单及计价表( 号清单)
单位工程及专业工程名称：十层-房屋建筑与装饰 | [7 empty] | 第 18 页 共 24 页
序号 | 项目编码 | 项目名称 | 项目特征描述 | 计量单位 | 工程量 | 综合单价(元) | 合价(元) | 其中(元) |  |  | 备注
[8 empty] | 人工费 | 机械费 | 管理费
47 | 010805001001 | 电子感应门（断电自开型） | 1.门代号及洞口尺寸:M1722电动感应式门 2.门框、扇材质:仿古铜不锈钢，含门套、门套线等具体做法、规格详见图纸 3.玻璃品种、厚度:12mm钢化玻璃 4.启动装置的品种、规格:电动 5.含门锁、五金配件等全部费用，具体样式、颜色等由甲方和设计选定 | 樘 | 1 | 5511.99 | 5511.99 | 780.76 | 1.27 | 107.93
48 | 010805005001 | 全玻自由门 | 1.门代号及洞口尺寸:700×2400 2.框材质:黑色铝合金边框，具体尺寸详见图纸 3.玻璃品种、厚度:磨砂玻璃，具体尺寸详见图纸 4.含门锁、五金配件等全部费用，具体样式、颜色等由甲方和设计选定 | 樘 | 2 | 635.81 | 1271.62 | 269.52 |  | 37.2
49 | 010801004001 | 木质防火门 | 1.门代号及洞口尺寸:FM乙1321,1300×2100mm 2.门框、扇材质:木质乙级防火门，含门锁、闭门器、顺位器、油漆、门框、门套、门扇等全部费用，具体样式、颜色等由甲方和设计选定 | 樘 | 3 | 1130.94 | 3392.82 | 406.53 |  | 56.1
表1-2 分部分项工程量清单及计价表( 号清单)
单位工程及专业工程名称：十层-房屋建筑与装饰 | [7 empty] | 第 19 页 共 24 页
序号 | 项目编码 | 项目名称 | 项目特征描述 | 计量单位 | 工程量 | 综合单价(元) | 合价(元) | 其中(元) |  |  | 备注
[8 empty] | 人工费 | 机械费 | 管理费
50 | 010801004002 | 木质防火门 | 1.门代号及洞口尺寸:FM乙1218,1200×1800mm 2.门框、扇材质:木质乙级防火门，含门锁、闭门器、顺位器、油漆、门框、门套、门扇等全部费用，具体样式、颜色等由甲方和设计选定 | 樘 | 2 | 905.16 | 1810.32 | 231.6 |  | 31.96
51 | 010801004003 | 木质防火门 | 1.门代号及洞口尺寸:M0618乙,600×1800mm 2.门框、扇材质:木质乙级防火门（隐形门，面层材料同周围墙面），含门锁、闭门器、顺位器、油漆、门框、门套、门扇等全部费用，具体样式、颜色等由甲方和设计选定 | 樘 | 2 | 477.39 | 954.78 | 156.94 |  | 21.66
52 | 010807003001 | 金属百叶窗 | 1.窗代号及洞口尺寸:详见图纸，综合考虑 2.框、扇材质:铝合金百叶窗，具体样式、颜色等由甲方和设计选定 | m2 | 2.16 | 430.39 | 929.64 | 36.53 |  | 5.03
表1-2 分部分项工程量清单及计价表( 号清单)
单位工程及专业工程名称：十层-房屋建筑与装饰 | [7 empty] | 第 20 页 共 24 页
序号 | 项目编码 | 项目名称 | 项目特征描述 | 计量单位 | 工程量 | 综合单价(元) | 合价(元) | 其中(元) |  |  | 备注
[8 empty] | 人工费 | 机械费 | 管理费
53 | 010809004001 | 石材窗台板 | 1.窗台板材质、规格、颜色:白色人造石 2.专用填缝剂或白水泥擦缝 3.5mm厚水泥胶结合层（水泥：107胶：水=1：0.05-0.1：0.2） 4.素水泥浆一道 5.挂金属网，8mm厚1：0.5：2.5水泥石灰膏砂浆压入网孔，分层压实抹光 6.6mm厚1：1：6水泥石灰膏砂浆打底扫毛或划出纹道 7.3厚外加剂专用砂浆打底刮糙或界面剂一道甩毛 8.喷湿墙面 | m2 | 81 | 457.05 | 37021.05 | 7314.3 | 46.17 | 1016.55
表1-2 分部分项工程量清单及计价表( 号清单)
单位工程及专业工程名称：十层-房屋建筑与装饰 | [7 empty] | 第 21 页 共 24 页
序号 | 项目编码 | 项目名称 | 项目特征描述 | 计量单位 | 工程量 | 综合单价(元) | 合价(元) | 其中(元) |  |  | 备注
[8 empty] | 人工费 | 机械费 | 管理费
54 | 010809004002 | 石材窗台板 | 1.窗台板材质、规格、颜色:米色大理石 2.专用填缝剂或白水泥擦缝 3.5mm厚水泥胶结合层（水泥：107胶：水=1：0.05-0.1：0.2） 4.素水泥浆一道 5.挂金属网，8mm厚1：0.5：2.5水泥石灰膏砂浆压入网孔，分层压实抹光 6.6mm厚1：1：6水泥石灰膏砂浆打底扫毛或划出纹道 7.3厚外加剂专用砂浆打底刮糙或界面剂一道甩毛 8.喷湿墙面 | m2 | 2.46 | 467.15 | 1149.19 | 222.14 | 1.4 | 30.87
55 | 010808004001 | 金属门窗套 | 1.窗代号及洞口尺寸:电梯仿古铜不锈钢门套 2.门窗套展开宽度:详见图纸 3.基层材料种类:细木工板基层 4.面层材料品种、规格:1.2mm厚仿古铜不锈钢 | 樘 | 4 | 1258.07 | 5032.28 | 770.56 | 0.68 | 106.44
表1-2 分部分项工程量清单及计价表( 号清单)
单位工程及专业工程名称：十层-房屋建筑与装饰 | [7 empty] | 第 22 页 共 24 页
序号 | 项目编码 | 项目名称 | 项目特征描述 | 计量单位 | 工程量 | 综合单价(元) | 合价(元) | 其中(元) |  |  | 备注
[8 empty] | 人工费 | 机械费 | 管理费
56 | 010808001001 | 木门窗套 | 1.窗代号及洞口尺寸:卫生间门洞M1724 2.门窗套展开宽度:详见图纸 3.基层材料种类:12mm阻燃板基层 4.面层材料品种、规格:免漆木饰面 | 樘 | 1 | 779.33 | 779.33 | 179.58 | 1.42 | 25
57 | 011210005001 | 成品隔断 | 1.隔断材料品种、规格、颜色:抗倍特成品卫生间隔断 2.配件品种、规格:满足设计及实际使用要求 | m2 | 34.62 | 232.39 | 8045.34 | 1486.58 |  | 205.3
58 | 011505010001 | 镜面玻璃 | 1.镜面玻璃品种、规格:定制成品卫生间6mm防雾镜（含金属边框） 2.具体样式、颜色等由甲方和设计选定 | m2 | 4.07 | 141.42 | 575.58 | 169.96 |  | 23.44
59 | 011505001001 | 洗漱台 | 1.材料品种、规格、品牌、颜色:岩板饰面洗漱台，具体样式、颜色等由甲方和设计选定 2.支架、配件品种、规格、品牌:角钢支撑，木工板打底，侧面阻燃板基层、木饰面面层，含台盆开孔、下挂板、挡水板、立板、磨边等全部费用 | m2 | 3.28 | 528.77 | 1734.37 | 752.79 | 0.26 | 103.91
表1-2 分部分项工程量清单及计价表( 号清单)
单位工程及专业工程名称：十层-房屋建筑与装饰 | [7 empty] | 第 23 页 共 24 页
序号 | 项目编码 | 项目名称 | 项目特征描述 | 计量单位 | 工程量 | 综合单价(元) | 合价(元) | 其中(元) |  |  | 备注
[8 empty] | 人工费 | 机械费 | 管理费
60 | 011503008001 | 玻璃栏板 | 1.H=0.83m，10mm钢化玻璃栏杆 2.固定方式:详见图纸，含预埋铁件 3.固定配件种类:综合考虑报价 | m | 3.5 | 362.19 | 1267.67 | 385.07 | 17.54 | 55.83
61 | 01B001 | 包管 | 1.30×30镀锌方钢 2.双层防潮纸面石膏板基层（板缝贴胶带、点锈） 3.批腻子三遍 4.乳胶漆饰面 5.金属护角条用专用胶粘 | m2 | 44.94 | 226.2 | 10165.43 | 2731.45 | 97.52 | 391.88
62 | 01B002 | 包管 | 1.30×30镀锌方钢 2.水泥板基层 3.钢丝网 4.12mm厚水泥板 5.水泥砂浆仿混凝土瓷砖铺贴 | m2 | 9.39 | 371.61 | 3489.42 | 740.68 | 20.38 | 105.36
63 | 011501011001 | 地柜 | 1.茶水间地柜 2.高750mm，宽600mm 3.面板UV板材 4.白色人造石台面（含防水条） 5.具体做法详见图纸，满足设计需求 | m2 | 2.68 | 800 | 2144
64 | 011501008001 | 吊柜 | 1.茶水间吊柜 2.具体做法详见图纸，满足设计需求 | m2 | 4.11 | 800 | 3288
表1-2 分部分项工程量清单及计价表( 号清单)
单位工程及专业工程名称：十层-房屋建筑与装饰 | [7 empty] | 第 24 页 共 24 页
序号 | 项目编码 | 项目名称 | 项目特征描述 | 计量单位 | 工程量 | 综合单价(元) | 合价(元) | 其中(元) |  |  | 备注
[8 empty] | 人工费 | 机械费 | 管理费
65 | 080807014001 | 开孔 | 1.风管、空调、水管等墙地面开孔 2.孔径根据现场实际施工 | 个 | 100 | 80 | 8000
66 | 01B003 | 天棚检修孔 | 1.1，天棚检修孔 2，尺寸及做法依据图纸 | 个 | 30 | 100 | 3000
合 计 | [6 empty] | 864034.59 | 227370.63 | 819.54 | 31509.52

## 表1-3-B 组织措施项目清单及计价表【房屋建筑与装饰】
施工组织措施项目清单与计价表
工程名称：2025.3.4桐庐综合客运枢纽室内办公室装修项目（十、十一层）(1)（审核）
单位工程名称：十层-房屋建筑与装饰 |  |  | 第 1 页 共 1 页
序号 | 项目名称 | 计算基础 | 费率(%) | 金额(元)
1 | 安全文明施工费 | 210049.27 | 6.57 | 13800.24
2 | 提前竣工增加费 |  | 0
3 | 二次搬运费 |  | 0.5 | 1050.25
4 | 冬雨季施工增加费 |  | 0.11 | 231.05
5 | 行车、行人干扰增加费 |  | 0
合 计 |  |  |  | 15081.54

## 表1-3-C 技术措施项目清单及计价表【房屋建筑与装饰】
表1-3-C 技术措施项目清单及计价表
工程名称：2025.3.4桐庐综合客运枢纽室内办公室装修项目（十、十一层）(1)（审核）
单位工程及专业工程名称：十层-房屋建筑与装饰 | [7 empty] | 第 1 页 共 1 页
序号 | 项目编码 | 项目名称 | 项目特征描述 | 计量单位 | 工程量 | 综合单价(元) | 合价(元) | 其中(元) |  |  | 备注
[8 empty] | 人工费 | 机械费 | 管理费
|  | [请输入分部名称] |  |  |  |  | 15869.89 | 6970.89 | 513.92 | 1029.06
1 | 011701006001 | 满堂脚手架 | 1.搭设方式:自行考虑 2.搭设高度:3.6-5.2m 3.脚手架材质:搭设方式、搭设方案等需要满足当地市级相关规定，满足现场实际施工及安全等所有的要求，符合质检站等主管部门的巡检及规定要求 | m2 | 1241.6 | 7.45 | 9249.92 | 6717.06 | 509.06 | 993.28
2 | 011703001001 | 垂直运输 | 1.材料二次搬运费及垃圾下楼搬运费等 2.投标单位根据施工图纸要求结合自身施工工艺、施工方案等综合考虑报价 | m2 | 1241.6 | 5 | 6208
3 | 011702025001 | 其他现浇构件 | 1.构件类型:防水门槛模板 | m2 | 6.06 | 55.15 | 334.21 | 205.92 | 3.94 | 29.03
4 | 011702025002 | 其他现浇构件 | 1.构件类型:过梁模板 | m2 | 1.41 | 55.15 | 77.76 | 47.91 | 0.92 | 6.75
合 计 | [6 empty] | 15869.89 | 6970.89 | 513.92 | 1029.06

## 表1-1 专业工程招标控制价计算表【智能化工程】
单位工程招标控制价计算表
工程名称：十层-智能化工程 |  |  | 第 1 页 共 1 页
序号 | 费用名称 | 计算公式 | 金额（元）
一 | 分部分项工程量清单 |  | 169905.79
二 | 措施项目清单 |  | 4552.14
1 | 组织措施项目清单 |  | 3058.17
2 | 技术措施项目清单 |  | 1493.97
三 | 其他项目清单
四 | 规费 |  | 10942.97
五 | 税金 |  | 16686.08
合计=一+二+三+四+五 |  |  | 202,086.98

## 表1-2 分部分项工程量清单与计价表【智能化工程】
表1-2 分部分项工程量清单及计价表( 号清单)
单位工程及专业工程名称：十层-智能化工程 | [7 empty] | 第 1 页 共 11 页
序号 | 项目编码 | 项目名称 | 项目特征描述 | 计量单位 | 工程量 | 综合单价(元) | 合价(元) | 其中(元) |  |  | 备注
[8 empty] | 人工费 | 机械费 | 管理费
|  | 计算机网络系统 |  |  |  |  | 24561.84 | 2094.51 | 375.26 | 494.8
1 | 030502001001 | 机柜、机架 | 1.名称:弱电机柜FD10 2.技术参数:600*600*2000 3.安装方式：落地 4.其他：带PDU、垂直、水平理线器、托盘 | 台 | 1 | 2133.02 | 2133.02 | 246.58 |  | 48.61
2 | 030502010001 | 配线架 | 1.名称：4口光纤熔接盒 2.主要技术参数：满足设计要求及文件规范 3.其他含配套LC尾纤、耦合器等配件 | 个 | 1 | 385.25 | 385.25 | 24.61 |  | 4.85
3 | 030501012001 | 交换机 | 1.名称：12口POE交换机 2.主要技术参数：满足设计要求及文件规范 | 台 | 1 | 1038.9 | 1038.9 | 61.61 | 44.09 | 21.87
4 | 030501012002 | 交换机 | 1.名称：48口接入交换机 2.主要技术参数：满足设计要求及文件规范 | 台 | 3 | 2906.39 | 8719.17 | 370.11 | 331.17 | 145.98
5 | 030502011001 | 跳线架 | 1.名称：110配线架 2.24口,含六类非屏蔽模块 3.主要技术参数：详见图纸及设备材料表 | 个 | 1 | 396.52 | 396.52 | 67.77 |  | 13.36
6 | 030502010002 | 配线架 | 1.名称：24口数据配线架 2.24口,含六类非屏蔽模块 3.主要技术参数：详见图纸及设备材料表 | 个 | 9 | 571.48 | 5143.32 | 427.5 |  | 84.24
表1-2 分部分项工程量清单及计价表( 号清单)
单位工程及专业工程名称：十层-智能化工程 | [7 empty] | 第 2 页 共 11 页
序号 | 项目编码 | 项目名称 | 项目特征描述 | 计量单位 | 工程量 | 综合单价(元) | 合价(元) | 其中(元) |  |  | 备注
[8 empty] | 人工费 | 机械费 | 管理费
7 | 030502010003 | 配线架 | 1.名称：12口数据配线架 2.24口,含六类非屏蔽模块 3.主要技术参数：详见图纸及设备材料表 | 个 | 1 | 485.4 | 485.4 | 23.09 |  | 4.55
8 | 030502012001 | 信息插座 | 1.名称：光模块 | 个 | 8 | 180.99 | 1447.92 | 54.48 |  | 10.72
9 | 030502009001 | 跳线 | 1.名称：光纤跳线 | 条 | 4 | 39.96 | 159.84 | 29.6 |  | 5.84
10 | 030502009002 | 跳线 | 1.名称：六类RJ45跳线 2.主要技术参数：满足设计要求及文件规范 | 条 | 120 | 21.09 | 2530.8 | 434.4 |  | 85.2
11 | 030502009003 | 跳线 | 1.名称：6类RJ45-RJ11跳线 2.主要技术参数：满足设计要求及文件规范 | 条 | 98 | 21.65 | 2121.7 | 354.76 |  | 69.58
|  | 综合布线系统 |  |  |  |  | 90512.01 | 24718.19 | 1262.15 | 5202.96
12 | 030411003001 | 桥架 | 1.名称：弱电综合桥架; 2.规格：300*100; 3.材质：钢制热镀锌板; 4.类型：托盘式; 5.配件、附件：含弯头、三通或四通、盖板、隔板、接地跨接、附件等安装. | m | 23 | 110.08 | 2531.84 | 453.56 | 23.92 | 93.84
表1-2 分部分项工程量清单及计价表( 号清单)
单位工程及专业工程名称：十层-智能化工程 | [7 empty] | 第 3 页 共 11 页
序号 | 项目编码 | 项目名称 | 项目特征描述 | 计量单位 | 工程量 | 综合单价(元) | 合价(元) | 其中(元) |  |  | 备注
[8 empty] | 人工费 | 机械费 | 管理费
13 | 030411003002 | 桥架 | 1.名称：弱电综合桥架; 2.规格：200*100; 3.材质：钢制热镀锌板; 4.类型：托盘式; 5.配件、附件：含弯头、三通或四通、盖板、隔板、接地跨接、附件等安装. | m | 36.84 | 89.24 | 3287.6 | 726.48 | 38.31 | 150.31
14 | 030413001001 | 铁构件 | 1.名称：桥架、配管支架制作安装; 2.支架形式、材质及刷油：详见图纸及相关规范要求. | kg | 61.69 | 16.28 | 1004.31 | 511.41 | 55.52 | 112.89
15 | 031201003001 | 金属结构刷油 | 1.除锈级别：轻锈; 2.油漆品种：防锈漆(底漆),调和漆(面漆); 3.结构类型：一般钢结构; 4.涂刷遍数：底漆二道,面漆二道. | kg | 61.69 | 2.16 | 133.25 | 58.61 | 18.51 | 14.81
16 | 030411001001 | 配管 | 1.名称：JDG电线管 2.规格、型号：JDG20 3.安装方式：综合考虑 4.其他:不限于压槽.凿褿刨沟及挂网恢复 | m | 1302.47 | 14.39 | 18742.54 | 9091.24 |  | 1797.41
17 | 030502007001 | 光缆 | 1.名称:室内4芯多模光缆; 2.敷设方式:综合考虑. | m | 100 | 4.4 | 440 | 92 | 2 | 19
18 | 030502006001 | 大对数电缆 | 1.名称:三类50对大对数电缆; 2.敷设方式:综合考虑. | m | 100 | 30.38 | 3038 | 143 | 2 | 29
表1-2 分部分项工程量清单及计价表( 号清单)
单位工程及专业工程名称：十层-智能化工程 | [7 empty] | 第 4 页 共 11 页
序号 | 项目编码 | 项目名称 | 项目特征描述 | 计量单位 | 工程量 | 综合单价(元) | 合价(元) | 其中(元) |  |  | 备注
[8 empty] | 人工费 | 机械费 | 管理费
19 | 030502005001 | 双绞线缆 | 1.名称:六类非屏蔽双绞线 2.规格：CAT6 3.敷设方式:综合考虑 | m | 7815.36 | 5.21 | 40718.03 | 7893.51 | 156.31 | 1641.23
20 | 030501008001 | 集线器 | 1.名称：无线网络AP点 2.主要技术参数：详见图纸及设备材料表 | 台 | 8 | 559.73 | 4477.84 | 246.4 |  | 48.56
21 | 030502012002 | 信息插座 | 1.名称：双孔信息插座(电话+网络) 2.安装形式：底距地0.7m暗装 3.主要技术参数：含六类非屏蔽型模块 | 个 | 26 | 65 | 1690 | 301.6 |  | 59.02
22 | 030502012003 | 信息插座 | 1.名称：双孔信息插座(电话+网络) 2.安装形式：结合办公桌定制暗装 3.主要技术参数：含六类非屏蔽型模块 | 个 | 71 | 65 | 4615 | 823.6 |  | 161.17
23 | 030502012004 | 信息插座 | 1.名称：双孔信息插座(电话+网络) 2.安装形式：地面暗装 3.主要技术参数：含六类非屏蔽型模块 | 个 | 1 | 213.28 | 213.28 | 11.6 |  | 2.27
24 | 030502012005 | 信息插座 | 1.名称：双孔信息插座(网络+网络) 2.安装形式：地面暗装 3.主要技术参数：含六类非屏蔽型模块 | 个 | 11 | 213.28 | 2346.08 | 127.6 |  | 24.97
表1-2 分部分项工程量清单及计价表( 号清单)
单位工程及专业工程名称：十层-智能化工程 | [7 empty] | 第 5 页 共 11 页
序号 | 项目编码 | 项目名称 | 项目特征描述 | 计量单位 | 工程量 | 综合单价(元) | 合价(元) | 其中(元) |  |  | 备注
[8 empty] | 人工费 | 机械费 | 管理费
25 | 030411006001 | 接线盒 | 1.名称：钢制接线盒; 2.材质：钢制; 3.规格：86型; 4.安装形式：暗装. | 个 | 117 | 8.48 | 992.16 | 383.76 |  | 76.05
26 | 030502014001 | 光纤连接 | 1.名称:多模光纤熔接 | 芯 | 8 | 52.27 | 418.16 | 217.44 | 96 | 64
27 | 030502020001 | 光纤测试 | 1.名称:光纤测试 | 链路 | 2 | 24.31 | 48.62 | 36.84 | 0.68 | 7.42
28 | 030502019001 | 双绞线缆测试 | 1.名称:双绞线缆测试 | 链路 | 226 | 20.99 | 4743.74 | 2797.88 | 840.72 | 736.76
29 | Z030502022001 | 综合布线系统调试 | 1.名称:综合布线系统调试 | 系统 | 1 | 832.91 | 832.91 | 616.68 | 28.18 | 127.78
30 | Z030502023001 | 综合布线系统试运行 | 1.名称:系统试运行 | 系统 | 1 | 238.65 | 238.65 | 184.98 |  | 36.47
|  | 视频监控系统 |  |  |  |  | 12633.02 | 3245.16 | 274.26 | 700.45
31 | 030502001002 | 机柜、机架 | 1.名称:安防箱JK10; 2.技术参数：满足设计要求及文件规范; | 台 | 1 | 1019.98 | 1019.98 | 123.37 |  | 24.32
32 | 030501012003 | 交换机 | 1.名称：16口百兆交换机 2.主要技术参数：满足设计要求及文件规范 | 台 | 1 | 535.36 | 535.36 | 98.75 | 88.29 | 38.94
33 | 030507008001 | 监控摄像设备 | 1.名称：红外半球摄像机 2.主要技术参数：满足设计要求及文件规范 | 台 | 9 | 618.72 | 5568.48 | 1123.92 | 10.17 | 223.83
34 | 030501010001 | 收发器 | 1.名称：光纤收发器 | 套 | 1 | 221.42 | 221.42 | 16.61 |  | 3.27
35 | 031101001001 | 开关电源设备 | 1.名称：UPS电源箱 | 台 | 1 | 270.05 | 270.05 | 49.98 | 0.31 | 9.92
表1-2 分部分项工程量清单及计价表( 号清单)
单位工程及专业工程名称：十层-智能化工程 | [7 empty] | 第 6 页 共 11 页
序号 | 项目编码 | 项目名称 | 项目特征描述 | 计量单位 | 工程量 | 综合单价(元) | 合价(元) | 其中(元) |  |  | 备注
[8 empty] | 人工费 | 机械费 | 管理费
36 | 030411001002 | 配管 | 1.名称：JDG电线管 2.规格、型号：JDG20 3.安装方式：综合考虑 4.其他:不限于压槽.凿褿刨沟及挂网恢复 | m | 64.01 | 14.39 | 921.1 | 446.79 |  | 88.33
37 | 030502007002 | 光缆 | 1.名称:室内4芯多模光缆; 2.敷设方式:综合考虑. | m | 100 | 4.4 | 440 | 92 | 2 | 19
38 | 030502005002 | 双绞线缆 | 1.名称:六类非屏蔽双绞线 2.规格：CAT6 3.敷设方式:综合考虑 | m | 258.15 | 5.04 | 1301.08 | 252.99 | 5.16 | 51.63
39 | 030411004001 | 配线 | 1.名称:多芯软导线 2.规格：RVV2*1.5 3.敷设方式:综合考虑 | m | 258.15 | 3.78 | 975.81 | 175.54 |  | 33.56
40 | 030502014002 | 光纤连接 | 1.名称:多模光纤熔接 | 芯 | 8 | 52.27 | 418.16 | 217.44 | 96 | 64
41 | 030502020002 | 光纤测试 | 1.名称:光纤测试 | 链路 | 2 | 24.31 | 48.62 | 36.84 | 0.68 | 7.42
42 | 030502019002 | 双绞线缆测试 | 1.名称:双绞线缆测试 | 链路 | 9 | 20.99 | 188.91 | 111.42 | 33.48 | 29.34
43 | 030507018001 | 安全防范全系统调试 | 1.名称:安防系统联合调试 | 系统 | 1 | 256.73 | 256.73 | 166.55 | 16.97 | 36.58
44 | 030507019001 | 安全防范系统工程试运行 | 1.名称:安全防范系统工程试运行 | 系统 | 1 | 467.32 | 467.32 | 332.96 | 21.2 | 70.31
|  | 门禁系统 |  |  |  |  | 15785.69 | 1649.34 | 39.46 | 335.05
45 | 030507006001 | 出入口控制设备 | 1.名称：单门门禁控制器 2.主要技术参数：满足设计要求及文件规范 | 台 | 2 | 1164.29 | 2328.58 | 33.22 | 1.24 | 6.82
46 | 030507006002 | 出入口控制设备 | 1.名称：双门门禁控制器 2.主要技术参数：满足设计要求及文件规范 | 台 | 3 | 1599.31 | 4797.93 | 49.83 | 1.86 | 10.23
表1-2 分部分项工程量清单及计价表( 号清单)
单位工程及专业工程名称：十层-智能化工程 | [7 empty] | 第 7 页 共 11 页
序号 | 项目编码 | 项目名称 | 项目特征描述 | 计量单位 | 工程量 | 综合单价(元) | 合价(元) | 其中(元) |  |  | 备注
[8 empty] | 人工费 | 机械费 | 管理费
47 | 030507007001 | 出入口执行机构设备 | 1.名称：磁力锁 2.安装方式：门框安装(与门框装饰配合安装) 3.主要技术参数：最大280kg直线拉力,开门方式90° | 台 | 5 | 398.13 | 1990.65 | 166.85 |  | 32.9
48 | 030507007002 | 出入口执行机构设备 | 1.名称：门磁 2.安装方式：门框安装(与门框装饰配合安装) 3.主要技术参数：满足设计要求及文件规范 | 台 | 10 | 50.43 | 504.3 | 123.8 |  | 24.4
49 | 030507005001 | 出入口目标识别设备 | 1.名称：读卡器 2.主要技术参数：IC卡刷卡开门,满足设计要求及文件规范 | 台 | 5 | 422.97 | 2114.85 | 61.9 |  | 12.2
50 | 030507005002 | 出入口目标识别设备 | 1.名称：出门按钮 2.安装方式：下沿距地1.3m明装(与装饰配合安装) 3.主要技术参数：满足设计要求及文件规范 | 台 | 5 | 40.72 | 203.6 | 41.55 |  | 8.2
51 | 030507001001 | 入侵探测设备 | 1.名称：双鉴探测器 2.安装方式：吸顶式 3.主要技术参数：满足设计要求及文件规范 | 套 | 3 | 257.93 | 773.79 | 100.11 | 0.93 | 19.95
表1-2 分部分项工程量清单及计价表( 号清单)
单位工程及专业工程名称：十层-智能化工程 | [7 empty] | 第 8 页 共 11 页
序号 | 项目编码 | 项目名称 | 项目特征描述 | 计量单位 | 工程量 | 综合单价(元) | 合价(元) | 其中(元) |  |  | 备注
[8 empty] | 人工费 | 机械费 | 管理费
52 | 030411001003 | 配管 | 1.名称：JDG电线管 2.规格、型号：JDG25 3.安装方式：综合考虑 4.其他:不限于压槽.凿褿刨沟及挂网恢复 | m | 23.21 | 16.16 | 375.07 | 171.52 |  | 33.89
53 | 030411001004 | 配管 | 1.名称：JDG电线管 2.规格、型号：JDG20 3.安装方式：综合考虑 4.其他:不限于压槽.凿褿刨沟及挂网恢复 | m | 21.79 | 14.39 | 313.56 | 152.09 |  | 30.07
54 | 030502005003 | 双绞线缆 | 1.名称:六类非屏蔽双绞线 2.规格：CAT6 3.敷设方式:综合考虑 | m | 90.52 | 5.03 | 455.32 | 87.8 | 1.81 | 18.1
55 | 030411004002 | 配线 | 1.名称:多芯软导线 2.规格：ZR-RVVP-8x1.0 3.敷设方式:综合考虑 | m | 102.5 | 4.3 | 440.75 | 107.63 |  | 21.53
56 | 030411004003 | 配线 | 1.名称:多芯软导线 2.规格：ZR-RVV-6x1.0 3.敷设方式:综合考虑 | m | 90.52 | 7.98 | 722.35 | 95.95 |  | 19.01
57 | 030411004004 | 配线 | 1.名称:多芯软导线 2.规格：ZR-RVV-2x1.0 3.敷设方式:综合考虑 | m | 33.77 | 2.97 | 100.3 | 19.59 |  | 4.05
58 | 030411006002 | 接线盒 | 1.名称：钢制接线盒; 2.材质：钢制; 3.规格：86型; 4.安装形式：暗装. | 个 | 13 | 8.48 | 110.24 | 42.64 |  | 8.45
59 | 030502019003 | 双绞线缆测试 | 1.名称:双绞线缆测试 | 链路 | 5 | 20.99 | 104.95 | 61.9 | 18.6 | 16.3
表1-2 分部分项工程量清单及计价表( 号清单)
单位工程及专业工程名称：十层-智能化工程 | [7 empty] | 第 9 页 共 11 页
序号 | 项目编码 | 项目名称 | 项目特征描述 | 计量单位 | 工程量 | 综合单价(元) | 合价(元) | 其中(元) |  |  | 备注
[8 empty] | 人工费 | 机械费 | 管理费
60 | 030507017001 | 安全防范分系统调试 | 1.名称:安全防范分系统调试 | 系统 | 1 | 449.45 | 449.45 | 332.96 | 15.02 | 68.95
|  | 有线及数字电视系统 |  |  |  |  | 4717.75 | 1257.77 | 209.03 | 294.86
61 | 030502001003 | 机柜、机架 | 1.名称:电视分支箱DSX10 2.技术参数：满足设计要求及文件规范; 3.其他：满足设计要求及文件规范 | 台 | 1 | 619.98 | 619.98 | 123.37 |  | 24.32
62 | 030502010004 | 配线架 | 1.名称：4口光纤熔接盒 2.主要技术参数：满足设计要求及文件规范 3.其他含配套LC尾纤、耦合器等配件 | 个 | 1 | 385.25 | 385.25 | 24.61 |  | 4.85
63 | 030501012004 | 交换机 | 1.名称：8口接入交换机 2.主要技术参数：满足设计要求及文件规范 | 台 | 1 | 598.9 | 598.9 | 61.61 | 44.09 | 21.87
64 | 030411001005 | 配管 | 1.名称：JDG电线管 2.规格、型号：JDG20 3.安装方式：综合考虑 4.其他:不限于压槽.凿褿刨沟及挂网恢复 | m | 38.25 | 14.39 | 550.42 | 266.99 |  | 52.79
65 | 030502007003 | 光缆 | 1.名称:室内6芯多模光缆; 2.敷设方式:综合考虑. | m | 100 | 5.35 | 535 | 92 | 2 | 19
66 | 030502005004 | 双绞线缆 | 1.名称:六类非屏蔽双绞线 2.规格：CAT6 3.敷设方式:综合考虑 | m | 101.25 | 5.04 | 510.3 | 99.23 | 2.03 | 20.25
表1-2 分部分项工程量清单及计价表( 号清单)
单位工程及专业工程名称：十层-智能化工程 | [7 empty] | 第 10 页 共 11 页
序号 | 项目编码 | 项目名称 | 项目特征描述 | 计量单位 | 工程量 | 综合单价(元) | 合价(元) | 其中(元) |  |  | 备注
[8 empty] | 人工费 | 机械费 | 管理费
67 | 030505005001 | 射频同轴电缆 | 1.名称:视频同轴电缆 2.规格：SYWV75-5 3.敷设方式:综合考虑 | m | 101.25 | 3.28 | 332.1 | 101.25 | 1.01 | 20.25
68 | 030502012006 | 信息插座 | 1.名称：有线电视点(含数据点) 2.安装形式：底距地0.3m暗装 3.主要技术参数：AP86ZTVⅡ | 个 | 4 | 36.7 | 146.8 | 30.44 |  | 5.96
69 | 030411006003 | 接线盒 | 1.名称：钢制接线盒; 2.材质：钢制; 3.规格：86型; 4.安装形式：暗装. | 个 | 4 | 8.48 | 33.92 | 13.12 |  | 2.6
70 | 030502012007 | 信息插座 | 1.名称：光模块 | 个 | 1 | 180.99 | 180.99 | 6.81 |  | 1.34
71 | 030502009004 | 跳线 | 1.名称：光纤跳线 | 条 | 1 | 39.96 | 39.96 | 7.4 |  | 1.46
72 | 030502014003 | 光纤连接 | 1.名称:多模光纤熔接 | 芯 | 12 | 52.27 | 627.24 | 326.16 | 144 | 96
73 | 030502020003 | 光纤测试 | 1.名称:光纤测试 | 链路 | 3 | 24.31 | 72.93 | 55.26 | 1.02 | 11.13
74 | 030502019004 | 双绞线缆测试 | 1.名称:双绞线缆测试 | 链路 | 4 | 20.99 | 83.96 | 49.52 | 14.88 | 13.04
|  | 大会议室 |  |  |  |  | 21695.48 | 3751.2 | 374.22 | 822.01
75 | 030502001004 | 机柜、机架 | 1.名称:多媒体机柜 2.技术参数:满足实际要求 3.安装方式：落地 4.其他：带PDU、垂直、水平理线器、托盘 | 台 | 1 | 1133.02 | 1133.02 | 246.58 |  | 48.61
76 | 030506001001 | 扩声系统设备 | 1.名称:集中控制主机 | 台 | 1 | 4220.78 | 4220.78 | 166.55 | 1.23 | 33.11
表1-2 分部分项工程量清单及计价表( 号清单)
单位工程及专业工程名称：十层-智能化工程 | [7 empty] | 第 11 页 共 11 页
序号 | 项目编码 | 项目名称 | 项目特征描述 | 计量单位 | 工程量 | 综合单价(元) | 合价(元) | 其中(元) |  |  | 备注
[8 empty] | 人工费 | 机械费 | 管理费
77 | 030502012008 | 信息插座 | 1.名称：音频信息转接盒 2.主要技术参数：满足设计要求及文件规范 | 个 | 1 | 285.98 | 285.98 | 7.61 |  | 1.49
78 | 030506001002 | 扩声系统设备 | 1.名称：扬声器 2.安装方式：底距地2.5m安装 3.主要技术参数：200W/8Ω | 台 | 2 | 964.94 | 1929.88 | 216.54 | 0.62 | 42.82
79 | 030506007001 | 视频系统设备 | 1.名称:投影仪 2.主要技术参数：.5000流明,16:9,1080P | 台 | 1 | 6023.28 | 6023.28 | 6.19 |  | 1.22
80 | 030507014001 | 显示设备 | 1.名称:幕布150英寸 | 台 | 1 | 1135.84 | 1135.84 | 27.78 |  | 5.48
81 | 03B001 | 专用线缆 | 1.大会议室管线 | 批 | 1 | 2000 | 2000
82 | 03B002 | 附件、辅材 | 1.名称:大会议室附件、辅材 | 批 | 1 | 500 | 500
83 | 030506002001 | 扩声系统调试 | 1.名称:扩声系统调试 | 系统 | 1 | 4085.16 | 4085.16 | 2830.19 | 327.59 | 630.16
84 | 030506003001 | 扩声系统试运行 | 1.名称:扩声系统试运行 | 系统 | 1 | 381.54 | 381.54 | 249.76 | 44.78 | 59.12
合 计 | [6 empty] | 169905.79 | 36716.17 | 2534.38 | 7850.13

## 表1-3-B 组织措施项目清单及计价表【智能化工程】
施工组织措施项目清单与计价表
工程名称：2025.3.4桐庐综合客运枢纽室内办公室装修项目（十、十一层）(1)（审核）
单位工程名称：十层-智能化工程 |  |  | 第 1 页 共 1 页
序号 | 项目名称 | 计算基础 | 费率(%) | 金额(元)
1 | 安全文明施工费 | 35726.32 | 8.17 | 2918.84
2 | 提前竣工增加费 |  | 0
3 | 二次搬运费 |  | 0.26 | 92.89
4 | 冬雨季施工增加费 |  | 0.13 | 46.44
5 | 行车、行人干扰增加费 |  | 0
合 计 |  |  |  | 3058.17

## 表1-3-C 技术措施项目清单及计价表【智能化工程】
表1-3-C 技术措施项目清单及计价表
工程名称：2025.3.4桐庐综合客运枢纽室内办公室装修项目（十、十一层）(1)（审核）
单位工程及专业工程名称：十层-智能化工程 | [7 empty] | 第 1 页 共 1 页
序号 | 项目编码 | 项目名称 | 项目特征描述 | 计量单位 | 工程量 | 综合单价(元) | 合价(元) | 其中(元) |  |  | 备注
[8 empty] | 人工费 | 机械费 | 管理费
|  | [请输入分部名称] |  |  |  |  | 1493.97 | 362.71 |  | 71.51
1 | 031301017001 | 脚手架搭拆 | 脚手架搭拆 | 项 | 1 | 1493.97 | 1493.97 | 362.71 |  | 71.51
合 计 | [6 empty] | 1493.97 | 362.71 |  | 71.51

## 表1-1 专业工程招标控制价计算表【暖通工程】
单位工程招标控制价计算表
工程名称：十层-暖通工程 |  |  | 第 1 页 共 1 页
序号 | 费用名称 | 计算公式 | 金额（元）
一 | 分部分项工程量清单 |  | 409330.19
二 | 措施项目清单 |  | 5701.37
1 | 组织措施项目清单 |  | 3663.23
2 | 技术措施项目清单 |  | 2038.14
三 | 其他项目清单
四 | 规费 |  | 13108.03
五 | 税金 |  | 38532.56
合计=一+二+三+四+五 |  |  | 466,672.15

## 表1-2 分部分项工程量清单与计价表【暖通工程】
表1-2 分部分项工程量清单及计价表( 号清单)
单位工程及专业工程名称：十层-暖通工程 | [7 empty] | 第 1 页 共 17 页
序号 | 项目编码 | 项目名称 | 项目特征描述 | 计量单位 | 工程量 | 综合单价(元) | 合价(元) | 其中(元) |  |  | 备注
[8 empty] | 人工费 | 机械费 | 管理费
|  | 通风系统 |  |  |  |  | 3714.76 | 1327.64 | 61.69 | 275.08
1 | 030702001001 | 碳钢通风管道 | 1.名称：薄钢板通风风管 2.材质：镀锌钢板 3.形状：矩形 4.规格：长边长（mm）≤320 5.板材厚度：δ=0.5mm 6.接口形式：角钢法兰连接 7.管件、法兰等附件：按设计文件及规范要求; 8.吊托支架制安、刷油：按设计文件及规范要求. | m2 | 13.3 | 143.72 | 1911.48 | 1020.78 | 61.45 | 214.53
2 | 030703007001 | 碳钢风口、散流器、百叶窗 | 1.名称：单层百叶风口; 2.规格、型号：320*200. | 个 | 2 | 95.75 | 191.5 | 28.08 | 0.24 | 5.6
3 | 030108006001 | 其他风机 | 1.名称：天花板管道式换气扇 2.型号、规格：JVF-CP-150 3.参数：风量:150(m3/h),全压:120(Pa),电机功率:28(w)(220V),噪声:≤39dB(A),风机效率:70(%) | 台 | 8 | 192.43 | 1539.44 | 253.68 |  | 50
4 | 030704001001 | 通风工程检测、调试 | 通风空调调试费 | 系统 | 1 | 72.34 | 72.34 | 25.1 |  | 4.95
|  | 新风系统 |  |  |  |  | 95217.67 | 13347.75 | 906.05 | 2823.93
表1-2 分部分项工程量清单及计价表( 号清单)
单位工程及专业工程名称：十层-暖通工程 | [7 empty] | 第 2 页 共 17 页
序号 | 项目编码 | 项目名称 | 项目特征描述 | 计量单位 | 工程量 | 综合单价(元) | 合价(元) | 其中(元) |  |  | 备注
[8 empty] | 人工费 | 机械费 | 管理费
5 | 030702001002 | 碳钢通风管道 | 1.名称：薄钢板通风风管 2.材质：镀锌钢板 3.形状：矩形 4.规格：长边长（mm）≤1000 5.板材厚度：δ=0.75mm 6.接口形式：角钢法兰连接 7.管件、法兰等附件：按设计文件及规范要求; 8.吊托支架制安、刷油：按设计文件及规范要求. | m2 | 25.06 | 115.97 | 2906.21 | 1210.15 | 59.89 | 250.85
6 | 030702001003 | 碳钢通风管道 | 1.名称：薄钢板通风风管 2.材质：镀锌钢板 3.形状：矩形 4.规格：长边长（mm）≤450 5.板材厚度：δ=0.6mm 6.接口形式：角钢法兰连接 7.管件、法兰等附件：按设计文件及规范要求; 8.吊托支架制安、刷油：按设计文件及规范要求. | m2 | 20.65 | 117 | 2416.05 | 1172.92 | 57.82 | 243.46
表1-2 分部分项工程量清单及计价表( 号清单)
单位工程及专业工程名称：十层-暖通工程 | [7 empty] | 第 3 页 共 17 页
序号 | 项目编码 | 项目名称 | 项目特征描述 | 计量单位 | 工程量 | 综合单价(元) | 合价(元) | 其中(元) |  |  | 备注
[8 empty] | 人工费 | 机械费 | 管理费
7 | 030702001004 | 碳钢通风管道 | 1.名称：薄钢板通风风管 2.材质：镀锌钢板 3.形状：矩形 4.规格：长边长（mm）≤320 5.板材厚度：δ=0.5mm 6.接口形式：角钢法兰连接 7.管件、法兰等附件：按设计文件及规范要求; 8.吊托支架制安、刷油：按设计文件及规范要求. | m2 | 91.32 | 143.72 | 13124.51 | 7008.81 | 421.9 | 1472.99
8 | 030703019001 | 柔性接口 | 1.名称：不燃型帆布软接; 2.规格：定制; | m2 | 1.46 | 233.59 | 341.04 | 118.61 | 2.57 | 23.94
9 | 030703020001 | 消声器 | 1.名称：阻抗复合消声器; 2.规格：30*200,有效长度L=1000mm; 3.材质：热镀锌板; 4.支架形式、材质及刷油：详见设计施工说明及相关规范要求. | 个 | 2 | 1259.29 | 2518.58 | 267.92 | 7.5 | 54.26
10 | 030703001001 | 碳钢阀门 | 1.名称：电动对开多叶调节阀; 2.规格、型号：800*200; 3.支架形式、材质及刷油：详见设计施工说明及相关规范要求. | 个 | 2 | 579.09 | 1158.18 | 133.36 | 20.84 | 30.78
表1-2 分部分项工程量清单及计价表( 号清单)
单位工程及专业工程名称：十层-暖通工程 | [7 empty] | 第 4 页 共 17 页
序号 | 项目编码 | 项目名称 | 项目特征描述 | 计量单位 | 工程量 | 综合单价(元) | 合价(元) | 其中(元) |  |  | 备注
[8 empty] | 人工费 | 机械费 | 管理费
11 | 030703001002 | 碳钢阀门 | 1.名称：调节蝶阀; 2.规格、型号：320*200; 3.支架形式、材质及刷油：详见设计施工说明及相关规范要求. | 个 | 3 | 325.15 | 975.45 | 70.68 | 7.05 | 15.48
12 | 030703001003 | 碳钢阀门 | 1.名称：调节蝶阀; 2.规格、型号：250*100; 3.支架形式、材质及刷油：详见设计施工说明及相关规范要求. | 个 | 11 | 293.93 | 3233.23 | 181.06 | 1.32 | 35.97
13 | 030703007002 | 碳钢风口、散流器、百叶窗 | 1.名称：防雨百叶风口; 2.规格、型号：800*200. | 个 | 2 | 156.73 | 313.46 | 58.58 | 0.24 | 11.6
14 | 030703007003 | 碳钢风口、散流器、百叶窗 | 1.名称：方形散流器; 2.规格、型号：200*200. | 个 | 19 | 116.22 | 2208.18 | 298.3 |  | 58.9
表1-2 分部分项工程量清单及计价表( 号清单)
单位工程及专业工程名称：十层-暖通工程 | [7 empty] | 第 5 页 共 17 页
序号 | 项目编码 | 项目名称 | 项目特征描述 | 计量单位 | 工程量 | 综合单价(元) | 合价(元) | 其中(元) |  |  | 备注
[8 empty] | 人工费 | 机械费 | 管理费
15 | 030701001001 | 空气加热器（冷却器） | 1.名称：风管式空调室内机 2.型号：XF-16 3.参数规格：制冷量:22.4kW,制热量:14.1kW,风量:1680m3/h,功率:0.5W,风机总效率>60%,WS: 0.14 4.安装形式：吊装 5.减振器、控制管线、温控开关等必备附件 6.设备支架制作安装、刷油：按设计文件及规范要求. | 台 | 2 | 6792.17 | 13584.34 | 382.82 | 31.52 | 82.38
16 | 030701003001 | 空调器 | 1.名称：顶出风型空调室外机 2.参数：匹数:10HP,功率:10kW,380V/50Hz 3.安装形式：落地安装 4.隔振垫、控制管线等必备附件 5.空调机组检查接线 6.设备支架制作安装 7.支架除锈刷油 | 台 | 2 | 22245.39 | 44490.78 | 949.06 | 156.54 | 220.52
17 | 031208003001 | 通风管道绝热 | 1.名称：风管保温 2.绝热材料品种：无甲醛环保玻璃棉板 3.绝热厚度：40mm; | m3 | 6.18 | 1164.79 | 7198.4 | 1235.51 | 138.86 | 271.55
表1-2 分部分项工程量清单及计价表( 号清单)
单位工程及专业工程名称：十层-暖通工程 | [7 empty] | 第 6 页 共 17 页
序号 | 项目编码 | 项目名称 | 项目特征描述 | 计量单位 | 工程量 | 综合单价(元) | 合价(元) | 其中(元) |  |  | 备注
[8 empty] | 人工费 | 机械费 | 管理费
18 | 030704001002 | 通风工程检测、调试 | 通风空调调试费 | 系统 | 1 | 749.26 | 749.26 | 259.97 |  | 51.25
19 | 080807013002 | 防火堵洞（隔板）、孔洞封堵 |  | 处 | 1
|  | 空调风系统 |  |  |  |  | 254625.83 | 27475.27 | 1655.77 | 5761.52
20 | 030702001005 | 碳钢通风管道 | 1.名称：薄钢板通风风管 2.材质：镀锌钢板 3.形状：矩形 4.规格：长边长（mm）≤1500 5.板材厚度：δ=1.0mm 6.接口形式：角钢法兰连接 7.管件、法兰等附件：按设计文件及规范要求; 8.吊托支架制安、刷油：按设计文件及规范要求. | m2 | 63.39 | 138.87 | 8802.97 | 3496.59 | 157.84 | 721.38
21 | 030702001006 | 碳钢通风管道 | 1.名称：薄钢板通风风管 2.材质：镀锌钢板 3.形状：矩形 4.规格：长边长（mm）≤1250 5.板材厚度：δ=1.0mm 6.接口形式：角钢法兰连接 7.管件、法兰等附件：按设计文件及规范要求; 8.吊托支架制安、刷油：按设计文件及规范要求. | m2 | 8.4 | 129.53 | 1088.05 | 427.39 | 20.24 | 88.37
表1-2 分部分项工程量清单及计价表( 号清单)
单位工程及专业工程名称：十层-暖通工程 | [7 empty] | 第 7 页 共 17 页
序号 | 项目编码 | 项目名称 | 项目特征描述 | 计量单位 | 工程量 | 综合单价(元) | 合价(元) | 其中(元) |  |  | 备注
[8 empty] | 人工费 | 机械费 | 管理费
22 | 030702001007 | 碳钢通风管道 | 1.名称：薄钢板通风风管 2.材质：镀锌钢板 3.形状：矩形 4.规格：长边长（mm）≤1000 5.板材厚度：δ=0.75mm 6.接口形式：角钢法兰连接 7.管件、法兰等附件：按设计文件及规范要求; 8.吊托支架制安、刷油：按设计文件及规范要求. | m2 | 172.82 | 115.97 | 20041.94 | 8345.48 | 413.04 | 1729.93
23 | 030702001008 | 碳钢通风管道 | 1.名称：薄钢板通风风管 2.材质：镀锌钢板 3.形状：矩形 4.规格：长边长（mm）≤450 5.板材厚度：δ=0.6mm 6.接口形式：角钢法兰连接 7.管件、法兰等附件：按设计文件及规范要求; 8.吊托支架制安、刷油：按设计文件及规范要求. | m2 | 16.99 | 117 | 1987.83 | 965.03 | 47.57 | 200.31
表1-2 分部分项工程量清单及计价表( 号清单)
单位工程及专业工程名称：十层-暖通工程 | [7 empty] | 第 8 页 共 17 页
序号 | 项目编码 | 项目名称 | 项目特征描述 | 计量单位 | 工程量 | 综合单价(元) | 合价(元) | 其中(元) |  |  | 备注
[8 empty] | 人工费 | 机械费 | 管理费
24 | 030702001009 | 碳钢通风管道 | 1.名称：薄钢板通风风管 2.材质：镀锌钢板 3.形状：矩形 4.规格：长边长（mm）≤320 5.板材厚度：δ=0.5mm 6.接口形式：角钢法兰连接 7.管件、法兰等附件：按设计文件及规范要求; 8.吊托支架制安、刷油：按设计文件及规范要求. | m2 | 15.92 | 143.72 | 2288.02 | 1221.86 | 73.55 | 256.79
25 | 030703019002 | 柔性接口 | 1.名称：不燃型帆布软接; 2.规格：定制; | m2 | 13.86 | 233.59 | 3237.56 | 1125.99 | 24.39 | 227.3
26 | 031208003002 | 通风管道绝热 | 1.名称：风管保温 2.绝热材料品种：无甲醛环保玻璃棉板 3.绝热厚度：40mm; | m3 | 9.07 | 1164.79 | 10564.65 | 1813.27 | 203.8 | 398.54
27 | 030703007004 | 碳钢风口、散流器、百叶窗 | 1.名称：条缝型风口（带风阀）; 2.规格、型号：1200*200. | 个 | 3 | 339.62 | 1018.86 | 148.8 | 0.54 | 29.46
28 | 030703007005 | 碳钢风口、散流器、百叶窗 | 1.名称：条缝型风口（带风阀）; 2.规格、型号：1000*150. | 个 | 4 | 267.4 | 1069.6 | 175.76 | 0.72 | 34.8
表1-2 分部分项工程量清单及计价表( 号清单)
单位工程及专业工程名称：十层-暖通工程 | [7 empty] | 第 9 页 共 17 页
序号 | 项目编码 | 项目名称 | 项目特征描述 | 计量单位 | 工程量 | 综合单价(元) | 合价(元) | 其中(元) |  |  | 备注
[8 empty] | 人工费 | 机械费 | 管理费
29 | 030703007006 | 碳钢风口、散流器、百叶窗 | 1.名称：条缝型风口（带风阀）; 2.规格、型号：800*200. | 个 | 12 | 274.31 | 3291.72 | 527.28 | 2.16 | 104.4
30 | 030703007007 | 碳钢风口、散流器、百叶窗 | 1.名称：条缝型风口（带风阀）; 2.规格、型号：700*200. | 个 | 8 | 250.22 | 2001.76 | 304.4 | 1.44 | 60.32
31 | 030703007008 | 碳钢风口、散流器、百叶窗 | 1.名称：条缝型风口（带风阀）; 2.规格、型号：500*200. | 个 | 2 | 222.61 | 445.22 | 76.1 | 0.36 | 15.08
32 | 030703007009 | 碳钢风口、散流器、百叶窗 | 1.名称：条缝型风口（带风阀）; 2.规格、型号：400*200. | 个 | 5 | 184.95 | 924.75 | 105.3 | 0.9 | 20.95
33 | 030703007010 | 碳钢风口、散流器、百叶窗 | 1.名称：条缝型风口（带风阀）; 2.规格、型号：300*200. | 个 | 8 | 171.14 | 1369.12 | 168.48 | 1.44 | 33.52
34 | 030703007011 | 碳钢风口、散流器、百叶窗 | 1.名称：门铰型百叶回风口（带下回风箱、带粗效过滤网）; 2.规格、型号：1000*150. | 个 | 2 | 214.03 | 428.06 | 58.58 | 0.24 | 11.6
35 | 030703007012 | 碳钢风口、散流器、百叶窗 | 1.名称：门铰型百叶回风口（带粗效过滤网）; 2.规格、型号：1200*200. | 个 | 3 | 280.11 | 840.33 | 99.21 | 0.36 | 19.65
36 | 030703007013 | 碳钢风口、散流器、百叶窗 | 1.名称：门铰型百叶回风口（带粗效过滤网）; 2.规格、型号：800*200. | 个 | 8 | 220.62 | 1764.96 | 234.32 | 0.96 | 46.4
表1-2 分部分项工程量清单及计价表( 号清单)
单位工程及专业工程名称：十层-暖通工程 | [7 empty] | 第 10 页 共 17 页
序号 | 项目编码 | 项目名称 | 项目特征描述 | 计量单位 | 工程量 | 综合单价(元) | 合价(元) | 其中(元) |  |  | 备注
[8 empty] | 人工费 | 机械费 | 管理费
37 | 030703007014 | 碳钢风口、散流器、百叶窗 | 1.名称：门铰型百叶回风口（带粗效过滤网）; 2.规格、型号：700*200. | 个 | 7 | 200.6 | 1404.2 | 177.59 | 0.84 | 35.21
38 | 030703007015 | 碳钢风口、散流器、百叶窗 | 1.名称：门铰型百叶回风口（带粗效过滤网）; 2.规格、型号：500*200. | 个 | 2 | 174.23 | 348.46 | 50.74 | 0.24 | 10.06
39 | 030703007016 | 碳钢风口、散流器、百叶窗 | 1.名称：门铰型百叶回风口（带粗效过滤网）; 2.规格、型号：400*200. | 个 | 5 | 145.13 | 725.65 | 70.2 | 0.6 | 14
40 | 030703007017 | 碳钢风口、散流器、百叶窗 | 1.名称：门铰型百叶回风口（带粗效过滤网）; 2.规格、型号：300*200. | 个 | 8 | 131.94 | 1055.52 | 112.32 | 0.96 | 22.4
41 | 030701004001 | 风机盘管 | 1.名称：空调室内机（风管式） 2.型号、规格：NJTH140 3.参数：制冷量：14.0kW,制热量:16.0kW,风量:1350~1980m3/h,功率:274W,电辅助加热:无,噪音:34~40dB(A),220V/50Hz 4.减震垫安装 5.风机盘管检查接线 6.设备支架制作安装 7.含温控开关、控制管线等必备附件 | 台 | 3 | 3829.35 | 11488.05 | 496.47 | 46.11 | 107.64
表1-2 分部分项工程量清单及计价表( 号清单)
单位工程及专业工程名称：十层-暖通工程 | [7 empty] | 第 11 页 共 17 页
序号 | 项目编码 | 项目名称 | 项目特征描述 | 计量单位 | 工程量 | 综合单价(元) | 合价(元) | 其中(元) |  |  | 备注
[8 empty] | 人工费 | 机械费 | 管理费
42 | 030701004002 | 风机盘管 | 1.名称：空调室内机（风管式） 2.型号、规格：NJTH90 3.参数：制冷量：9.0kW,制热量:10.0kW,风量:930~1428m3/h,功率:194W,电辅助加热:无,噪音:29~35dB(A),220V/50Hz 4.减震垫安装 5.风机盘管检查接线 6.设备支架制作安装 7.含温控开关、控制管线等必备附件 | 台 | 3 | 3491.85 | 10475.55 | 496.47 | 46.11 | 107.64
表1-2 分部分项工程量清单及计价表( 号清单)
单位工程及专业工程名称：十层-暖通工程 | [7 empty] | 第 12 页 共 17 页
序号 | 项目编码 | 项目名称 | 项目特征描述 | 计量单位 | 工程量 | 综合单价(元) | 合价(元) | 其中(元) |  |  | 备注
[8 empty] | 人工费 | 机械费 | 管理费
43 | 030701004003 | 风机盘管 | 1.名称：空调室内机（风管式） 2.型号、规格：NJTH80 3.参数：制冷量：8.0kW,制热量:9.0kW,风量:738~1056m3/h,功率:151W,电辅助加热:无,噪音:29~35dB(A),220V/50Hz 4.减震垫安装 5.风机盘管检查接线 6.设备支架制作安装 7.含温控开关、控制管线等必备附件 | 台 | 6 | 3334.35 | 20006.1 | 992.94 | 92.22 | 215.28
表1-2 分部分项工程量清单及计价表( 号清单)
单位工程及专业工程名称：十层-暖通工程 | [7 empty] | 第 13 页 共 17 页
序号 | 项目编码 | 项目名称 | 项目特征描述 | 计量单位 | 工程量 | 综合单价(元) | 合价(元) | 其中(元) |  |  | 备注
[8 empty] | 人工费 | 机械费 | 管理费
44 | 030701004004 | 风机盘管 | 1.名称：空调室内机（风管式） 2.型号、规格：NJTH63 3.参数：制冷量：6.3kW,制热量:7.1kW,风量:738~1056m3/h,功率:151W,电辅助加热:无,噪音:29~35dB(A),220V/50Hz 4.减震垫安装 5.风机盘管检查接线 6.设备支架制作安装 7.含温控开关、控制管线等必备附件 | 台 | 7 | 2672.85 | 18709.95 | 1158.43 | 107.59 | 251.16
表1-2 分部分项工程量清单及计价表( 号清单)
单位工程及专业工程名称：十层-暖通工程 | [7 empty] | 第 14 页 共 17 页
序号 | 项目编码 | 项目名称 | 项目特征描述 | 计量单位 | 工程量 | 综合单价(元) | 合价(元) | 其中(元) |  |  | 备注
[8 empty] | 人工费 | 机械费 | 管理费
45 | 030701004005 | 风机盘管 | 1.名称：空调室内机（风管式） 2.型号、规格：NJTH45 3.参数：制冷量:4.5kW,制热量:5.0kW,风量:390~570m3/h,功率:104W,电辅助加热:无,噪音:26~32dB(A),220V/50Hz 4.减震垫安装 5.风机盘管检查接线 6.设备支架制作安装 7.含温控开关、控制管线等必备附件 | 台 | 2 | 2299.35 | 4598.7 | 330.98 | 30.74 | 71.76
46 | 030701004006 | 风机盘管 | 1.名称：空调室内机（风管式） 2.型号、规格：NJTH36 3.参数：制冷量:3.6kW,制热量:4.0kW,风量:360~510m3/h,功率:96W,电辅助加热:无,噪音:26~32dB(A),220V/50Hz 4.减震垫安装 5.风机盘管检查接线 6.设备支架制作安装 7.含温控开关、控制管线等必备附件 | 台 | 5 | 2155.35 | 10776.75 | 827.45 | 76.85 | 179.4
表1-2 分部分项工程量清单及计价表( 号清单)
单位工程及专业工程名称：十层-暖通工程 | [7 empty] | 第 15 页 共 17 页
序号 | 项目编码 | 项目名称 | 项目特征描述 | 计量单位 | 工程量 | 综合单价(元) | 合价(元) | 其中(元) |  |  | 备注
[8 empty] | 人工费 | 机械费 | 管理费
47 | 030701004007 | 风机盘管 | 1.名称：空调室内机（风管式） 2.型号、规格：NJTH28 3.参数：制冷量:2.8kW,制热量:3.2kW,风量:360~510m3/h,功率:96W,电辅助加热:无,噪音:26~32dB(A),220V/50Hz 4.减震垫安装 5.风机盘管检查接线 6.设备支架制作安装 7.含温控开关、控制管线等必备附件 | 台 | 8 | 2105.85 | 16846.8 | 1323.92 | 122.96 | 287.04
48 | 030701003002 | 空调器 | 1.名称：顶出风型室外机 2.参数：匹数:46HP,制冷量:129.5kW,制热量:145.5kW,功率:34.2kW,噪音:65dB(A),380V/50Hz 3.安装形式：落地安装 4.隔振垫、控制管线等必备附件 5.空调机组检查接线 6.设备支架制作安装 7.支架除锈刷油 | 台 | 1 | 54450.34 | 54450.34 | 825 | 95.35 | 182.81
表1-2 分部分项工程量清单及计价表( 号清单)
单位工程及专业工程名称：十层-暖通工程 | [7 empty] | 第 16 页 共 17 页
序号 | 项目编码 | 项目名称 | 项目特征描述 | 计量单位 | 工程量 | 综合单价(元) | 合价(元) | 其中(元) |  |  | 备注
[8 empty] | 人工费 | 机械费 | 管理费
49 | 030701003003 | 空调器 | 1.名称：顶出风型室外机 2.参数：匹数:32HP,制冷量:89.5kW,制热量:100.5kW,功率:24kW,噪音:64dB(A),380V/50Hz 3.安装形式：落地安装 4.隔振垫、控制管线等必备附件 5.空调机组检查接线 6.设备支架制作安装 7.支架除锈刷油 | 台 | 1 | 40430.66 | 40430.66 | 712.96 | 85.65 | 158.76
50 | 030704001003 | 通风工程检测、调试 | 通风空调调试费 | 系统 | 1 | 1513.16 | 1513.16 | 525.02 |  | 103.5
51 | 080807013003 | 防火堵洞（隔板）、孔洞封堵 | 风管防火封堵 | 处 | 22 | 27.65 | 608.3 | 66.44 |  | 13.2
52 | 030413003001 | 打洞（孔） |  | 个 | 1 | 22.24 | 22.24 | 14.5 |  | 2.86
|  | 空调水系统 |  |  |  |  | 55771.93 | 2422.09 |  | 476.87
53 | 031001006001 | 塑料管 | 1.名称：冷凝水UPVC管 2.型号、规格：DN32 2.连接方式：胶接 3.其他：含管件安装 | m | 153.6 | 15.55 | 2388.48 | 1256.45 |  | 247.3
54 | 031001006002 | 塑料管 | 1.名称：冷凝水UPVC管 2.型号、规格：DN25 2.连接方式：胶接 3.其他：含管件安装 | m | 129.1 | 11.27 | 1454.96 | 734.58 |  | 144.59
55 | 031208002001 | 管道绝热 | 1.名称：冷凝水管保温 2.绝热材料品种：橡塑 3.绝热厚度：19mm; | m3 | 0.83 | 2138.23 | 1774.73 | 368.35 |  | 72.62
表1-2 分部分项工程量清单及计价表( 号清单)
单位工程及专业工程名称：十层-暖通工程 | [7 empty] | 第 17 页 共 17 页
序号 | 项目编码 | 项目名称 | 项目特征描述 | 计量单位 | 工程量 | 综合单价(元) | 合价(元) | 其中(元) |  |  | 备注
[8 empty] | 人工费 | 机械费 | 管理费
56 | 03B001 | 空调紫铜管制安 | 1.名称：空调紫铜管制安; 2.内容：包括但不限于管件、分歧器、制冷剂、支架、保温、二次深化等; 3.其他：请投标单位需根据工程实际情况综合考虑报价、中标后不做调整。 | 项 | 1 | 50000 | 50000
57 | 031009002001 | 空调水工程系统调试 | 空调水系统调试费 | 系统 | 1 | 153.76 | 153.76 | 62.71 |  | 12.36
合 计 | [6 empty] | 409330.19 | 44572.75 | 2623.51 | 9337.4

## 表1-3-B 组织措施项目清单及计价表【暖通工程】
施工组织措施项目清单与计价表
工程名称：2025.3.4桐庐综合客运枢纽室内办公室装修项目（十、十一层）(1)（审核）
单位工程名称：十层-暖通工程 |  |  | 第 1 页 共 1 页
序号 | 项目名称 | 计算基础 | 费率(%) | 金额(元)
1 | 安全文明施工费 | 42794.74 | 8.17 | 3496.33
2 | 提前竣工增加费 |  | 0
3 | 二次搬运费 |  | 0.26 | 111.27
4 | 冬雨季施工增加费 |  | 0.13 | 55.63
5 | 行车、行人干扰增加费 |  | 0
合 计 |  |  |  | 3663.23

## 表1-3-C 技术措施项目清单及计价表【暖通工程】
表1-3-C 技术措施项目清单及计价表
工程名称：2025.3.4桐庐综合客运枢纽室内办公室装修项目（十、十一层）(1)（审核）
单位工程及专业工程名称：十层-暖通工程 | [7 empty] | 第 1 页 共 1 页
序号 | 项目编码 | 项目名称 | 项目特征描述 | 计量单位 | 工程量 | 综合单价(元) | 合价(元) | 其中(元) |  |  | 备注
[8 empty] | 人工费 | 机械费 | 管理费
|  | [请输入分部名称] |  |  |  |  | 2038.14 | 494.82 |  | 97.56
1 | 031301017001 | 脚手架搭拆 | 脚手架搭拆 | 项 | 1 | 2038.14 | 2038.14 | 494.82 |  | 97.56
合 计 | [6 empty] | 2038.14 | 494.82 |  | 97.56

## 表1-1 专业工程招标控制价计算表【电气工程】
单位工程招标控制价计算表
工程名称：十层-电气工程 |  |  | 第 1 页 共 1 页
序号 | 费用名称 | 计算公式 | 金额（元）
一 | 分部分项工程量清单 |  | 134101.54
二 | 措施项目清单 |  | 3569.84
1 | 组织措施项目清单 |  | 2338.93
2 | 技术措施项目清单 |  | 1230.91
三 | 其他项目清单
四 | 规费 |  | 8369.34
五 | 税金 |  | 13143.66
合计=一+二+三+四+五 |  |  | 159,184.38

## 表1-2 分部分项工程量清单与计价表【电气工程】
表1-2 分部分项工程量清单及计价表( 号清单)
单位工程及专业工程名称：十层-电气工程 | [7 empty] | 第 1 页 共 11 页
序号 | 项目编码 | 项目名称 | 项目特征描述 | 计量单位 | 工程量 | 综合单价(元) | 合价(元) | 其中(元) |  |  | 备注
[8 empty] | 人工费 | 机械费 | 管理费
|  | 电气系统 |  |  |  |  | 134101.54 | 29859.24 | 362.1 | 5955.41
1 | 030404017001 | 配电箱 | 1.名称:公共照明箱 2.型号:B10ALG 3.规格:满足设计要求 4.安装方式:挂墙安装 5.箱内元器件安装 | 台 | 1 | 1333.34 | 1333.34 | 181.2 |  | 35.72
2 | 030404017002 | 配电箱 | 1.名称:楼层配电箱 2.型号:B10AL 3.规格:满足设计要求 4.安装方式:挂墙安装 5.箱内元器件安装 | 台 | 1 | 2358.34 | 2358.34 | 181.2 |  | 35.72
3 | 030404017003 | 配电箱 | 1.名称:新风空调内外机配电箱 2.型号:B10APK 3.规格:满足设计要求 4.安装方式:挂墙安装 5.箱内元器件安装 | 台 | 1 | 3498.34 | 3498.34 | 181.2 |  | 35.72
4 | 030404017004 | 配电箱 | 1.名称:电动挡烟垂壁控制箱 2.型号:B10ALE 3.规格:满足设计要求 4.安装方式:挂墙安装 5.箱内元器件安装 | 台 | 1 | 2058.34 | 2058.34 | 181.2 |  | 35.72
5 | 030404017005 | 配电箱 | 1.名称:楼层照明箱 2.型号:10ZM1 3.规格:满足设计要求 4.安装方式:挂墙安装 5.箱内元器件安装 | 台 | 1 | 1333.34 | 1333.34 | 181.2 |  | 35.72
表1-2 分部分项工程量清单及计价表( 号清单)
单位工程及专业工程名称：十层-电气工程 | [7 empty] | 第 2 页 共 11 页
序号 | 项目编码 | 项目名称 | 项目特征描述 | 计量单位 | 工程量 | 综合单价(元) | 合价(元) | 其中(元) |  |  | 备注
[8 empty] | 人工费 | 机械费 | 管理费
6 | 030404017006 | 配电箱 | 1.名称:楼层照明箱 2.型号:10ZM2 3.规格:满足设计要求 4.安装方式:挂墙安装 5.箱内元器件安装 | 台 | 1 | 1333.34 | 1333.34 | 181.2 |  | 35.72
7 | 030404017007 | 配电箱 | 1.名称:楼层照明箱 2.型号:10ZM3 3.规格:满足设计要求 4.安装方式:挂墙安装 5.箱内元器件安装 | 台 | 1 | 1333.34 | 1333.34 | 181.2 |  | 35.72
8 | 030404017008 | 配电箱 | 1.名称:楼层照明箱 2.型号:10ZM4 3.规格:满足设计要求 4.安装方式:挂墙安装 5.箱内元器件安装 | 台 | 1 | 1333.34 | 1333.34 | 181.2 |  | 35.72
9 | 030404017009 | 配电箱 | 1.名称:楼层照明箱 2.型号:10ZM5~7 3.规格:满足设计要求 4.安装方式:挂墙安装 5.箱内元器件安装 | 台 | 3 | 1333.34 | 4000.02 | 543.6 |  | 107.16
10 | 030411003001 | 桥架 | 1.名称：强电普通金属桥架; 2.规格：300*100; 3.材质：钢制热镀锌板; 4.类型：托盘式; 5.配件、附件：含弯头、三通或四通、盖板、隔板、接地跨接、附件等安装. | m | 59 | 110.08 | 6494.72 | 1163.48 | 61.36 | 240.72
表1-2 分部分项工程量清单及计价表( 号清单)
单位工程及专业工程名称：十层-电气工程 | [7 empty] | 第 3 页 共 11 页
序号 | 项目编码 | 项目名称 | 项目特征描述 | 计量单位 | 工程量 | 综合单价(元) | 合价(元) | 其中(元) |  |  | 备注
[8 empty] | 人工费 | 机械费 | 管理费
11 | 030413001001 | 铁构件 | 1.名称：铁构件制作安装 2.材质：型钢（综合） | kg | 58 | 16.28 | 944.24 | 480.82 | 52.2 | 106.14
12 | 031201003001 | 金属结构刷油 | 1.名称：型钢支吊架刷油 2.除锈级别：手工除轻锈 3.油漆品种：防锈漆，调和漆 4.结构类型：一般钢结构 5.涂刷遍数：樟丹二道，灰色调和漆二道 | kg | 58 | 2.16 | 125.28 | 55.1 | 17.4 | 13.92
13 | 080807013001 | 防火堵洞（隔板）、孔洞封堵 | 桥架防火封堵 | 处 | 1 | 22.55 | 22.55 | 3.02 |  | 0.6
14 | 030411001001 | 配管 | 1.名称：紧定式镀锌钢导管 2.规格：JDG20 3.配置形式：砖、混凝土结构暗配 4、其他：含接地，暗敷管压槽.凿褿刨沟及挂网恢复 | m | 826.1 | 10.56 | 8723.62 | 3477.88 | 41.31 | 693.92
15 | 030411001002 | 配管 | 1.名称：紧定式镀锌钢导管 2.规格：JDG25 3.配置形式：砖、混凝土结构暗配 4、其他：含接地，暗敷管压槽.凿褿刨沟及挂网恢复 | m | 481.37 | 14.4 | 6931.73 | 2791.95 | 33.7 | 558.39
表1-2 分部分项工程量清单及计价表( 号清单)
单位工程及专业工程名称：十层-电气工程 | [7 empty] | 第 4 页 共 11 页
序号 | 项目编码 | 项目名称 | 项目特征描述 | 计量单位 | 工程量 | 综合单价(元) | 合价(元) | 其中(元) |  |  | 备注
[8 empty] | 人工费 | 机械费 | 管理费
16 | 030411001003 | 配管 | 1.名称：紧定式镀锌钢导管 2.规格：JDG40 3.配置形式：砖、混凝土结构暗配 4、其他：含接地，暗敷管压槽.凿褿刨沟及挂网恢复 | m | 29 | 19.12 | 554.48 | 205.32 | 2.61 | 41.18
17 | 030411001004 | 配管 | 1、名称：焊接钢管 2、型号、规格：SC25 3、敷设方式：砖、混凝土结构暗配 4、其他：含接地，暗敷管压槽.凿褿刨沟及挂网恢复 | m | 47.5 | 19.46 | 924.35 | 326.33 | 16.15 | 67.93
18 | 030411001005 | 配管 | 1、名称：焊接钢管 2、型号、规格：SC32 3、敷设方式：砖、混凝土结构暗配 4、其他：含接地，暗敷管压槽.凿褿刨沟及挂网恢复 | m | 31 | 22.77 | 705.87 | 224.75 | 10.54 | 46.5
19 | 030411001006 | 配管 | 1、名称：焊接钢管 2、型号、规格：SC65 3、敷设方式：砖、混凝土结构明配 4、其他：含接地，暗敷管压槽.凿褿刨沟及挂网恢复 | m | 23 | 52.59 | 1209.57 | 429.18 | 12.88 | 87.4
表1-2 分部分项工程量清单及计价表( 号清单)
单位工程及专业工程名称：十层-电气工程 | [7 empty] | 第 5 页 共 11 页
序号 | 项目编码 | 项目名称 | 项目特征描述 | 计量单位 | 工程量 | 综合单价(元) | 合价(元) | 其中(元) |  |  | 备注
[8 empty] | 人工费 | 机械费 | 管理费
20 | 030408001001 | 电力电缆 | 1、名称：矿物质电力电缆敷设 2、型号、规格：TBTRZBY-3x2.5 3、敷设方式：桥架内、井道内、配管内等综合考虑 | m | 9 | 32.99 | 296.91 | 20.43 | 3.78 | 4.77
21 | 030408001002 | 电力电缆 | 1、名称：铜芯电力电缆敷设 2、型号、规格：WDZB1-YJY-4x35+1x16 3、敷设方式：桥架内、井道内、配管内等综合考虑 | m | 26 | 134.03 | 3484.78 | 123.76 | 3.12 | 24.96
22 | 030408001003 | 电力电缆 | 1、名称：铜芯电力电缆敷设 2、型号、规格：WDZB1-YJY-5x6 3、敷设方式：桥架内、井道内、配管内等综合考虑 | m | 70 | 31.57 | 2209.9 | 133.7 | 3.5 | 26.6
23 | 030408006001 | 电力电缆头 | 1.名称：电力电缆终端头 2.规格：三芯及以上×矿物截面10mm2及以下 3.材质、类型：铜芯电缆、干包式 4.安装部位：配电箱（柜）内 5.电压等级：1kV以下 | 个 | 2 | 53.63 | 107.26 | 51.64 |  | 10.18
表1-2 分部分项工程量清单及计价表( 号清单)
单位工程及专业工程名称：十层-电气工程 | [7 empty] | 第 6 页 共 11 页
序号 | 项目编码 | 项目名称 | 项目特征描述 | 计量单位 | 工程量 | 综合单价(元) | 合价(元) | 其中(元) |  |  | 备注
[8 empty] | 人工费 | 机械费 | 管理费
24 | 030408006002 | 电力电缆头 | 1.名称：电力电缆终端头 2.规格：三芯及以上×截面10mm2及以下 3.材质、类型：铜芯电缆、干包式 4.安装部位：配电箱（柜）内 5.电压等级：1kV以下 | 个 | 4 | 27.88 | 111.52 | 38.76 |  | 7.64
25 | 030408006003 | 电力电缆头 | 1.名称：电力电缆终端头 2.规格：三芯及以上×截面35mm2及以下 3.材质、类型：铜芯电缆、干包式 4.安装部位：配电箱（柜）内 5.电压等级：1kV以下 | 个 | 4 | 92.94 | 371.76 | 129.24 |  | 25.48
26 | 030411004001 | 配线 | 1、名称：铜芯塑料绝缘线敷设 2、型号、规格：WDZB1N-BYJ-2.5 3、敷设方式：管内穿线 | m | 416 | 3.66 | 1522.56 | 282.88 |  | 54.08
27 | 030411004002 | 配线 | 1、名称：铜芯塑料绝缘线敷设 2、型号、规格：WDZB1N-BYJR-2.5 3、敷设方式：管内穿线 | m | 208 | 3.78 | 786.24 | 141.44 |  | 27.04
表1-2 分部分项工程量清单及计价表( 号清单)
单位工程及专业工程名称：十层-电气工程 | [7 empty] | 第 7 页 共 11 页
序号 | 项目编码 | 项目名称 | 项目特征描述 | 计量单位 | 工程量 | 综合单价(元) | 合价(元) | 其中(元) |  |  | 备注
[8 empty] | 人工费 | 机械费 | 管理费
28 | 030411004003 | 配线 | 1、名称：铜芯塑料绝缘线敷设 2、型号、规格：WDZB1-BYJ-2.5 3、敷设方式：管内穿线 | m | 1081 | 3.26 | 3524.06 | 735.08 |  | 140.53
29 | 030411004004 | 配线 | 1、名称：铜芯塑料绝缘线敷设 2、型号、规格：WDZB1-BYJR-2.5 3、敷设方式：管内穿线 | m | 540 | 3.49 | 1884.6 | 367.2 |  | 70.2
30 | 030411004005 | 配线 | 1、名称：铜芯塑料绝缘线敷设 2、型号、规格：WDZB1-BYJ-4 3、敷设方式：管内穿线 | m | 1184 | 4.1 | 4854.4 | 603.84 |  | 118.4
31 | 030411004006 | 配线 | 1、名称：铜芯塑料绝缘线敷设 2、型号、规格：WDZB1-BYJR-4 3、敷设方式：管内穿线 | m | 592 | 4.38 | 2592.96 | 301.92 |  | 59.2
32 | 030411004007 | 配线 | 1、名称：铜芯塑料绝缘线敷设 2、型号、规格：WDZB1-BYJ-10 3、敷设方式：管内穿线 | m | 111 | 9.15 | 1015.65 | 72.15 |  | 14.43
表1-2 分部分项工程量清单及计价表( 号清单)
单位工程及专业工程名称：十层-电气工程 | [7 empty] | 第 8 页 共 11 页
序号 | 项目编码 | 项目名称 | 项目特征描述 | 计量单位 | 工程量 | 综合单价(元) | 合价(元) | 其中(元) |  |  | 备注
[8 empty] | 人工费 | 机械费 | 管理费
33 | 030411004008 | 配线 | 1、名称：铜芯塑料绝缘线敷设 2、型号、规格：WDZB1-BYJ-10 3、敷设方式：线槽穿线 | m | 470 | 9.83 | 4620.1 | 549.9 |  | 108.1
34 | 030412004001 | 装饰灯 | 1、名称：10mm宽线型灯 2、型号：满足设计要求 3、安装方式：吸顶或嵌入安装 | m | 128.1 | 61.61 | 7892.24 | 1945.84 |  | 384.3
35 | 030412005001 | 荧光灯 | 1、名称：150mm宽条形平板灯 2、型号：1200*150 5000k 48W 3、安装方式：吸顶 | 套 | 59 | 104.59 | 6170.81 | 992.38 |  | 195.88
36 | 030412005002 | 荧光灯 | 1、名称：300mm宽条形平板灯 2、型号：1200*300 5000k 80W 3、安装方式：吸顶 | 套 | 11 | 119.74 | 1317.14 | 185.02 |  | 36.52
37 | 030412005003 | 荧光灯 | 1、名称：会议室条形灯 2、型号：8400*150 3、安装方式：吸顶 | 套 | 1 | 1033.79 | 1033.79 | 16.82 |  | 3.32
38 | 030412004002 | 装饰灯 | 1.名称：LED灯带; 2.规格、型号：15W/M 3.安装方式：内嵌安装 | m | 364.5 | 52.61 | 19176.35 | 5536.76 |  | 1093.5
表1-2 分部分项工程量清单及计价表( 号清单)
单位工程及专业工程名称：十层-电气工程 | [7 empty] | 第 9 页 共 11 页
序号 | 项目编码 | 项目名称 | 项目特征描述 | 计量单位 | 工程量 | 综合单价(元) | 合价(元) | 其中(元) |  |  | 备注
[8 empty] | 人工费 | 机械费 | 管理费
39 | 030412004003 | 装饰灯 | 1.名称：嵌入式可调角LED射灯 2.规格、型号：LED 36°4000K 7W 3.安装方式：吸顶安装 | 套 | 48 | 76.18 | 3656.64 | 922.56 |  | 181.92
40 | 030412004004 | 装饰灯 | 1.名称：嵌入式LED筒灯 2.规格、型号：4000K 9W 3.安装方式：吸顶安装 | 套 | 61 | 61.03 | 3722.83 | 1172.42 |  | 231.19
41 | 030404035001 | 插座 | 1、名称：普通暗装插座 2、型号：86系列,250V 10A 3、安装方式：暗装,底距地0.3m | 个 | 143 | 18.16 | 2596.88 | 1248.39 |  | 245.96
42 | 030404035002 | 插座 | 1.名称：全铜地插(安全型) 2.规格：250V/10A 3.安装形式：地面安装 | 个 | 42 | 166.26 | 6982.92 | 410.34 |  | 81.06
43 | 030404034001 | 照明开关 | 1、名称：单联单控开关 2、型号：86系列, 250V 10A 3、安装方式：壁装,底距地1.3m | 个 | 24 | 16.74 | 401.76 | 177.6 |  | 35.04
44 | 030404034002 | 照明开关 | 1、名称：双联单控开关 2、型号：86系列, 250V 10A 3、安装方式：壁装,底距地1.3m | 个 | 11 | 19.18 | 210.98 | 81.4 |  | 16.06
表1-2 分部分项工程量清单及计价表( 号清单)
单位工程及专业工程名称：十层-电气工程 | [7 empty] | 第 10 页 共 11 页
序号 | 项目编码 | 项目名称 | 项目特征描述 | 计量单位 | 工程量 | 综合单价(元) | 合价(元) | 其中(元) |  |  | 备注
[8 empty] | 人工费 | 机械费 | 管理费
45 | 030404034003 | 照明开关 | 1、名称：三联单控开关 2、型号：86系列, 250V 10A 3、安装方式：壁装,底距地1.3m | 个 | 3 | 22.25 | 66.75 | 22.2 |  | 4.38
46 | 030404034004 | 照明开关 | 1、名称：三联双控开关 2、型号：86系列, 250V 10A 3、安装方式：壁装,底距地1.3m | 个 | 2 | 23.93 | 47.86 | 15.1 |  | 2.98
47 | 030411006001 | 接线盒 | 1.名称：灯具接线盒 2.材质：钢制 3.规格：86型 4.安装形式：暗装 | 个 | 201 | 8.73 | 1754.73 | 625.11 |  | 122.61
48 | 030411006002 | 接线盒 | 1.名称：开关、插座接线盒 2.材质：钢制 3.规格：86型 4.安装形式：暗装 | 个 | 225 | 8.48 | 1908 | 738 |  | 146.25
49 | 030409002001 | 接地母线 | 1.名称：接地母线 2.材质：镀锌扁钢 3.规格：-40*4 4.安装形式：沿桥架支架(电缆沟支架)敷设 | m | 119.1 | 19.54 | 2327.21 | 912.31 | 79.8 | 197.71
50 | 030414002001 | 送配电装置系统 | 1.名称：交流供电系统调试; 2.电压等级：1kV以下; 3.类型：综合. | 系统 | 1 | 233.8 | 233.8 | 154.02 | 23.75 | 35.5
表1-2 分部分项工程量清单及计价表( 号清单)
单位工程及专业工程名称：十层-电气工程 | [7 empty] | 第 11 页 共 11 页
序号 | 项目编码 | 项目名称 | 项目特征描述 | 计量单位 | 工程量 | 综合单价(元) | 合价(元) | 其中(元) |  |  | 备注
[8 empty] | 人工费 | 机械费 | 管理费
51 | 03B001 | 应急照明移位 | 1.名称：原有应急照明灯具移位 2.其他：包括但不限于灯具的管线、开槽修复等内容 | 项 | 1 | 2000 | 2000
合 计 | [6 empty] | 134101.54 | 29859.24 | 362.1 | 5955.41

## 表1-3-B 组织措施项目清单及计价表【电气工程】
施工组织措施项目清单与计价表
工程名称：2025.3.4桐庐综合客运枢纽室内办公室装修项目（十、十一层）(1)（审核）
单位工程名称：十层-电气工程 |  |  | 第 1 页 共 1 页
序号 | 项目名称 | 计算基础 | 费率(%) | 金额(元)
1 | 安全文明施工费 | 27324.01 | 8.17 | 2232.37
2 | 提前竣工增加费 |  | 0
3 | 二次搬运费 |  | 0.26 | 71.04
4 | 冬雨季施工增加费 |  | 0.13 | 35.52
5 | 行车、行人干扰增加费 |  | 0
合 计 |  |  |  | 2338.93

## 表1-3-C 技术措施项目清单及计价表【电气工程】
表1-3-C 技术措施项目清单及计价表
工程名称：2025.3.4桐庐综合客运枢纽室内办公室装修项目（十、十一层）(1)（审核）
单位工程及专业工程名称：十层-电气工程 | [7 empty] | 第 1 页 共 1 页
序号 | 项目编码 | 项目名称 | 项目特征描述 | 计量单位 | 工程量 | 综合单价(元) | 合价(元) | 其中(元) |  |  | 备注
[8 empty] | 人工费 | 机械费 | 管理费
|  | [请输入分部名称] |  |  |  |  | 1230.91 | 298.84 |  | 58.92
1 | 031301017001 | 脚手架搭拆 | 脚手架搭拆 | 项 | 1 | 1230.91 | 1230.91 | 298.84 |  | 58.92
合 计 | [6 empty] | 1230.91 | 298.84 |  | 58.92

## 表1-1 专业工程招标控制价计算表【消防工程】
单位工程招标控制价计算表
工程名称：十层-消防工程 |  |  | 第 1 页 共 1 页
序号 | 费用名称 | 计算公式 | 金额（元）
一 | 分部分项工程量清单 |  | 73756.8
二 | 措施项目清单 |  | 3342.85
1 | 组织措施项目清单 |  | 2144.16
2 | 技术措施项目清单 |  | 1198.69
三 | 其他项目清单
四 | 规费 |  | 7672.38
五 | 税金 |  | 7629.48
合计=一+二+三+四+五 |  |  | 92,401.51

## 表1-2 分部分项工程量清单与计价表【消防工程】
表1-2 分部分项工程量清单及计价表( 号清单)
单位工程及专业工程名称：十层-消防工程 | [7 empty] | 第 1 页 共 18 页
序号 | 项目编码 | 项目名称 | 项目特征描述 | 计量单位 | 工程量 | 综合单价(元) | 合价(元) | 其中(元) |  |  | 备注
[8 empty] | 人工费 | 机械费 | 管理费
|  | 消火栓系统 |  |  |  |  | 6341.38 | 1310.24 | 56.11 | 270.41
1 | 030901002001 | 消火栓钢管 | 1.名称：内外热浸镀锌钢管; 2.安装部位：消防; 3.规格：DN65; 4.连接形式：丝扣连接; 5.管件/配件：与其所连接的管材相匹配，包括但不限于三通、四通、弯头、管箍、异径管等; 6.水压试验、水冲洗：详见设计施工说明及相关规范要求; 7.管道标识：详见设计施工说明及相关规范要求; 8.其他：暗敷管压槽.凿褿刨沟及挂网恢复; 9.未尽事宜详见设计文件、招标文件及相关规范（标准）. | m | 26.8 | 71.79 | 1923.97 | 572.72 | 20.1 | 117.38
2 | 031201001001 | 管道刷油 | 1.名称：管道刷油; 2.油漆品种：调和漆; 3.涂刷遍数：红色调和漆二道; 4.标志色方式、品种：详见设计说明及相关规范要求. | m2 | 7 | 8.2 | 57.4 | 30.52 |  | 6.02
表1-2 分部分项工程量清单及计价表( 号清单)
单位工程及专业工程名称：十层-消防工程 | [7 empty] | 第 2 页 共 18 页
序号 | 项目编码 | 项目名称 | 项目特征描述 | 计量单位 | 工程量 | 综合单价(元) | 合价(元) | 其中(元) |  |  | 备注
[8 empty] | 人工费 | 机械费 | 管理费
3 | 031002001001 | 管道支架 | 1.名称：管道支吊架制作安装; 2.材质：型钢（综合）; 3.管架形式：一般管架; 4.未尽事宜详见设计文件、招标文件及相关规范（标准）. | Kg | 14 | 14.84 | 207.76 | 100.1 | 12.74 | 22.4
4 | 031201003001 | 金属结构刷油 | 1.名称：型钢支吊架刷油; 2.除锈级别：手工除轻锈; 3.油漆品种：樟丹防锈漆，调和漆; 4.结构类型：一般钢结构; 5.涂刷遍数：樟丹防锈漆二道,再灰色调和漆二道. | kg | 14 | 2.1 | 29.4 | 13.16 | 4.2 | 3.36
5 | 030901010001 | 室内消火栓 | 1.名称：消火栓箱; 2.规格、型号：乙型单栓灭火器箱组合式消防柜 DN65，明装; 3.箱内设置：内设19mm口径直 流水枪,DN65栓阀及L=25M衬胶水带,6mm口径直流喷枪, 报警按钮各一件,内配干粉灭火器MF/ABC5两具; 4. 包括但不限于消火栓箱、消火栓、水枪、水龙带、水龙带接口、挂架、消防软管卷盘、球阀等附件/配件. | 套 | 2 | 939.43 | 1878.86 | 201.64 | 1.04 | 39.98
表1-2 分部分项工程量清单及计价表( 号清单)
单位工程及专业工程名称：十层-消防工程 | [7 empty] | 第 3 页 共 18 页
序号 | 项目编码 | 项目名称 | 项目特征描述 | 计量单位 | 工程量 | 综合单价(元) | 合价(元) | 其中(元) |  |  | 备注
[8 empty] | 人工费 | 机械费 | 管理费
6 | 030901010002 | 室内消火栓 | 1.名称：消火栓箱; 2.规格、型号：单栓薄型消防组合柜 DN65，暗装; 3.箱内设置：内设19mm口径直 流水枪,DN65栓阀及L=25M衬胶水带,6mm口径直流喷枪, 报警按钮各一件,内配干粉灭火器MF/ABC5两具; 4. 包括但不限于消火栓箱、消火栓、水枪、水龙带、水龙带接口、挂架、消防软管卷盘、球阀等附件/配件. | 套 | 2 | 959.92 | 1919.84 | 233.54 | 0.96 | 46.24
7 | 031002003001 | 套管 | 1.名称、类型：穿墙普通钢套管;; 2.材质：碳钢; 3.规格：DN100; 4.填料材质及具体做法及具体做法：详见设计施工说明及相关规范要求. | 个 | 3 | 63.49 | 190.47 | 82.44 | 3.15 | 16.95
8 | 030905002001 | 水灭火系统控制装置调试 | 1.名称：消火栓灭火系统调试 2.系统形式：消火栓系统 | 点 | 4 | 33.42 | 133.68 | 76.12 | 13.92 | 18.08
|  | 喷淋系统 |  |  |  |  | 49270.61 | 17858.83 | 899.34 | 3707.63
表1-2 分部分项工程量清单及计价表( 号清单)
单位工程及专业工程名称：十层-消防工程 | [7 empty] | 第 4 页 共 18 页
序号 | 项目编码 | 项目名称 | 项目特征描述 | 计量单位 | 工程量 | 综合单价(元) | 合价(元) | 其中(元) |  |  | 备注
[8 empty] | 人工费 | 机械费 | 管理费
9 | 030901001001 | 水喷淋钢管 | 1.名称：内外热浸镀锌钢管; 2.安装部位：消防; 3.规格：DN150; 4.连接形式：沟槽式机械配管连接; 5.管件/配件：与其所连接的管材相匹配，包括但不限于沟槽配件、刚性接头、胶圈等; 6.水压试验、水冲洗：详见设计施工说明及相关规范要求; 7.管道标识：详见设计施工说明及相关规范要求; 8.其他：暗敷管压槽.凿褿刨沟及挂网恢复; 9.未尽事宜详见设计文件、招标文件及相关规范（标准）. | m | 26.15 | 230.56 | 6029.14 | 897.21 | 93.62 | 196.13
表1-2 分部分项工程量清单及计价表( 号清单)
单位工程及专业工程名称：十层-消防工程 | [7 empty] | 第 5 页 共 18 页
序号 | 项目编码 | 项目名称 | 项目特征描述 | 计量单位 | 工程量 | 综合单价(元) | 合价(元) | 其中(元) |  |  | 备注
[8 empty] | 人工费 | 机械费 | 管理费
10 | 030901001002 | 水喷淋钢管 | 1.名称：内外热浸镀锌钢管; 2.安装部位：消防; 3.规格：DN100; 4.连接形式：沟槽式机械配管连接; 5.管件/配件：与其所连接的管材相匹配，包括但不限于沟槽配件、刚性接头、胶圈等; 6.水压试验、水冲洗：详见设计施工说明及相关规范要求; 7.管道标识：详见设计施工说明及相关规范要求; 8.其他：暗敷管压槽.凿褿刨沟及挂网恢复; 9.未尽事宜详见设计文件、招标文件及相关规范（标准）. | m | 13.8 | 163.11 | 2250.92 | 418 | 5.38 | 83.63
表1-2 分部分项工程量清单及计价表( 号清单)
单位工程及专业工程名称：十层-消防工程 | [7 empty] | 第 6 页 共 18 页
序号 | 项目编码 | 项目名称 | 项目特征描述 | 计量单位 | 工程量 | 综合单价(元) | 合价(元) | 其中(元) |  |  | 备注
[8 empty] | 人工费 | 机械费 | 管理费
11 | 030901001003 | 水喷淋钢管 | 1.名称：内外热浸镀锌钢管; 2.安装部位：消防; 3.规格：DN80; 4.连接形式：沟槽式机械配管连接; 5.管件/配件：与其所连接的管材相匹配，包括但不限于沟槽配件、刚性接头、胶圈等; 6.水压试验、水冲洗：详见设计施工说明及相关规范要求; 7.管道标识：详见设计施工说明及相关规范要求; 8.其他：暗敷管压槽.凿褿刨沟及挂网恢复; 9.未尽事宜详见设计文件、招标文件及相关规范（标准）. | m | 27.8 | 108.81 | 3024.92 | 778.68 | 9.45 | 155.68
表1-2 分部分项工程量清单及计价表( 号清单)
单位工程及专业工程名称：十层-消防工程 | [7 empty] | 第 7 页 共 18 页
序号 | 项目编码 | 项目名称 | 项目特征描述 | 计量单位 | 工程量 | 综合单价(元) | 合价(元) | 其中(元) |  |  | 备注
[8 empty] | 人工费 | 机械费 | 管理费
12 | 030901001004 | 水喷淋钢管 | 1.名称：内外热浸镀锌钢管; 2.安装部位：消防; 3.规格：DN65; 4.连接形式：丝扣连接; 5.管件/配件：与其所连接的管材相匹配，包括但不限于三通、四通、弯头、管箍、异径管等; 6.水压试验、水冲洗：详见设计施工说明及相关规范要求; 7.管道标识：详见设计施工说明及相关规范要求; 8.其他：暗敷管压槽.凿褿刨沟及挂网恢复; 9.未尽事宜详见设计文件、招标文件及相关规范（标准）. | m | 23 | 76.03 | 1748.69 | 501.17 | 18.17 | 102.81
表1-2 分部分项工程量清单及计价表( 号清单)
单位工程及专业工程名称：十层-消防工程 | [7 empty] | 第 8 页 共 18 页
序号 | 项目编码 | 项目名称 | 项目特征描述 | 计量单位 | 工程量 | 综合单价(元) | 合价(元) | 其中(元) |  |  | 备注
[8 empty] | 人工费 | 机械费 | 管理费
13 | 030901001005 | 水喷淋钢管 | 1.名称：内外热浸镀锌钢管; 2.安装部位：消防; 3.规格：DN50; 4.连接形式：丝扣连接; 5.管件/配件：与其所连接的管材相匹配，包括但不限于三通、四通、弯头、管箍、异径管等; 6.水压试验、水冲洗：详见设计施工说明及相关规范要求; 7.管道标识：详见设计施工说明及相关规范要求; 8.其他：暗敷管压槽.凿褿刨沟及挂网恢复; 9.未尽事宜详见设计文件、招标文件及相关规范（标准）. | m | 46.5 | 60.96 | 2834.64 | 990.92 | 37.2 | 203.67
表1-2 分部分项工程量清单及计价表( 号清单)
单位工程及专业工程名称：十层-消防工程 | [7 empty] | 第 9 页 共 18 页
序号 | 项目编码 | 项目名称 | 项目特征描述 | 计量单位 | 工程量 | 综合单价(元) | 合价(元) | 其中(元) |  |  | 备注
[8 empty] | 人工费 | 机械费 | 管理费
14 | 030901001006 | 水喷淋钢管 | 1.名称：内外热浸镀锌钢管; 2.安装部位：消防; 3.规格：DN40; 4.连接形式：丝扣连接; 5.管件/配件：与其所连接的管材相匹配，包括但不限于三通、四通、弯头、管箍、异径管等; 6.水压试验、水冲洗：详见设计施工说明及相关规范要求; 7.管道标识：详见设计施工说明及相关规范要求; 8.其他：暗敷管压槽.凿褿刨沟及挂网恢复; 9.未尽事宜详见设计文件、招标文件及相关规范（标准）. | m | 42.8 | 52.11 | 2230.31 | 891.1 | 37.24 | 184.04
表1-2 分部分项工程量清单及计价表( 号清单)
单位工程及专业工程名称：十层-消防工程 | [7 empty] | 第 10 页 共 18 页
序号 | 项目编码 | 项目名称 | 项目特征描述 | 计量单位 | 工程量 | 综合单价(元) | 合价(元) | 其中(元) |  |  | 备注
[8 empty] | 人工费 | 机械费 | 管理费
15 | 030901001007 | 水喷淋钢管 | 1.名称：内外热浸镀锌钢管; 2.安装部位：消防; 3.规格：DN32; 4.连接形式：丝扣连接; 5.管件/配件：与其所连接的管材相匹配，包括但不限于三通、四通、弯头、管箍、异径管等; 6.水压试验、水冲洗：详见设计施工说明及相关规范要求; 7.管道标识：详见设计施工说明及相关规范要求; 8.其他：暗敷管压槽.凿褿刨沟及挂网恢复; 9.未尽事宜详见设计文件、招标文件及相关规范（标准）. | m | 148.5 | 44.43 | 6597.86 | 2747.25 | 90.59 | 561.33
表1-2 分部分项工程量清单及计价表( 号清单)
单位工程及专业工程名称：十层-消防工程 | [7 empty] | 第 11 页 共 18 页
序号 | 项目编码 | 项目名称 | 项目特征描述 | 计量单位 | 工程量 | 综合单价(元) | 合价(元) | 其中(元) |  |  | 备注
[8 empty] | 人工费 | 机械费 | 管理费
16 | 030901001008 | 水喷淋钢管 | 1.名称：内外热浸镀锌钢管; 2.安装部位：消防; 3.规格：DN25; 4.连接形式：丝扣连接; 5.管件/配件：与其所连接的管材相匹配，包括但不限于三通、四通、弯头、管箍、异径管等; 6.水压试验、水冲洗：详见设计施工说明及相关规范要求; 7.管道标识：详见设计施工说明及相关规范要求; 8.其他：暗敷管压槽.凿褿刨沟及挂网恢复; 9.未尽事宜详见设计文件、招标文件及相关规范（标准）. | m | 265.8 | 37.06 | 9850.55 | 4648.84 | 101 | 938.27
17 | 031201001002 | 管道刷油 | 1.名称：喷淋管道刷油; 2.油漆品种：红丹防锈、醇酸磁漆; 3.涂刷遍数：红丹防锈漆二道，再刷醇酸磁漆二道; 4.标志色方式、品种：详见设计说明及相关规范要求. | m2 | 94.8 | 17.53 | 1661.84 | 819.07 |  | 161.16
表1-2 分部分项工程量清单及计价表( 号清单)
单位工程及专业工程名称：十层-消防工程 | [7 empty] | 第 12 页 共 18 页
序号 | 项目编码 | 项目名称 | 项目特征描述 | 计量单位 | 工程量 | 综合单价(元) | 合价(元) | 其中(元) |  |  | 备注
[8 empty] | 人工费 | 机械费 | 管理费
18 | 031002001002 | 管道支架 | 1.名称：管道支吊架制作安装; 2.材质：型钢（综合）; 3.管架形式：一般管架; 4.未尽事宜详见设计文件、招标文件及相关规范（标准）. | Kg | 307 | 14.84 | 4555.88 | 2195.05 | 279.37 | 491.2
19 | 031201003002 | 金属结构刷油 | 1.名称：型钢支吊架刷油; 2.除锈级别：手工除轻锈; 3.油漆品种：红丹防锈漆，醇酸磁漆; 4.结构类型：一般钢结构; 5.涂刷遍数：红丹防锈漆二道,再刷醇酸磁漆二道. | kg | 307 | 2.07 | 635.49 | 285.51 | 92.1 | 70.61
20 | 030901003001 | 水喷淋（雾）喷头 | 1.名称：吊顶型闭式喷头; 2.安装部位：室内吊顶下; 3.规格、型号：满足设计要求 4.连接形式：丝扣连接; 5.未尽事宜详见设计文件、招标文件及相关规范（标准）. | 个 | 82 | 38.41 | 3149.62 | 1300.52 | 35.26 | 264.04
21 | 030901006001 | 水流指示器 | 1.名称：水流指示器 2.规格：DN150 3.连接方式：法兰连接 4.包括但不限于相匹配的法兰（含螺栓、螺母、垫片）等附件/配件. | 个 | 1 | 755.25 | 755.25 | 130.31 | 1.89 | 26.11
表1-2 分部分项工程量清单及计价表( 号清单)
单位工程及专业工程名称：十层-消防工程 | [7 empty] | 第 13 页 共 18 页
序号 | 项目编码 | 项目名称 | 项目特征描述 | 计量单位 | 工程量 | 综合单价(元) | 合价(元) | 其中(元) |  |  | 备注
[8 empty] | 人工费 | 机械费 | 管理费
22 | Z031003018001 | 沟槽式法兰阀门 | 1.名称：信号阀; 2.规格：DN150; 3.连接方式：法兰连接; 4.包括但不限于相匹配的法兰（含螺栓、螺母、垫片）等附件/配件. | 个 | 1 | 1269.53 | 1269.53 | 109.32 | 39.47 | 30.06
23 | 031003001001 | 螺纹阀门 | 1.名称：泄水阀; 2.规格：DN40; 3.连接方式：螺纹连接; 4.包括但不限于相匹配的法兰（含螺栓、螺母、垫片）等附件/配件. | 个 | 1 | 121.77 | 121.77 | 18.72 | 0.57 | 3.81
24 | 030901008001 | 末端试水装置 | 1.名称：末端试水装置; 2.规格：DN25; 3.组装形式：详见相关国标图集; 4.包括但不限于压力表（带表弯、旋塞）、控制阀等附件/配件. | 组 | 1 | 353.09 | 353.09 | 93.92 | 1.51 | 18.85
25 | 031002003002 | 套管 | 1.名称、类型：穿墙普通钢套管;; 2.材质：碳钢; 3.规格：DN50; 4.填料材质及具体做法及具体做法：详见设计施工说明及相关规范要求. | 个 | 25 | 24.76 | 619 | 245.5 | 26.25 | 54.25
表1-2 分部分项工程量清单及计价表( 号清单)
单位工程及专业工程名称：十层-消防工程 | [7 empty] | 第 14 页 共 18 页
序号 | 项目编码 | 项目名称 | 项目特征描述 | 计量单位 | 工程量 | 综合单价(元) | 合价(元) | 其中(元) |  |  | 备注
[8 empty] | 人工费 | 机械费 | 管理费
26 | 031002003003 | 套管 | 1.名称、类型：穿墙普通钢套管;; 2.材质：碳钢; 3.规格：DN65; 4.填料材质及具体做法及具体做法：详见设计施工说明及相关规范要求. | 个 | 6 | 59.11 | 354.66 | 164.88 | 6.3 | 33.9
27 | 031002003004 | 套管 | 1.名称、类型：穿墙普通钢套管;; 2.材质：碳钢; 3.规格：DN80; 4.填料材质及具体做法及具体做法：详见设计施工说明及相关规范要求. | 个 | 2 | 60.94 | 121.88 | 54.96 | 2.1 | 11.3
28 | 031002003005 | 套管 | 1.名称、类型：穿墙普通钢套管;; 2.材质：碳钢; 3.规格：DN100; 4.填料材质及具体做法及具体做法：详见设计施工说明及相关规范要求. | 个 | 2 | 63.49 | 126.98 | 54.96 | 2.1 | 11.3
29 | 031002003006 | 套管 | 1.名称、类型：穿墙普通钢套管;; 2.材质：碳钢; 3.规格：DN125; 4.填料材质及具体做法及具体做法：详见设计施工说明及相关规范要求. | 个 | 4 | 110.02 | 440.08 | 212 | 4.2 | 42.72
表1-2 分部分项工程量清单及计价表( 号清单)
单位工程及专业工程名称：十层-消防工程 | [7 empty] | 第 15 页 共 18 页
序号 | 项目编码 | 项目名称 | 项目特征描述 | 计量单位 | 工程量 | 综合单价(元) | 合价(元) | 其中(元) |  |  | 备注
[8 empty] | 人工费 | 机械费 | 管理费
30 | 031002003007 | 套管 | 1.名称、类型：穿墙普通钢套管;; 2.材质：碳钢; 3.规格：DN200; 4.填料材质及具体做法及具体做法：详见设计施工说明及相关规范要求. | 个 | 2 | 178.34 | 356.68 | 181.5 | 2.1 | 36.24
31 | 030905002002 | 水灭火系统控制装置调试 | 1.名称：自动喷水灭火系统调试 2.系统形式：自动喷水系统 | 点 | 1 | 181.83 | 181.83 | 119.44 | 13.47 | 26.52
|  | 火灾自动报警系统 |  |  |  |  | 18144.81 | 7317.64 | 173.18 | 1480.67
32 | 030411001001 | 配管 | 1.名称：紧定式镀锌钢导管 2.规格：JDG20 3.配置形式：砖、混凝土结构暗配 4、其他：含接地，暗敷管压槽.凿褿刨沟及挂网恢复 | m | 332 | 10.56 | 3505.92 | 1397.72 | 16.6 | 278.88
33 | 030411001002 | 配管 | 1.名称：紧定式镀锌钢导管 2.规格：JDG25 3.配置形式：砖、混凝土结构暗配 4、其他：含接地，暗敷管压槽.凿褿刨沟及挂网恢复 | m | 75.5 | 14.4 | 1087.2 | 437.9 | 5.29 | 87.58
表1-2 分部分项工程量清单及计价表( 号清单)
单位工程及专业工程名称：十层-消防工程 | [7 empty] | 第 16 页 共 18 页
序号 | 项目编码 | 项目名称 | 项目特征描述 | 计量单位 | 工程量 | 综合单价(元) | 合价(元) | 其中(元) |  |  | 备注
[8 empty] | 人工费 | 机械费 | 管理费
34 | 030411004001 | 配线 | 1、名称：铜芯塑料绝缘线敷设 2、型号、规格：WDZB1N-BYJ-1.5 3、敷设方式：管内穿线 | m | 120 | 2.78 | 333.6 | 80.4 |  | 15.6
35 | 030411004002 | 配线 | 1、名称：铜芯塑料绝缘线敷设 2、型号、规格：WDZB1N-BYJ-2.5 3、敷设方式：管内穿线 | m | 151 | 3.66 | 552.66 | 102.68 |  | 19.63
36 | 030411004003 | 配线 | 1、名称：铜芯塑料绝缘线敷设 2、型号、规格：WDZB1N-RYJS-2X1.0 3、敷设方式：管内穿线 | m | 54.5 | 4.11 | 224 | 31.61 |  | 6.54
37 | 030411004004 | 配线 | 1、名称：铜芯塑料绝缘线敷设 2、型号、规格：WDZB1N-RYJS-2X1.5 3、敷设方式：管内穿线 | m | 293.7 | 4.82 | 1415.63 | 173.28 |  | 35.24
38 | 030904001001 | 点型探测器 | 1.名称：编码感烟探测器; 2.线制：总线制; 3.安装方式：含底座，吊顶内吸顶安装. | 个 | 52 | 84.59 | 4398.68 | 1390.48 | 9.88 | 276.12
39 | 030904003001 | 按钮 | 1.名称：编码消火栓启泵按钮(装在消火栓内); 2.安装方式：底边距地+1.5米安装. | 个 | 3 | 63.89 | 191.67 | 43.05 | 0.21 | 8.52
表1-2 分部分项工程量清单及计价表( 号清单)
单位工程及专业工程名称：十层-消防工程 | [7 empty] | 第 17 页 共 18 页
序号 | 项目编码 | 项目名称 | 项目特征描述 | 计量单位 | 工程量 | 综合单价(元) | 合价(元) | 其中(元) |  |  | 备注
[8 empty] | 人工费 | 机械费 | 管理费
40 | 030904003002 | 按钮 | 1.名称：编码手动报警按钮(带消防电话插孔); 2.安装方式：底边距地+1.5米安装. | 个 | 4 | 68.6 | 274.4 | 74.6 | 0.36 | 14.8
41 | 030904007001 | 消防广播（扬声器） | 1.名称：消防应急广播扬声器; 2.安装方式：吸顶或底边距地+2.3米安装. | 个 | 4 | 89.6 | 358.4 | 73.08 | 0.28 | 14.48
42 | 030904005001 | 声光报警器 | 1.名称：编码火警声光警报器(自带输入输出模块); 2.安装方式：吸顶或底边距地+2.3米安装. | 个 | 4 | 111.72 | 446.88 | 172.16 | 0.28 | 34
43 | 030904008001 | 模块（模块箱） | 1.名称：总线隔离模块; 2.安装方式：箱内安装. | 个 | 2 | 129.57 | 259.14 | 128.96 | 5.56 | 26.64
44 | 030904008002 | 模块（模块箱） | 1.名称：编码单输入输出模块; 2.安装方式：满足设计要求及文件规范. | 个 | 5 | 146.08 | 730.4 | 322.4 | 13.9 | 66.6
45 | 030411006001 | 接线盒 | 1.名称：接线盒 2.材质：钢制 3.规格：86型 4.安装形式：暗装 | 个 | 69 | 8.73 | 602.37 | 214.59 |  | 42.09
46 | 030905001001 | 自动报警系统调试 | 1.名称：广播喇叭及音箱、电话插孔调试 | 系统 | 8 | 15.36 | 122.88 | 72.24 | 9.28 | 16.32
47 | 030905001002 | 自动报警系统调试 | 1.名称：自动报警系统调试 | 系统 | 1 | 3570.48 | 3570.48 | 2566.25 | 105.62 | 529.19
表1-2 分部分项工程量清单及计价表( 号清单)
单位工程及专业工程名称：十层-消防工程 | [7 empty] | 第 18 页 共 18 页
序号 | 项目编码 | 项目名称 | 项目特征描述 | 计量单位 | 工程量 | 综合单价(元) | 合价(元) | 其中(元) |  |  | 备注
[8 empty] | 人工费 | 机械费 | 管理费
48 | 030905003001 | 防火控制装置调试 | 1.名称：电动防火阀、电动排烟阀、电动正压送风阀调试 | 个 | 2 | 35.25 | 70.5 | 36.24 | 5.92 | 8.44
合 计 | [6 empty] | 73756.8 | 26486.71 | 1128.63 | 5458.71

## 表1-3-B 组织措施项目清单及计价表【消防工程】
施工组织措施项目清单与计价表
工程名称：2025.3.4桐庐综合客运枢纽室内办公室装修项目（十、十一层）(1)（审核）
单位工程名称：十层-消防工程 |  |  | 第 1 页 共 1 页
序号 | 项目名称 | 计算基础 | 费率(%) | 金额(元)
1 | 安全文明施工费 | 25048.58 | 8.17 | 2046.47
2 | 提前竣工增加费 |  | 0
3 | 二次搬运费 |  | 0.26 | 65.13
4 | 冬雨季施工增加费 |  | 0.13 | 32.56
5 | 行车、行人干扰增加费 |  | 0
合 计 |  |  |  | 2144.16

## 表1-3-C 技术措施项目清单及计价表【消防工程】
表1-3-C 技术措施项目清单及计价表
工程名称：2025.3.4桐庐综合客运枢纽室内办公室装修项目（十、十一层）(1)（审核）
单位工程及专业工程名称：十层-消防工程 | [7 empty] | 第 1 页 共 1 页
序号 | 项目编码 | 项目名称 | 项目特征描述 | 计量单位 | 工程量 | 综合单价(元) | 合价(元) | 其中(元) |  |  | 备注
[8 empty] | 人工费 | 机械费 | 管理费
|  | [请输入分部名称] |  |  |  |  | 1198.69 | 291.02 |  | 57.37
1 | 031301017001 | 脚手架搭拆 | 脚手架搭拆 | 项 | 1 | 1198.69 | 1198.69 | 291.02 |  | 57.37
合 计 | [6 empty] | 1198.69 | 291.02 |  | 57.37

## 表1-1 专业工程招标控制价计算表【给排水工程】
单位工程招标控制价计算表
工程名称：十层-给排水工程 |  |  | 第 1 页 共 1 页
序号 | 费用名称 | 计算公式 | 金额（元）
一 | 分部分项工程量清单 |  | 19163.33
二 | 措施项目清单 |  | 301.21
1 | 组织措施项目清单 |  | 178.31
2 | 技术措施项目清单 |  | 122.9
三 | 其他项目清单
四 | 规费 |  | 638
五 | 税金 |  | 1809.23
合计=一+二+三+四+五 |  |  | 21,911.77

## 表1-2 分部分项工程量清单与计价表【给排水工程】
表1-2 分部分项工程量清单及计价表( 号清单)
单位工程及专业工程名称：十层-给排水工程 | [7 empty] | 第 1 页 共 11 页
序号 | 项目编码 | 项目名称 | 项目特征描述 | 计量单位 | 工程量 | 综合单价(元) | 合价(元) | 其中(元) |  |  | 备注
[8 empty] | 人工费 | 机械费 | 管理费
|  | 污废水系统 |  |  |  |  | 1071.19 | 341.57 |  | 67.43
1 | 031001006001 | 塑料管 | 1.名称：UPVC塑料排水管; 2.安装部位：室内; 3.介质：污废水; 4.规格：DN100; 5.连接形式：粘接连接; 6.管件/配件：与其所连接的管材相匹配，包括但不限于三通、弯头、直接头、异径直接、塑料吊杆、管夹等; 7.灌水（闭水）、通球试验：详见设计施工说明及相关规范要求; 8.未尽事宜详见设计文件、招标文件及相关规范（标准）. | m | 12.6 | 43.35 | 546.21 | 171.61 |  | 33.89
表1-2 分部分项工程量清单及计价表( 号清单)
单位工程及专业工程名称：十层-给排水工程 | [7 empty] | 第 2 页 共 11 页
序号 | 项目编码 | 项目名称 | 项目特征描述 | 计量单位 | 工程量 | 综合单价(元) | 合价(元) | 其中(元) |  |  | 备注
[8 empty] | 人工费 | 机械费 | 管理费
2 | 031001006002 | 塑料管 | 1.名称：UPVC塑料排水管; 2.安装部位：室内; 3.介质：污废水; 4.规格：DN75; 5.连接形式：粘接连接; 6.管件/配件：与其所连接的管材相匹配，包括但不限于三通、弯头、直接头、异径直接、塑料吊杆、管夹等; 7.灌水（闭水）、通球试验：详见设计施工说明及相关规范要求; 8.未尽事宜详见设计文件、招标文件及相关规范（标准）. | m | 7 | 28.48 | 199.36 | 78.61 |  | 15.54
表1-2 分部分项工程量清单及计价表( 号清单)
单位工程及专业工程名称：十层-给排水工程 | [7 empty] | 第 3 页 共 11 页
序号 | 项目编码 | 项目名称 | 项目特征描述 | 计量单位 | 工程量 | 综合单价(元) | 合价(元) | 其中(元) |  |  | 备注
[8 empty] | 人工费 | 机械费 | 管理费
3 | 031001006003 | 塑料管 | 1.名称：UPVC塑料排水管; 2.安装部位：室内; 3.介质：污废水; 4.规格：DN50; 5.连接形式：粘接连接; 6.管件/配件：与其所连接的管材相匹配，包括但不限于三通、弯头、直接头、异径直接、塑料吊杆、管夹等; 7.灌水（闭水）、通球试验：详见设计施工说明及相关规范要求; 8.未尽事宜详见设计文件、招标文件及相关规范（标准）. | m | 3 | 19.84 | 59.52 | 27.63 |  | 5.46
4 | 031004014001 | 排水附件 | 1.名称：地漏; 2.材质：不锈钢; 3.规格：DN50. | 个 | 6 | 44.35 | 266.1 | 63.72 |  | 12.54
|  | 给水系统 |  |  |  |  | 18092.14 | 1944.59 | 12.16 | 386.34
表1-2 分部分项工程量清单及计价表( 号清单)
单位工程及专业工程名称：十层-给排水工程 | [7 empty] | 第 4 页 共 11 页
序号 | 项目编码 | 项目名称 | 项目特征描述 | 计量单位 | 工程量 | 综合单价(元) | 合价(元) | 其中(元) |  |  | 备注
[8 empty] | 人工费 | 机械费 | 管理费
5 | 031001006004 | 塑料管 | 1.名称：PPR塑料管; 2.安装部位：室内; 3.介质：给水; 4.规格：DN50; 5.连接形式：热熔连接; 6.管件/配件：与其所连接的管材相匹配，包括但不限于三通、四通、弯头、直接头、异径直接、抱弯、转换件、塑料管夹等; 7.水压试验、水冲洗及消毒：详见设计施工说明及相关规范要求; 8.其他：暗敷管压槽.凿褿刨沟及挂网恢复. | m | 2 | 52.94 | 105.88 | 26.92 | 0.38 | 5.38
表1-2 分部分项工程量清单及计价表( 号清单)
单位工程及专业工程名称：十层-给排水工程 | [7 empty] | 第 5 页 共 11 页
序号 | 项目编码 | 项目名称 | 项目特征描述 | 计量单位 | 工程量 | 综合单价(元) | 合价(元) | 其中(元) |  |  | 备注
[8 empty] | 人工费 | 机械费 | 管理费
6 | 031001006005 | 塑料管 | 1.名称：PPR塑料管; 2.安装部位：室内; 3.介质：给水; 4.规格：DN40; 5.连接形式：热熔连接; 6.管件/配件：与其所连接的管材相匹配，包括但不限于三通、四通、弯头、直接头、异径直接、抱弯、转换件、塑料管夹等; 7.水压试验、水冲洗及消毒：详见设计施工说明及相关规范要求; 8.其他：暗敷管压槽.凿褿刨沟及挂网恢复. | m | 3 | 40.51 | 121.53 | 39.36 | 0.33 | 7.83
表1-2 分部分项工程量清单及计价表( 号清单)
单位工程及专业工程名称：十层-给排水工程 | [7 empty] | 第 6 页 共 11 页
序号 | 项目编码 | 项目名称 | 项目特征描述 | 计量单位 | 工程量 | 综合单价(元) | 合价(元) | 其中(元) |  |  | 备注
[8 empty] | 人工费 | 机械费 | 管理费
7 | 031001006006 | 塑料管 | 1.名称：PPR塑料管; 2.安装部位：室内; 3.介质：给水; 4.规格：DN32; 5.连接形式：热熔连接; 6.管件/配件：与其所连接的管材相匹配，包括但不限于三通、四通、弯头、直接头、异径直接、抱弯、转换件、塑料管夹等; 7.水压试验、水冲洗及消毒：详见设计施工说明及相关规范要求; 8.其他：暗敷管压槽.凿褿刨沟及挂网恢复. | m | 10.5 | 28.39 | 298.1 | 113.19 | 1.16 | 22.58
表1-2 分部分项工程量清单及计价表( 号清单)
单位工程及专业工程名称：十层-给排水工程 | [7 empty] | 第 7 页 共 11 页
序号 | 项目编码 | 项目名称 | 项目特征描述 | 计量单位 | 工程量 | 综合单价(元) | 合价(元) | 其中(元) |  |  | 备注
[8 empty] | 人工费 | 机械费 | 管理费
8 | 031001006007 | 塑料管 | 1.名称：PPR塑料管; 2.安装部位：室内; 3.介质：给水; 4.规格：DN25; 5.连接形式：热熔连接; 6.管件/配件：与其所连接的管材相匹配，包括但不限于三通、四通、弯头、直接头、异径直接、抱弯、转换件、塑料管夹等; 7.水压试验、水冲洗及消毒：详见设计施工说明及相关规范要求; 8.其他：暗敷管压槽.凿褿刨沟及挂网恢复. | m | 30 | 22.69 | 680.7 | 271.2 | 3.3 | 54.3
表1-2 分部分项工程量清单及计价表( 号清单)
单位工程及专业工程名称：十层-给排水工程 | [7 empty] | 第 8 页 共 11 页
序号 | 项目编码 | 项目名称 | 项目特征描述 | 计量单位 | 工程量 | 综合单价(元) | 合价(元) | 其中(元) |  |  | 备注
[8 empty] | 人工费 | 机械费 | 管理费
9 | 031001006008 | 塑料管 | 1.名称：PPR塑料管; 2.安装部位：室内; 3.介质：给水; 4.规格：DN20; 5.连接形式：热熔连接; 6.管件/配件：与其所连接的管材相匹配，包括但不限于三通、四通、弯头、直接头、异径直接、抱弯、转换件、塑料管夹等; 7.水压试验、水冲洗及消毒：详见设计施工说明及相关规范要求; 8.其他：暗敷管压槽.凿褿刨沟及挂网恢复. | m | 4 | 17.24 | 68.96 | 32.64 | 0.44 | 6.52
表1-2 分部分项工程量清单及计价表( 号清单)
单位工程及专业工程名称：十层-给排水工程 | [7 empty] | 第 9 页 共 11 页
序号 | 项目编码 | 项目名称 | 项目特征描述 | 计量单位 | 工程量 | 综合单价(元) | 合价(元) | 其中(元) |  |  | 备注
[8 empty] | 人工费 | 机械费 | 管理费
10 | 031001006009 | 塑料管 | 1.名称：PPR塑料管; 2.安装部位：室内; 3.介质：给水; 4.规格：DN15; 5.连接形式：热熔连接; 6.管件/配件：与其所连接的管材相匹配，包括但不限于三通、四通、弯头、直接头、异径直接、抱弯、转换件、塑料管夹等; 7.水压试验、水冲洗及消毒：详见设计施工说明及相关规范要求; 8.其他：暗敷管压槽.凿褿刨沟及挂网恢复. | m | 38 | 14.86 | 564.68 | 277.4 | 4.18 | 55.86
11 | 031208002001 | 管道绝热 | 1.名称：管道保温; 2.绝热材料品种：B1级橡塑管壳; | m3 | 0.12 | 1856.07 | 222.73 | 33.65 |  | 6.63
12 | 031003001001 | 螺纹阀门 | 1.名称：可调式减压阀 2.规格：DN50; 3.连接方式：螺纹连接; 4.包括但不限于相匹配的活接头等附件/配件. | 个 | 1 | 1935.15 | 1935.15 | 18.72 | 0.83 | 3.87
13 | 031003001002 | 螺纹阀门 | 1.名称：全铜截止阀 2.规格：DN15; 3.连接方式：螺纹连接; 4.包括但不限于相匹配的活接头等附件/配件. | 个 | 1 | 39.37 | 39.37 | 7.55 | 0.13 | 1.52
表1-2 分部分项工程量清单及计价表( 号清单)
单位工程及专业工程名称：十层-给排水工程 | [7 empty] | 第 10 页 共 11 页
序号 | 项目编码 | 项目名称 | 项目特征描述 | 计量单位 | 工程量 | 综合单价(元) | 合价(元) | 其中(元) |  |  | 备注
[8 empty] | 人工费 | 机械费 | 管理费
14 | 031003001003 | 螺纹阀门 | 1.名称：止回阀 2.规格：DN15; 3.连接方式：螺纹连接; 4.包括但不限于相匹配的活接头等附件/配件. | 个 | 1 | 57.05 | 57.05 | 7.55 | 0.13 | 1.52
15 | 031003013001 | 水表 | 1.名称：水表组（含1个截止阀）; 2.规格：DN50; 3.连接方式：螺纹连接; 4.包括但不限于相匹配的活接头等附件/配件. | 组 | 1 | 535.93 | 535.93 | 59.04 | 1.28 | 11.92
16 | 031004010001 | 淋浴器 | 1.名称:手持式淋浴器 2.附件名称、数量:含淋浴头、混合水管及固定支座、连接管配件等 3.其他:详见图纸，满足设计规范及甲方要求 | 套 | 2 | 376.27 | 752.54 | 31.32 |  | 6.18
17 | 031004006001 | 大便器 | 1、名称：蹲式大便器 2、规格、类型：延迟自闭冲洗阀 3、附件名称、数量：存水弯、脚踏冲洗阀等配件 | 组 | 8 | 551.58 | 4412.64 | 397.28 |  | 78.32
18 | 031004004001 | 洗涤盆 | 1、名称：拖布池 2、附件名称、数量：含水龙头、万向阀、排水等附件/配件 | 组 | 1 | 319.67 | 319.67 | 28.72 |  | 5.66
表1-2 分部分项工程量清单及计价表( 号清单)
单位工程及专业工程名称：十层-给排水工程 | [7 empty] | 第 11 页 共 11 页
序号 | 项目编码 | 项目名称 | 项目特征描述 | 计量单位 | 工程量 | 综合单价(元) | 合价(元) | 其中(元) |  |  | 备注
[8 empty] | 人工费 | 机械费 | 管理费
19 | 031004007001 | 小便器 | 1、名称：壁挂式小便器 带存水弯 2、规格、类型：感应式冲洗阀 3、附件名称、数量：含感应器 冲洗管及五金配件 | 组 | 5 | 1063.09 | 5315.45 | 179.65 |  | 35.4
20 | 031004003001 | 洗脸盆 | 1、名称：洗脸盆 2、规格、类型：台下式 3、附件名称、数量：含冷热水龙头、万向阀、角阀、软管，排水等附件/配件 | 组 | 5 | 473.91 | 2369.55 | 193.9 |  | 38.2
21 | 03B005 | 卫生间暗敷管道 | 卫生间 内周长在12m以上，暗敷管道补贴 | 间 | 1 | 292.21 | 292.21 | 226.5 |  | 44.65
合 计 | [6 empty] | 19163.33 | 2286.16 | 12.16 | 453.77

## 表1-3-B 组织措施项目清单及计价表【给排水工程】
施工组织措施项目清单与计价表
工程名称：2025.3.4桐庐综合客运枢纽室内办公室装修项目（十、十一层）(1)（审核）
单位工程名称：十层-给排水工程 |  |  | 第 1 页 共 1 页
序号 | 项目名称 | 计算基础 | 费率(%) | 金额(元)
1 | 安全文明施工费 | 2082.93 | 8.17 | 170.18
2 | 提前竣工增加费 |  | 0
3 | 二次搬运费 |  | 0.26 | 5.42
4 | 冬雨季施工增加费 |  | 0.13 | 2.71
5 | 行车、行人干扰增加费 |  | 0
合 计 |  |  |  | 178.31

## 表1-3-C 技术措施项目清单及计价表【给排水工程】
表1-3-C 技术措施项目清单及计价表
工程名称：2025.3.4桐庐综合客运枢纽室内办公室装修项目（十、十一层）(1)（审核）
单位工程及专业工程名称：十层-给排水工程 | [7 empty] | 第 1 页 共 1 页
序号 | 项目编码 | 项目名称 | 项目特征描述 | 计量单位 | 工程量 | 综合单价(元) | 合价(元) | 其中(元) |  |  | 备注
[8 empty] | 人工费 | 机械费 | 管理费
|  | [请输入分部名称] |  |  |  |  | 122.9 | 29.84 |  | 5.88
1 | 031301017001 | 脚手架搭拆 | 脚手架搭拆 | 项 | 1 | 122.9 | 122.9 | 29.84 |  | 5.88
合 计 | [6 empty] | 122.9 | 29.84 |  | 5.88

## 表1-1-2 单位工程招标控制价汇总表【十一层】
单位工程招标控制价汇总表
工程名称：2025.3.4桐庐综合客运枢纽室内办公室装修项目（十、十一层）(1)（审核）
单位工程名称：十一层 |  |  | 单位：元
序号 | 汇 总 内 容 | (房屋建筑与装饰) |  | (电气工程)
|  | 清单控制价汇总 |  | 清单控制价汇总
一 | 分部分项工程量清单 | 844166.6 |  | 130719.65
二 | 措施项目清单 | 30026.54 |  | 3308.16
2.1 | 组织措施项目清单 | 14156.65 |  | 2168.73
其中 | 安全文明施工费 | 12953.93 |  | 2069.92
2.2 | 技术措施项目清单 | 15869.89 |  | 1139.43
三 | 其他项目清单 | - |  | -
四 | 规费 | 55049.28 |  | 7760.29
五 | 税金 | 83631.82 |  | 12760.93
合计=一+二+三+四+五
单位工程招标控制价汇总表
工程名称：2025.3.4桐庐综合客运枢纽室内办公室装修项目（十、十一层）(1)（审核）
单位工程名称：十一层 |  |  | 单位：元
序号 | 汇 总 内 容 | (智能化工程) |  | (暖通工程)
|  | 清单控制价汇总 |  | 清单控制价汇总
一 | 分部分项工程量清单 | 180043.61 |  | 426011.21
二 | 措施项目清单 | 4839.26 |  | 5896.07
2.1 | 组织措施项目清单 | 3239.59 |  | 3792.32
其中 | 安全文明施工费 | 3091.99 |  | 3619.54
2.2 | 技术措施项目清单 | 1599.67 |  | 2103.75
三 | 其他项目清单 | - |  | -
四 | 规费 | 11592.13 |  | 13569.95
五 | 税金 | 17682.75 |  | 40092.95
合计=一+二+三+四+五
单位工程招标控制价汇总表
工程名称：2025.3.4桐庐综合客运枢纽室内办公室装修项目（十、十一层）(1)（审核）
单位工程名称：十一层 |  |  | 单位：元
序号 | 汇 总 内 容 | (消防工程) |  | (给排水工程)
|  | 清单控制价汇总 |  | 清单控制价汇总
一 | 分部分项工程量清单 | 70334.75 |  | 19163.33
二 | 措施项目清单 | 3198.6 |  | 301.21
2.1 | 组织措施项目清单 | 2039.11 |  | 178.31
其中 | 安全文明施工费 | 1946.2 |  | 170.18
2.2 | 技术措施项目清单 | 1159.49 |  | 122.9
三 | 其他项目清单 | - |  | -
四 | 规费 | 7296.46 |  | 638
五 | 税金 | 7274.68 |  | 1809.23
合计=一+二+三+四+五
单位工程招标控制价汇总表
工程名称：2025.3.4桐庐综合客运枢纽室内办公室装修项目（十、十一层）(1)（审核）
单位工程名称：十一层 |  |  | 单位：元
序号 | 汇 总 内 容 | 金额小计
一 | 分部分项工程量清单 | 1670439.15
二 | 措施项目清单 | 47569.84
2.1 | 组织措施项目清单 | 25574.71
其中 | 安全文明施工费 | 23851.76
2.2 | 技术措施项目清单 | 21995.13
三 | 其他项目清单
四 | 规费 | 95906.11
五 | 税金 | 163252.36
| 合计=一+二+三+四+五 | 1977167.46

## 表1-1 专业工程招标控制价计算表【房屋建筑与装饰】_1
单位工程招标控制价计算表
工程名称：十一层-房屋建筑与装饰 |  |  | 第 1 页 共 1 页
序号 | 费用名称 | 计算公式 | 金额（元）
一 | 分部分项工程量清单 |  | 844166.6
二 | 措施项目清单 |  | 30026.54
1 | 组织措施项目清单 |  | 14156.65
2 | 技术措施项目清单 |  | 15869.89
三 | 其他项目清单
四 | 规费 |  | 55049.28
五 | 税金 |  | 83631.82
合计=一+二+三+四+五 |  |  | 1,012,874.24

## 表1-2 分部分项工程量清单与计价表【房屋建筑与装饰】_1
表1-2 分部分项工程量清单及计价表( 号清单)
单位工程及专业工程名称：十一层-房屋建筑与装饰 | [7 empty] | 第 1 页 共 24 页
序号 | 项目编码 | 项目名称 | 项目特征描述 | 计量单位 | 工程量 | 综合单价(元) | 合价(元) | 其中(元) |  |  | 备注
[8 empty] | 人工费 | 机械费 | 管理费
|  | 楼地面装饰工程 |  |  |  |  | 268098 | 40171.06 | 168.42 | 5569.14
1 | 011102001001 | 石材楼地面 | 1.地一（门槛石） 2.找平层厚度、砂浆配合比:楼板表面清扫干净，水泥浆一道（内掺建筑胶），最薄处10mm厚C20细石混凝土找坡层抹平 3.结合层厚度、砂浆配合比:20mm厚1：3干硬性水泥砂浆结合层，表面撒水泥粉 4.面层材料品种、规格、颜色:20mm厚深咖网纹大理石，白水泥擦缝 | m2 | 11.68 | 266.07 | 3107.7 | 533.19 | 2.57 | 73.93
2 | 011102003001 | 块料楼地面 | 1.地二 2.找平层厚度、砂浆配合比:楼板表面清扫干净，水泥浆一道（内掺建筑胶），最薄处20mm厚C20细石混凝土找坡层抹平 3.结合层厚度、砂浆配合比:20mm厚1：3干硬性水泥砂浆结合层，表面撒水泥粉 4.面层材料品种、规格、颜色:10mm厚哑光防滑瓷砖1800×900mm，白水泥擦缝 | m2 | 290.39 | 223.09 | 64783.11 | 13537.98 | 66.79 | 1878.82
表1-2 分部分项工程量清单及计价表( 号清单)
单位工程及专业工程名称：十一层-房屋建筑与装饰 | [7 empty] | 第 2 页 共 24 页
序号 | 项目编码 | 项目名称 | 项目特征描述 | 计量单位 | 工程量 | 综合单价(元) | 合价(元) | 其中(元) |  |  | 备注
[8 empty] | 人工费 | 机械费 | 管理费
3 | 011102003002 | 块料楼地面 | 1.地三 2.找平层厚度、砂浆配合比:楼板表面清扫干净，水泥浆一道（内掺建筑胶），最薄处20mm厚C20细石混凝土找坡层抹平 3.结合层厚度、砂浆配合比:20mm厚1：3干硬性水泥砂浆结合层，表面撒水泥粉 4.面层材料品种、规格、颜色:10mm厚仿混凝土瓷砖900×450mm，白水泥擦缝 | m2 | 32.22 | 207.49 | 6685.33 | 1502.1 | 7.41 | 208.46
4 | 011102003003 | 块料楼地面 | 1.地三（卫生间蹲坑） 2.找平层厚度、砂浆配合比:楼板表面清扫干净，水泥浆一道（内掺建筑胶），最薄处20mm厚C20细石混凝土找坡层抹平 3.陶土粒回填层 4.结合层厚度、砂浆配合比:20mm厚1：3干硬性水泥砂浆结合层，表面撒水泥粉 5.面层材料品种、规格、颜色:10mm厚仿混凝土瓷砖900×450mm，白水泥擦缝 | m2 | 10.72 | 248.9 | 2668.21 | 573.2 | 3.64 | 79.65
表1-2 分部分项工程量清单及计价表( 号清单)
单位工程及专业工程名称：十一层-房屋建筑与装饰 | [7 empty] | 第 3 页 共 24 页
序号 | 项目编码 | 项目名称 | 项目特征描述 | 计量单位 | 工程量 | 综合单价(元) | 合价(元) | 其中(元) |  |  | 备注
[8 empty] | 人工费 | 机械费 | 管理费
5 | 011102001002 | 石材楼地面 | 1.地三(淋浴间) 2.找平层厚度、砂浆配合比:楼板表面清扫干净，水泥浆一道（内掺建筑胶），最薄处20mm厚C20细石混凝土找坡层抹平 3.结合层厚度、砂浆配合比:20mm厚1：3干硬性水泥砂浆结合层，表面撒水泥粉 4.面层材料品种、规格、颜色:灰色大理石拉槽处理，白水泥擦缝（具体做法详见图纸） | m2 | 2.97 | 271.75 | 807.1 | 137.18 | 0.68 | 19.04
6 | 011104002001 | 竹、木（复合）地板 | 1.地四 2.基层材料种类、规格:楼板表面清扫干净，30mm厚C20混凝土随打随抹光 3.5mm泡沐塑料衬垫 4.面层材料品种、规格、颜色:12mm强化企口实木复合木地板 | m2 | 718.81 | 225.53 | 162113.22 | 16899.22 | 21.56 | 2336.13
表1-2 分部分项工程量清单及计价表( 号清单)
单位工程及专业工程名称：十一层-房屋建筑与装饰 | [7 empty] | 第 4 页 共 24 页
序号 | 项目编码 | 项目名称 | 项目特征描述 | 计量单位 | 工程量 | 综合单价(元) | 合价(元) | 其中(元) |  |  | 备注
[8 empty] | 人工费 | 机械费 | 管理费
7 | 011104001001 | 地毯楼地面 | 1.地五 2.找平层厚度、砂浆配合比:楼板表面清扫干净，水泥浆一道（内掺建筑胶），30mm厚1：3细石水泥砂浆找平层 3.水泥自流平 4.5mm厚橡胶海绵衬垫 5.6mm厚方块地毯 | m2 | 149.48 | 186.87 | 27933.33 | 6988.19 | 65.77 | 973.11
|  | 屋面及防水工程 |  |  |  |  | 4986.35 | 1050.44 |  | 145.4
8 | 010904002001 | 楼（地）面涂膜防水 | 1.地三 2.防水膜品种:聚氨酯防水层 3.涂膜厚度、遍数:1.5mm厚、两遍 4.（四周上涂500mm高，洗手台盆区域上翻1100mm高） | m2 | 93.76 | 21.47 | 2013.03 | 289.72 |  | 40.32
9 | 010903002001 | 墙面涂膜防水 | 1.墙四 2.防水膜品种:1.5mm厚聚合物水泥基符合防水涂料防水层（高度≥1.8m） | m2 | 148 | 20.09 | 2973.32 | 760.72 |  | 105.08
|  | 砌筑工程 |  |  |  |  | 2091.73 | 489.55 | 7.22 | 68.84
10 | 010401004001 | 多孔砖墙 | 1.砖品种、规格、强度等级:MU5页岩多孔砖 2.墙体类型:卫生间隔墙 3.砂浆强度等级、配合比:M5水泥砂浆砌筑 | m3 | 3.16 | 499.91 | 1579.72 | 382.68 | 6.32 | 53.91
表1-2 分部分项工程量清单及计价表( 号清单)
单位工程及专业工程名称：十一层-房屋建筑与装饰 | [7 empty] | 第 5 页 共 24 页
序号 | 项目编码 | 项目名称 | 项目特征描述 | 计量单位 | 工程量 | 综合单价(元) | 合价(元) | 其中(元) |  |  | 备注
[8 empty] | 人工费 | 机械费 | 管理费
11 | 010507007002 | 其他构件 | 1.构件的类型:混凝土反坎 2.构件规格:详见图纸 3.混凝土种类:商品混凝土 4.混凝土强度等级:C25 | m3 | 0.22 | 647.73 | 142.5 | 24.55 | 0.14 | 3.42
12 | 010503005001 | 过梁 | 1.混凝土种类:商品混凝土 2.混凝土强度等级:C25 | m3 | 0.05 | 647.73 | 32.39 | 5.58 | 0.03 | 0.78
13 | 010515001001 | 现浇构件钢筋 | 1.钢筋种类、规格:箍筋带肋钢筋HRB400以内 直径10mm以内 | t | 0.006 | 4363.73 | 26.18 | 3.72 | 0.14 | 0.54
14 | 010402001001 | 砌块墙 | 1.砌块品种、规格、强度等级:卫生间蒸压砂加气混凝土砌块 | m3 | 0.78 | 398.64 | 310.94 | 73.02 | 0.59 | 10.19
|  | 墙、柱面装饰与隔断、幕墙工程 |  |  |  |  | 238086.05 | 85678.43 | 476.78 | 11898.48
15 | 011210002001 | 金属隔断 | 1.200mm宽轻钢龙骨隔墙 2.骨架、边框材料种类、规格:贯通龙骨，龙骨间距400-600mm 3.嵌缝、塞口材料品种:内填防火隔音岩棉 4.具体做法详见图纸，投标单位根据施工图纸要求结合自身施工工艺、施工方案等综合考虑报价 | m2 | 443.35 | 107.5 | 47660.13 | 19157.15 |  | 2651.23
16 | 011210003001 | 玻璃隔断 | 1.边框材料种类、规格:合金框 80款单玻璃 2.玻璃品种、规格、颜色:8mm钢化玻璃 | m2 | 146.73 | 210.89 | 30943.89 | 6500.14 |  | 896.52
表1-2 分部分项工程量清单及计价表( 号清单)
单位工程及专业工程名称：十一层-房屋建筑与装饰 | [7 empty] | 第 6 页 共 24 页
序号 | 项目编码 | 项目名称 | 项目特征描述 | 计量单位 | 工程量 | 综合单价(元) | 合价(元) | 其中(元) |  |  | 备注
[8 empty] | 人工费 | 机械费 | 管理费
17 | 011201001001 | 墙面一般抹灰 | 1.墙体类型:墙一 2.界面剂一道甩毛（抹前先将墙面浇水1-2遍；水须渗入墙体15mm-20mm） 3.10mm厚1：3水泥砂浆打底分遍找平 4.5mm厚1：0.3：2.5水泥白灰砂浆罩面，压实赶光 | m2 | 536.01 | 33.64 | 18031.38 | 10666.6 | 310.89 | 1516.91
18 | 011207001005 | 墙面基层板 | 1.墙体类型:墙一 2.9.5mm厚石膏罩面板基层，板缝贴胶带、点锈 | m2 | 475.35 | 30.04 | 14279.51 | 5514.06 |  | 760.56
19 | 011201001002 | 墙面一般抹灰 | 1.墙体类型:墙二 2.9mm厚1：3水泥砂浆压实抹光打底扫毛 3.5mm厚1：2.5水泥砂浆压实抹光 | m2 | 73.48 | 27.85 | 2046.42 | 1235.93 | 12.49 | 171.94
表1-2 分部分项工程量清单及计价表( 号清单)
单位工程及专业工程名称：十一层-房屋建筑与装饰 | [7 empty] | 第 7 页 共 24 页
序号 | 项目编码 | 项目名称 | 项目特征描述 | 计量单位 | 工程量 | 综合单价(元) | 合价(元) | 其中(元) |  |  | 备注
[8 empty] | 人工费 | 机械费 | 管理费
20 | 011204003001 | 块料墙面 | 1.墙三 2.面层材料品种、规格、颜色:茶水间墙面砖（色牌号根据实样确定） 3.缝宽、嵌缝材料种类:专用填缝剂或白水泥擦缝 4.5mm厚水泥胶结合层（水泥：107胶：水=1：0.05-0.1：0.2） 5.素水泥浆一道 6.挂金属网，8mm厚1：0.5：2.5水泥石灰膏砂浆压入网孔，分层压实抹光 7.6mm厚1：1：6水泥石灰膏砂浆打底扫毛或划出纹道 8.3厚外加剂专用砂浆打底刮糙或界面剂一道甩毛 9.喷湿墙面 | m2 | 35.7 | 239.26 | 8541.58 | 2523.99 | 20.35 | 351.29
表1-2 分部分项工程量清单及计价表( 号清单)
单位工程及专业工程名称：十一层-房屋建筑与装饰 | [7 empty] | 第 8 页 共 24 页
序号 | 项目编码 | 项目名称 | 项目特征描述 | 计量单位 | 工程量 | 综合单价(元) | 合价(元) | 其中(元) |  |  | 备注
[8 empty] | 人工费 | 机械费 | 管理费
21 | 011204003002 | 块料墙面 | 1.墙体类型:墙四 2.面层材料品种、规格、颜色:900×450mm仿混凝土墙面砖（色牌号根据实样确定）（贴前墙砖充分浸湿） 3.缝宽、嵌缝材料种类:专用填缝剂或白水泥擦缝 4.4mm厚强力胶粉泥粘结层，揉挤压实 5.挂金属网，8mm厚1：0.5：2.5水泥石灰膏砂浆压入网孔，分层压实抹光 6.6mm厚1：1：6水泥石灰膏砂浆打底扫毛或划出纹道 7.3厚外加剂专用砂浆打底刮糙或界面剂一道甩毛 8.喷湿墙面 | m2 | 128.51 | 249.56 | 32070.96 | 9085.66 | 73.25 | 1264.54
表1-2 分部分项工程量清单及计价表( 号清单)
单位工程及专业工程名称：十一层-房屋建筑与装饰 | [7 empty] | 第 9 页 共 24 页
序号 | 项目编码 | 项目名称 | 项目特征描述 | 计量单位 | 工程量 | 综合单价(元) | 合价(元) | 其中(元) |  |  | 备注
[8 empty] | 人工费 | 机械费 | 管理费
22 | 011204003003 | 块料墙面 | 1.墙体类型:墙四 2.面层材料品种、规格、颜色:鱼骨拼墙面砖（色牌号根据实样确定）（贴前墙砖充分浸湿） 3.缝宽、嵌缝材料种类:专用填缝剂或白水泥擦缝 4.4mm厚强力胶粉泥粘结层，揉挤压实 5.挂金属网，8mm厚1：0.5：2.5水泥石灰膏砂浆压入网孔，分层压实抹光 6.6mm厚1：1：6水泥石灰膏砂浆打底扫毛或划出纹道 7.3厚外加剂专用砂浆打底刮糙或界面剂一道甩毛 8.喷湿墙面 | m2 | 15.74 | 236.72 | 3725.97 | 1361.82 | 8.97 | 189.19
23 | 011207001006 | 墙面装饰板 | 1.木饰面 2.仿古铜不锈钢装饰线条 3.免漆木饰面选样 4.12mm厚阻燃基层板 | m2 | 21 | 167.96 | 3527.16 | 409.92 |  | 56.49
24 | 011207001008 | 墙面装饰板 | 1.墙体类型:墙五 2.12mm厚竹木纤维集成墙板安装（米白色） 3.配套专用挂板挂件 4.仿古铜不锈钢装饰线条 5.12mm厚阻燃板基层 | m2 | 58.99 | 162.76 | 9601.21 | 3483.36 |  | 480.77
表1-2 分部分项工程量清单及计价表( 号清单)
单位工程及专业工程名称：十一层-房屋建筑与装饰 | [7 empty] | 第 10 页 共 24 页
序号 | 项目编码 | 项目名称 | 项目特征描述 | 计量单位 | 工程量 | 综合单价(元) | 合价(元) | 其中(元) |  |  | 备注
[8 empty] | 人工费 | 机械费 | 管理费
25 | 011207001009 | 墙面装饰板 | 1.墙体类型:墙五 2.12mm厚竹木纤维集成墙板安装（米白色） 3.10mm厚1：3水泥砂浆打底分遍找平 | m2 | 231.61 | 118.32 | 27404.1 | 12469.88 | 39.37 | 1725.49
26 | 011207001002 | 墙面装饰板 | 1.墙体类型:墙五 2.12mm厚竹木纤维木色集成墙板安装 3.10mm厚1：3水泥砂浆打底分遍找平 | m2 | 34.26 | 118.32 | 4053.64 | 1844.56 | 5.82 | 255.24
27 | 011207001010 | 墙面装饰板 | 1.墙体类型:墙五 2.12mm厚木纹长城板竹木纤维板安装 3.配套专用挂板挂件 4.12mm厚阻燃板基层 | m2 | 23.18 | 187.54 | 4347.18 | 1633.03 |  | 225.31
28 | 011204001001 | 石材墙面 | 1.墙体类型:墙六 2.灰色大理石 3.人造石背面涂背胶 4.专用粘合剂粘贴 5.素水泥浆一道 6.挂金属网，8mm厚1：0.5：2.5水泥石灰膏砂浆压入网孔，分层压实抹光 7.6mm厚1：1：6水泥石灰膏砂浆打底扫毛或划出纹道 8.3厚外加剂专用砂浆打底刮糙或界面剂一道甩毛 9.喷湿墙面 | m2 | 9.9 | 340.24 | 3368.38 | 894.07 | 5.64 | 124.25
表1-2 分部分项工程量清单及计价表( 号清单)
单位工程及专业工程名称：十一层-房屋建筑与装饰 | [7 empty] | 第 11 页 共 24 页
序号 | 项目编码 | 项目名称 | 项目特征描述 | 计量单位 | 工程量 | 综合单价(元) | 合价(元) | 其中(元) |  |  | 备注
[8 empty] | 人工费 | 机械费 | 管理费
29 | 011207001007 | 墙面装饰板 | 1.电梯厅 2.仿古铜不锈钢金属面层 3.12mm厚阻燃基层板 | m2 | 5.4 | 338.51 | 1827.95 | 340.36 |  | 46.98
30 | 011207001003 | 墙面装饰板 | 1.墙七 2.压边条安装 3.20mm厚定制墙布（内容甲方定） 4.划线定位 5.12mm厚阻燃基层板 | m2 | 7.35 | 330.17 | 2426.75 | 397.19 |  | 54.83
31 | 011207001004 | 墙面装饰板 | 1.墙七 2.仿古铜压边条安装 3.20mm厚墙布硬包防撞墙板安装 4.划线定位 5.12mm厚阻燃基层板 6.卡式轻钢龙骨卡件 | m2 | 29.76 | 286.02 | 8511.96 | 2356.69 |  | 325.28
32 | 011105006001 | 金属踢脚线 | 1.踢一（内嵌式） 2.踢脚线高度:50mm高铝合金踢脚线 3.1.2mm厚铝合金踢脚线 4.铝合金踢脚线专业扣件 5.将扣件钉在木楔上,间距400mm~600mm 6.墙上钻ΦC35mm孔,采用专业粘结砂浆粘结防腐原木楔 7.聚合物水泥砂浆修补墙面 | m | 534.44 | 29.41 | 15717.88 | 5804.02 |  | 801.66
表1-2 分部分项工程量清单及计价表( 号清单)
单位工程及专业工程名称：十一层-房屋建筑与装饰 | [7 empty] | 第 12 页 共 24 页
序号 | 项目编码 | 项目名称 | 项目特征描述 | 计量单位 | 工程量 | 综合单价(元) | 合价(元) | 其中(元) |  |  | 备注
[8 empty] | 人工费 | 机械费 | 管理费
|  | 天棚工程 |  |  |  |  | 129984.55 | 44491.7 | 3.11 | 6140.68
33 | 011302001001 | 吊顶天棚 | 1.顶一、顶二 2.吊顶形式、吊杆规格、高度:Φ8镀锌全丝牙吊杆，双向吊点（中距900mm一个） 3.中距600mm，覆面龙骨50×19×0.5mm，中距400mm 4.（吊点附吊挂）轻钢次龙骨50×19×0.5mm 5.轻钢主龙骨60×20×1.2mm，中距900mm 6.面层材料品种、规格:9.5mm厚防潮纸面石膏板，自攻螺丝拧牢，板缝贴胶带、点锈 7.具体做法要求详见图纸 | m2 | 594.96 | 84.35 | 50184.88 | 20430.93 |  | 2820.11
表1-2 分部分项工程量清单及计价表( 号清单)
单位工程及专业工程名称：十一层-房屋建筑与装饰 | [7 empty] | 第 13 页 共 24 页
序号 | 项目编码 | 项目名称 | 项目特征描述 | 计量单位 | 工程量 | 综合单价(元) | 合价(元) | 其中(元) |  |  | 备注
[8 empty] | 人工费 | 机械费 | 管理费
34 | 011302001002 | 吊顶天棚（侧面） | 1.顶一、顶二 2.吊顶形式、吊杆规格、高度:Φ8镀锌全丝牙吊杆，双向吊点（中距900mm一个） 3.中距600mm，覆面龙骨50×19×0.5mm，中距400mm 4.（吊点附吊挂）轻钢次龙骨50×19×0.5mm 5.轻钢主龙骨60×20×1.2mm，中距900mm 6.基层材料品种、规格:12mm无机阻燃板 7.面层材料品种、规格:9.5mm厚防潮纸面石膏板，自攻螺丝拧牢，板缝贴胶带、点锈 8.具体做法要求详见图纸 | m2 | 36.78 | 145.54 | 5352.96 | 2096.09 |  | 289.09
表1-2 分部分项工程量清单及计价表( 号清单)
单位工程及专业工程名称：十一层-房屋建筑与装饰 | [7 empty] | 第 14 页 共 24 页
序号 | 项目编码 | 项目名称 | 项目特征描述 | 计量单位 | 工程量 | 综合单价(元) | 合价(元) | 其中(元) |  |  | 备注
[8 empty] | 人工费 | 机械费 | 管理费
35 | 011302001003 | 吊顶天棚 | 1.顶三 2.在顶板按1200mm距离打孔 3.吊顶形式、吊杆规格、高度:Φ8钢筋吊杆，双向中距≤1200mm，吊杆上部用膨胀螺栓（配套吊杆）与钢筋混凝土板固定（吊顶高度大禹1.5m，加反向支撑钢架转换层） 4.与安装型式配套的专用上层主龙骨，间距≤1200mm用吊件与钢筋吊杆连结后找平 5.与铝合金方板配套的专用下层副龙骨联结，间距≤600mm 6.面层材料品种、规格:12mm厚1200×600mm硅酸钙板与配套专用龙骨固定 7.具体做法要求详见图纸 | m2 | 508.89 | 92.55 | 47097.77 | 15312.5 |  | 2111.89
36 | 011502001001 | 金属装饰板 | 1.线条材料品种、规格、颜色:钛黑金属装饰板 | m2 | 10.92 | 214.93 | 2347.04 | 169.59 |  | 23.37
37 | 011502001002 | 金属装饰板 | 1.材料品种、规格、颜色:1.2mm厚镜面不锈钢板 | m2 | 29.26 | 244.33 | 7149.1 | 454.41 |  | 62.62
38 | 011304001001 | 灯带（槽） | 1.灯槽 2.侧面镶贴仿古铜不锈钢 3.具体做法详见图纸 | m | 188.55 | 56.05 | 10568.23 | 2711.35 | 1.89 | 375.21
表1-2 分部分项工程量清单及计价表( 号清单)
单位工程及专业工程名称：十一层-房屋建筑与装饰 | [7 empty] | 第 15 页 共 24 页
序号 | 项目编码 | 项目名称 | 项目特征描述 | 计量单位 | 工程量 | 综合单价(元) | 合价(元) | 其中(元) |  |  | 备注
[8 empty] | 人工费 | 机械费 | 管理费
39 | 010810002001 | 窗帘盒 | 1.天花标高高于幕墙窗帘盒 2.无机阻燃板基层 3.防潮纸面石膏板面层 4.白色无机涂料2道 5.具体做法详见图纸 | m | 102.84 | 61.65 | 6340.09 | 2886.72 | 1.03 | 399.02
40 | 010810002002 | 窗帘盒 | 1.天花标高2.8米窗帘盒 2.无机阻燃板基层 3.防潮纸面石膏板面层 4.白色无机涂料2道 5.具体做法详见图纸 | m | 19.15 | 49.32 | 944.48 | 430.11 | 0.19 | 59.37
|  | 油漆、涂料、裱糊工程 |  |  |  |  | 36388.46 | 20280.66 |  | 2797.92
41 | 011407002001 | 天棚喷刷涂料 | 1.喷刷涂料部位:顶一 2.涂料品种、喷刷遍数:刷封底漆一道（干燥后再做面漆）白色无机涂料2道 | m2 | 570.77 | 13.25 | 7562.7 | 3658.64 |  | 502.28
42 | 011407002002 | 天棚喷刷涂料 | 1.喷刷涂料部位:顶二 2.涂料品种、喷刷遍数:刷封底漆一道（干燥后再做面漆）白色防水无机涂料2道 | m2 | 44.51 | 13.25 | 589.76 | 285.31 |  | 39.17
43 | 011407001001 | 墙面喷刷涂料 | 1.喷刷涂料部位:墙一 2.基层类型:抹灰面基层 3.刮腻子要求:满刮腻子2遍 4.涂料品种、喷刷遍数:刷封底漆一道（干燥后再做面漆）白色无机涂料2道 | m2 | 536.01 | 28.15 | 15088.68 | 8849.53 |  | 1222.1
表1-2 分部分项工程量清单及计价表( 号清单)
单位工程及专业工程名称：十一层-房屋建筑与装饰 | [7 empty] | 第 16 页 共 24 页
序号 | 项目编码 | 项目名称 | 项目特征描述 | 计量单位 | 工程量 | 综合单价(元) | 合价(元) | 其中(元) |  |  | 备注
[8 empty] | 人工费 | 机械费 | 管理费
44 | 011407001002 | 墙面喷刷涂料 | 1.喷刷涂料部位:墙一 2.基层类型:石膏板基层 3.刮腻子要求:满刮腻子2遍 4.涂料品种、喷刷遍数:刷封底漆一道（干燥后再做面漆）白色无机涂料2道 | m2 | 475.35 | 25.61 | 12173.71 | 7016.17 |  | 969.71
45 | 011407001003 | 墙面喷刷涂料 | 1.喷刷涂料部位:墙二 2.基层类型:石膏板基层 3.涂料品种、喷刷遍数:刷封底漆一道（干燥后再做面漆）防霉白色无机涂料2道 | m2 | 73.48 | 13.25 | 973.61 | 471.01 |  | 64.66
|  | 其他 |  |  |  |  | 164531.46 | 20689.83 | 238.7 | 2891.93
46 | Z010801007001 | 成品装饰木门及门套 | 1.门代号及洞口尺寸:M1524,1500×2400mm 2.成品装饰木门品种、规格:成品实木装饰木门，含门套、门套线等，具体做法、规格详见图纸 3.五金配件:含门锁、门吸、油漆、五金配件、防腐等全部费用，具体样式、颜色等由甲方和设计选定 | 樘 | 9 | 2657.82 | 23920.38 | 1203.03 |  | 166.05
表1-2 分部分项工程量清单及计价表( 号清单)
单位工程及专业工程名称：十一层-房屋建筑与装饰 | [7 empty] | 第 17 页 共 24 页
序号 | 项目编码 | 项目名称 | 项目特征描述 | 计量单位 | 工程量 | 综合单价(元) | 合价(元) | 其中(元) |  |  | 备注
[8 empty] | 人工费 | 机械费 | 管理费
47 | Z010801007002 | 成品装饰木门及门套 | 1.门代号及洞口尺寸:M0922,900×2200mm 2.成品装饰木门品种、规格:成品实木装饰木门，含门套、门套线等，具体做法、规格详见图纸 3.五金配件:含门锁、门吸、油漆、五金配件、防腐等全部费用，具体样式、颜色等由甲方和设计选定 | 樘 | 3 | 1478.96 | 4436.88 | 265.95 |  | 36.69
48 | Z010801007003 | 成品装饰木门及门套 | 1.门代号及洞口尺寸:M1022,1000×2200mm 2.成品装饰木门品种、规格:成品实木装饰木门，含门套、门套线等，具体做法、规格详见图纸 3.五金配件:含门锁、门吸、油漆、五金配件、防腐等全部费用，具体样式、颜色等由甲方和设计选定 | 樘 | 21 | 1621.96 | 34061.16 | 1861.65 |  | 256.83
表1-2 分部分项工程量清单及计价表( 号清单)
单位工程及专业工程名称：十一层-房屋建筑与装饰 | [7 empty] | 第 18 页 共 24 页
序号 | 项目编码 | 项目名称 | 项目特征描述 | 计量单位 | 工程量 | 综合单价(元) | 合价(元) | 其中(元) |  |  | 备注
[8 empty] | 人工费 | 机械费 | 管理费
49 | 010805001001 | 电子感应门 | 1.门代号及洞口尺寸:M1722电动感应式门 2.门框、扇材质:仿古铜不锈钢，含门套、门套线等具体做法、规格详见图纸 3.玻璃品种、厚度:12mm钢化玻璃 4.启动装置的品种、规格:电动 5.含门锁、五金配件等全部费用，具体样式、颜色等由甲方和设计选定 | 樘 | 1 | 5511.99 | 5511.99 | 780.76 | 1.27 | 107.93
50 | 010805005001 | 全玻自由门 | 1.门代号及洞口尺寸:700×2400 2.框材质:黑色铝合金边框，具体尺寸详见图纸 3.玻璃品种、厚度:磨砂玻璃，具体尺寸详见图纸 4.含门锁、五金配件等全部费用，具体样式、颜色等由甲方和设计选定 | 樘 | 2 | 635.81 | 1271.62 | 269.52 |  | 37.2
51 | 010801004001 | 木质防火门 | 1.门代号及洞口尺寸:FM乙1321,1300×2100mm 2.门框、扇材质:木质乙级防火门，含门锁、闭门器、顺位器、油漆、门框、门套、门扇等全部费用，具体样式、颜色等由甲方和设计选定 | 樘 | 2 | 1130.94 | 2261.88 | 271.02 |  | 37.4
表1-2 分部分项工程量清单及计价表( 号清单)
单位工程及专业工程名称：十一层-房屋建筑与装饰 | [7 empty] | 第 19 页 共 24 页
序号 | 项目编码 | 项目名称 | 项目特征描述 | 计量单位 | 工程量 | 综合单价(元) | 合价(元) | 其中(元) |  |  | 备注
[8 empty] | 人工费 | 机械费 | 管理费
52 | 010801004002 | 木质防火门 | 1.门代号及洞口尺寸:FM乙1218,1200×1800mm 2.门框、扇材质:木质乙级防火门，含门锁、闭门器、顺位器、油漆、门框、门套、门扇等全部费用，具体样式、颜色等由甲方和设计选定 | 樘 | 2 | 905.16 | 1810.32 | 231.6 |  | 31.96
53 | 010801004003 | 木质防火门 | 1.门代号及洞口尺寸:M0618乙,600×1800mm 2.门框、扇材质:木质乙级防火门（隐形门，面层材料同周围墙面），含门锁、闭门器、顺位器、油漆、门框、门套、门扇等全部费用，具体样式、颜色等由甲方和设计选定 | 樘 | 1 | 477.39 | 477.39 | 78.47 |  | 10.83
54 | 010807003001 | 金属百叶窗 | 1.窗代号及洞口尺寸:详见图纸，综合考虑 2.框、扇材质:铝合金百叶窗，具体样式、颜色等由甲方和设计选定 | m2 | 2.16 | 430.39 | 929.64 | 36.53 |  | 5.03
表1-2 分部分项工程量清单及计价表( 号清单)
单位工程及专业工程名称：十一层-房屋建筑与装饰 | [7 empty] | 第 20 页 共 24 页
序号 | 项目编码 | 项目名称 | 项目特征描述 | 计量单位 | 工程量 | 综合单价(元) | 合价(元) | 其中(元) |  |  | 备注
[8 empty] | 人工费 | 机械费 | 管理费
55 | 010809004001 | 石材窗台板 | 1.窗台板材质、规格、颜色:白色人造石 2.专用填缝剂或白水泥擦缝 3.5mm厚水泥胶结合层（水泥：107胶：水=1：0.05-0.1：0.2） 4.素水泥浆一道 5.挂金属网，8mm厚1：0.5：2.5水泥石灰膏砂浆压入网孔，分层压实抹光 6.6mm厚1：1：6水泥石灰膏砂浆打底扫毛或划出纹道 7.3厚外加剂专用砂浆打底刮糙或界面剂一道甩毛 8.喷湿墙面 | m2 | 80.75 | 457.05 | 36906.79 | 7291.73 | 46.03 | 1013.41
表1-2 分部分项工程量清单及计价表( 号清单)
单位工程及专业工程名称：十一层-房屋建筑与装饰 | [7 empty] | 第 21 页 共 24 页
序号 | 项目编码 | 项目名称 | 项目特征描述 | 计量单位 | 工程量 | 综合单价(元) | 合价(元) | 其中(元) |  |  | 备注
[8 empty] | 人工费 | 机械费 | 管理费
56 | 010809004002 | 石材窗台板 | 1.窗台板材质、规格、颜色:米色大理石 2.专用填缝剂或白水泥擦缝 3.5mm厚水泥胶结合层（水泥：107胶：水=1：0.05-0.1：0.2） 4.素水泥浆一道 5.挂金属网，8mm厚1：0.5：2.5水泥石灰膏砂浆压入网孔，分层压实抹光 6.6mm厚1：1：6水泥石灰膏砂浆打底扫毛或划出纹道 7.3厚外加剂专用砂浆打底刮糙或界面剂一道甩毛 8.喷湿墙面 | m2 | 2.46 | 467.15 | 1149.19 | 222.14 | 1.4 | 30.87
57 | 010808004001 | 金属门窗套 | 1.窗代号及洞口尺寸:电梯仿古铜不锈钢门套 2.门窗套展开宽度:详见图纸 3.基层材料种类:细木工板基层 4.面层材料品种、规格:1.2mm厚仿古铜不锈钢 | 樘 | 4 | 1258.07 | 5032.28 | 770.56 | 0.68 | 106.44
表1-2 分部分项工程量清单及计价表( 号清单)
单位工程及专业工程名称：十一层-房屋建筑与装饰 | [7 empty] | 第 22 页 共 24 页
序号 | 项目编码 | 项目名称 | 项目特征描述 | 计量单位 | 工程量 | 综合单价(元) | 合价(元) | 其中(元) |  |  | 备注
[8 empty] | 人工费 | 机械费 | 管理费
58 | 010808001001 | 木门窗套 | 1.窗代号及洞口尺寸:卫生间门洞M1624 2.门窗套展开宽度:详见图纸 3.基层材料种类:12mm阻燃板基层 4.面层材料品种、规格:免漆木饰面 | 樘 | 1 | 779.33 | 779.33 | 179.58 | 1.42 | 25
59 | 011210005001 | 成品隔断 | 1.隔断材料品种、规格、颜色:抗倍特成品卫生间隔断 2.配件品种、规格:满足设计及实际使用要求 | m2 | 34.62 | 232.39 | 8045.34 | 1486.58 |  | 205.3
60 | 011505010001 | 镜面玻璃 | 1.镜面玻璃品种、规格:定制成品卫生间6mm防雾镜（含金属边框） 2.具体样式、颜色等由甲方和设计选定 | m2 | 4.07 | 141.42 | 575.58 | 169.96 |  | 23.44
61 | 011505001001 | 洗漱台 | 1.材料品种、规格、品牌、颜色:岩板饰面洗漱台，具体样式、颜色等由甲方和设计选定 2.支架、配件品种、规格、品牌:角钢支撑，木工板打底，侧面阻燃板基层、木饰面面层，含台盆开孔、下挂板、挡水板、立板、磨边等全部费用 | m2 | 3.28 | 463.65 | 1520.77 | 597.52 | 0.26 | 82.49
表1-2 分部分项工程量清单及计价表( 号清单)
单位工程及专业工程名称：十一层-房屋建筑与装饰 | [7 empty] | 第 23 页 共 24 页
序号 | 项目编码 | 项目名称 | 项目特征描述 | 计量单位 | 工程量 | 综合单价(元) | 合价(元) | 其中(元) |  |  | 备注
[8 empty] | 人工费 | 机械费 | 管理费
62 | 011503008001 | 玻璃栏板 | 1.10mm钢化玻璃栏杆 | m | 14.92 | 362.19 | 5403.87 | 1641.5 | 74.75 | 237.97
63 | 01B001 | 包管 | 1.30×30镀锌方钢 2.双层防潮纸面石膏板基层 3.批腻子三遍 4.乳胶漆饰面 5.金属护角条用专用胶粘 | m2 | 42.63 | 226.78 | 9667.63 | 2591.05 | 92.51 | 371.73
64 | 01B002 | 包管 | 1.30×30镀锌方钢 2.水泥板基层 3.钢丝网 4.水泥板 5.水泥砂浆瓷砖铺贴 | m2 | 9.39 | 371.61 | 3489.42 | 740.68 | 20.38 | 105.36
65 | 011501011001 | 地柜 | 1.茶水间地柜 2.高750mm，宽600mm 3.面板UV板材 4.白色人造石台面（含防水条） 5.具体做法详见图纸，满足设计需求 | m2 | 3.81 | 800 | 3048
66 | 011501008001 | 吊柜 | 1.茶水间吊柜 2.具体做法详见图纸，满足设计需求 | m2 | 5.29 | 800 | 4232
67 | 080807014001 | 开孔 | 1.风管、空调、水管等开孔 2.孔径根据现场实际施工 | 个 | 100 | 80 | 8000
68 | 01B003 | 天棚检修孔 | 1.天棚检修孔 2.尺寸及做法依据图纸 | 个 | 20 | 100 | 2000
表1-2 分部分项工程量清单及计价表( 号清单)
单位工程及专业工程名称：十一层-房屋建筑与装饰 | [7 empty] | 第 24 页 共 24 页
合 计 | [6 empty] | 844166.6 | 212851.67 | 894.23 | 29512.39

## 表1-3-B 组织措施项目清单及计价表【房屋建筑与装饰】_1
施工组织措施项目清单与计价表
工程名称：2025.3.4桐庐综合客运枢纽室内办公室装修项目（十、十一层）(1)（审核）
单位工程名称：十一层-房屋建筑与装饰 |  |  | 第 1 页 共 1 页
序号 | 项目名称 | 计算基础 | 费率(%) | 金额(元)
1 | 安全文明施工费 | 197167.9 | 6.57 | 12953.93
2 | 提前竣工增加费 |  | 0
3 | 二次搬运费 |  | 0.5 | 985.84
4 | 冬雨季施工增加费 |  | 0.11 | 216.88
5 | 行车、行人干扰增加费 |  | 0
合 计 |  |  |  | 14156.65

## 表1-3-C 技术措施项目清单及计价表【房屋建筑与装饰】_1
表1-3-C 技术措施项目清单及计价表
工程名称：2025.3.4桐庐综合客运枢纽室内办公室装修项目（十、十一层）(1)（审核）
单位工程及专业工程名称：十一层-房屋建筑与装饰 | [7 empty] | 第 1 页 共 1 页
序号 | 项目编码 | 项目名称 | 项目特征描述 | 计量单位 | 工程量 | 综合单价(元) | 合价(元) | 其中(元) |  |  | 备注
[8 empty] | 人工费 | 机械费 | 管理费
|  | [请输入分部名称] |  |  |  |  | 15869.89 | 6970.89 | 513.92 | 1029.06
1 | 011701006001 | 满堂脚手架 | 1.搭设方式:自行考虑 2.搭设高度:3.6-5.2m 3.脚手架材质:搭设方式、搭设方案等需要满足当地市级相关规定，满足现场实际施工及安全等所有的要求，符合质检站等主管部门的巡检及规定要求 | m2 | 1241.6 | 7.45 | 9249.92 | 6717.06 | 509.06 | 993.28
2 | 011703001001 | 垂直运输 | 1.材料二次搬运费及垃圾下楼搬运费等 2.投标单位根据施工图纸要求结合自身施工工艺、施工方案等综合考虑报价 | m2 | 1241.6 | 5 | 6208
3 | 011702025002 | 其他现浇构件 | 1.构件类型:防水门槛模板 | m2 | 6.06 | 55.15 | 334.21 | 205.92 | 3.94 | 29.03
4 | 011702025003 | 其他现浇构件 | 1.构件类型:过梁模板 | m2 | 1.41 | 55.15 | 77.76 | 47.91 | 0.92 | 6.75
合 计 | [6 empty] | 15869.89 | 6970.89 | 513.92 | 1029.06

## 表1-1 专业工程招标控制价计算表【电气工程】_1
单位工程招标控制价计算表
工程名称：十一层-电气工程 |  |  | 第 1 页 共 1 页
序号 | 费用名称 | 计算公式 | 金额（元）
一 | 分部分项工程量清单 |  | 130719.65
二 | 措施项目清单 |  | 3308.16
1 | 组织措施项目清单 |  | 2168.73
2 | 技术措施项目清单 |  | 1139.43
三 | 其他项目清单
四 | 规费 |  | 7760.29
五 | 税金 |  | 12760.93
合计=一+二+三+四+五 |  |  | 154,549.03

## 表1-2 分部分项工程量清单与计价表【电气工程】_1
表1-2 分部分项工程量清单及计价表( 号清单)
单位工程及专业工程名称：十一层-电气工程 | [7 empty] | 第 1 页 共 11 页
序号 | 项目编码 | 项目名称 | 项目特征描述 | 计量单位 | 工程量 | 综合单价(元) | 合价(元) | 其中(元) |  |  | 备注
[8 empty] | 人工费 | 机械费 | 管理费
|  | 电气系统 |  |  |  |  | 130719.65 | 27671.49 | 350.77 | 5522.68
1 | 030404017001 | 配电箱 | 1.名称:公共照明箱 2.型号:B11ALG 3.规格:满足设计要求 4.安装方式:挂墙安装 5.箱内元器件安装 | 台 | 1 | 1333.34 | 1333.34 | 181.2 |  | 35.72
2 | 030404017002 | 配电箱 | 1.名称:楼层配电箱 2.型号:B11AL 3.规格:满足设计要求 4.安装方式:挂墙安装 5.箱内元器件安装 | 台 | 1 | 2358.34 | 2358.34 | 181.2 |  | 35.72
3 | 030404017003 | 配电箱 | 1.名称:新风空调内外机配电箱 2.型号:B11APK 3.规格:满足设计要求 4.安装方式:挂墙安装 5.箱内元器件安装 | 台 | 1 | 3498.34 | 3498.34 | 181.2 |  | 35.72
4 | 030404017004 | 配电箱 | 1.名称:电动挡烟垂壁控制箱 2.型号:B11ALE 3.规格:满足设计要求 4.安装方式:挂墙安装 5.箱内元器件安装 | 台 | 1 | 2958.34 | 2958.34 | 181.2 |  | 35.72
5 | 030404017005 | 配电箱 | 1.名称:楼层照明箱 2.型号:11ZM1、11ZM2、11ZM5 3.规格:满足设计要求 4.安装方式:挂墙安装 5.箱内元器件安装 | 台 | 3 | 1333.34 | 4000.02 | 543.6 |  | 107.16
表1-2 分部分项工程量清单及计价表( 号清单)
单位工程及专业工程名称：十一层-电气工程 | [7 empty] | 第 2 页 共 11 页
序号 | 项目编码 | 项目名称 | 项目特征描述 | 计量单位 | 工程量 | 综合单价(元) | 合价(元) | 其中(元) |  |  | 备注
[8 empty] | 人工费 | 机械费 | 管理费
6 | 030404017006 | 配电箱 | 1.名称:楼层照明箱 2.型号:11ZM3 3.规格:满足设计要求 4.安装方式:挂墙安装 5.箱内元器件安装 | 台 | 1 | 1333.34 | 1333.34 | 181.2 |  | 35.72
7 | 030404017007 | 配电箱 | 1.名称:楼层照明箱 2.型号:11ZM4、11ZM6、11ZM8 3.规格:满足设计要求 4.安装方式:挂墙安装 5.箱内元器件安装 | 台 | 3 | 1333.34 | 4000.02 | 543.6 |  | 107.16
8 | 030404017008 | 配电箱 | 1.名称:楼层照明箱 2.型号:11ZM7 3.规格:满足设计要求 4.安装方式:挂墙安装 5.箱内元器件安装 | 台 | 1 | 1333.34 | 1333.34 | 181.2 |  | 35.72
9 | 030411003001 | 桥架 | 1.名称：强电普通金属桥架; 2.规格：300*100; 3.材质：钢制热镀锌板; 4.类型：托盘式; 5.配件、附件：含弯头、三通或四通、盖板、隔板、接地跨接、附件等安装. | m | 59 | 110.08 | 6494.72 | 1163.48 | 61.36 | 240.72
10 | 030413001001 | 铁构件 | 1.名称：铁构件制作安装 2.材质：型钢（综合） | kg | 58 | 16.28 | 944.24 | 480.82 | 52.2 | 106.14
表1-2 分部分项工程量清单及计价表( 号清单)
单位工程及专业工程名称：十一层-电气工程 | [7 empty] | 第 3 页 共 11 页
序号 | 项目编码 | 项目名称 | 项目特征描述 | 计量单位 | 工程量 | 综合单价(元) | 合价(元) | 其中(元) |  |  | 备注
[8 empty] | 人工费 | 机械费 | 管理费
11 | 031201003001 | 金属结构刷油 | 1.名称：型钢支吊架刷油 2.除锈级别：手工除轻锈 3.油漆品种：防锈漆，调和漆 4.结构类型：一般钢结构 5.涂刷遍数：樟丹二道，灰色调和漆二道 | kg | 58 | 2.16 | 125.28 | 55.1 | 17.4 | 13.92
12 | 080807013003 | 防火堵洞（隔板）、孔洞封堵 | 桥架防火封堵 | 处 | 1 | 22.55 | 22.55 | 3.02 |  | 0.6
13 | 030411001001 | 配管 | 1.名称：紧定式镀锌钢导管 2.规格：JDG20 3.配置形式：砖、混凝土结构暗配 4、其他：含接地，暗敷管压槽.凿褿刨沟及挂网恢复 | m | 683.69 | 10.56 | 7219.77 | 2878.33 | 34.18 | 574.3
14 | 030411001002 | 配管 | 1.名称：紧定式镀锌钢导管 2.规格：JDG25 3.配置形式：砖、混凝土结构暗配 4、其他：含接地，暗敷管压槽.凿褿刨沟及挂网恢复 | m | 471.25 | 14.4 | 6786 | 2733.25 | 32.99 | 546.65
表1-2 分部分项工程量清单及计价表( 号清单)
单位工程及专业工程名称：十一层-电气工程 | [7 empty] | 第 4 页 共 11 页
序号 | 项目编码 | 项目名称 | 项目特征描述 | 计量单位 | 工程量 | 综合单价(元) | 合价(元) | 其中(元) |  |  | 备注
[8 empty] | 人工费 | 机械费 | 管理费
15 | 030411001003 | 配管 | 1.名称：紧定式镀锌钢导管 2.规格：JDG40 3.配置形式：砖、混凝土结构暗配 4、其他：含接地，暗敷管压槽.凿褿刨沟及挂网恢复 | m | 33 | 19.12 | 630.96 | 233.64 | 2.97 | 46.86
16 | 030411001004 | 配管 | 1、名称：焊接钢管 2、型号、规格：SC25 3、敷设方式：砖、混凝土结构暗配 4、其他：含接地，暗敷管压槽.凿褿刨沟及挂网恢复 | m | 48 | 19.46 | 934.08 | 329.76 | 16.32 | 68.64
17 | 030411001005 | 配管 | 1、名称：焊接钢管 2、型号、规格：SC32 3、敷设方式：砖、混凝土结构暗配 4、其他：含接地，暗敷管压槽.凿褿刨沟及挂网恢复 | m | 31 | 22.77 | 705.87 | 224.75 | 10.54 | 46.5
18 | 030411001006 | 配管 | 1、名称：焊接钢管 2、型号、规格：SC65 3、敷设方式：砖、混凝土结构明配 4、其他：含接地，暗敷管压槽.凿褿刨沟及挂网恢复 | m | 23 | 52.59 | 1209.57 | 429.18 | 12.88 | 87.4
表1-2 分部分项工程量清单及计价表( 号清单)
单位工程及专业工程名称：十一层-电气工程 | [7 empty] | 第 5 页 共 11 页
序号 | 项目编码 | 项目名称 | 项目特征描述 | 计量单位 | 工程量 | 综合单价(元) | 合价(元) | 其中(元) |  |  | 备注
[8 empty] | 人工费 | 机械费 | 管理费
19 | 030408001001 | 电力电缆 | 1、名称：矿物质电力电缆敷设 2、型号、规格：TBTRZBY-3x2.5 3、敷设方式：桥架内、井道内、配管内等综合考虑 | m | 9 | 32.99 | 296.91 | 20.43 | 3.78 | 4.77
20 | 030408001002 | 电力电缆 | 1、名称：铜芯电力电缆敷设 2、型号、规格：WDZB1-YJY-4x35+1x16 3、敷设方式：桥架内、井道内、配管内等综合考虑 | m | 26 | 134.03 | 3484.78 | 123.76 | 3.12 | 24.96
21 | 030408001003 | 电力电缆 | 1、名称：铜芯电力电缆敷设 2、型号、规格：WDZB1-YJY-5x6 3、敷设方式：桥架内、井道内、配管内等综合考虑 | m | 70 | 31.57 | 2209.9 | 133.7 | 3.5 | 26.6
22 | 030408006001 | 电力电缆头 | 1.名称：电力电缆终端头 2.规格：三芯及以上×矿物截面10mm2及以下 3.材质、类型：铜芯电缆、干包式 4.安装部位：配电箱（柜）内 5.电压等级：1kV以下 | 个 | 2 | 53.63 | 107.26 | 51.64 |  | 10.18
表1-2 分部分项工程量清单及计价表( 号清单)
单位工程及专业工程名称：十一层-电气工程 | [7 empty] | 第 6 页 共 11 页
序号 | 项目编码 | 项目名称 | 项目特征描述 | 计量单位 | 工程量 | 综合单价(元) | 合价(元) | 其中(元) |  |  | 备注
[8 empty] | 人工费 | 机械费 | 管理费
23 | 030408006002 | 电力电缆头 | 1.名称：电力电缆终端头 2.规格：三芯及以上×截面10mm2及以下 3.材质、类型：铜芯电缆、干包式 4.安装部位：配电箱（柜）内 5.电压等级：1kV以下 | 个 | 4 | 27.88 | 111.52 | 38.76 |  | 7.64
24 | 030408006003 | 电力电缆头 | 1.名称：电力电缆终端头 2.规格：三芯及以上×截面35mm2及以下 3.材质、类型：铜芯电缆、干包式 4.安装部位：配电箱（柜）内 5.电压等级：1kV以下 | 个 | 4 | 92.94 | 371.76 | 129.24 |  | 25.48
25 | 030411004001 | 配线 | 1、名称：铜芯塑料绝缘线敷设 2、型号、规格：WDZB1N-BYJ-2.5 3、敷设方式：管内穿线 | m | 389.15 | 3.66 | 1424.29 | 264.62 |  | 50.59
26 | 030411004002 | 配线 | 1、名称：铜芯塑料绝缘线敷设 2、型号、规格：WDZB1N-BYJR-2.5 3、敷设方式：管内穿线 | m | 194.58 | 3.78 | 735.51 | 132.31 |  | 25.3
表1-2 分部分项工程量清单及计价表( 号清单)
单位工程及专业工程名称：十一层-电气工程 | [7 empty] | 第 7 页 共 11 页
序号 | 项目编码 | 项目名称 | 项目特征描述 | 计量单位 | 工程量 | 综合单价(元) | 合价(元) | 其中(元) |  |  | 备注
[8 empty] | 人工费 | 机械费 | 管理费
27 | 030411004003 | 配线 | 1、名称：铜芯塑料绝缘线敷设 2、型号、规格：WDZB1-BYJ-2.5 3、敷设方式：管内穿线 | m | 437.5 | 3.26 | 1426.25 | 297.5 |  | 56.88
28 | 030411004004 | 配线 | 1、名称：铜芯塑料绝缘线敷设 2、型号、规格：WDZB1-BYJR-2.5 3、敷设方式：管内穿线 | m | 875 | 3.49 | 3053.75 | 595 |  | 113.75
29 | 030411004005 | 配线 | 1、名称：铜芯塑料绝缘线敷设 2、型号、规格：WDZB1-BYJ-4 3、敷设方式：管内穿线 | m | 1139 | 4.1 | 4669.9 | 580.89 |  | 113.9
30 | 030411004006 | 配线 | 1、名称：铜芯塑料绝缘线敷设 2、型号、规格：WDZB1-BYJR-4 3、敷设方式：管内穿线 | m | 569.5 | 4.38 | 2494.41 | 290.45 |  | 56.95
31 | 030411004007 | 配线 | 1、名称：铜芯塑料绝缘线敷设 2、型号、规格：WDZB1-BYJ-10 3、敷设方式：管内穿线 | m | 135 | 9.15 | 1235.25 | 87.75 |  | 17.55
表1-2 分部分项工程量清单及计价表( 号清单)
单位工程及专业工程名称：十一层-电气工程 | [7 empty] | 第 8 页 共 11 页
序号 | 项目编码 | 项目名称 | 项目特征描述 | 计量单位 | 工程量 | 综合单价(元) | 合价(元) | 其中(元) |  |  | 备注
[8 empty] | 人工费 | 机械费 | 管理费
32 | 030411004008 | 配线 | 1、名称：铜芯塑料绝缘线敷设 2、型号、规格：WDZB1-BYJ-10 3、敷设方式：线槽穿线 | m | 642 | 9.83 | 6310.86 | 751.14 |  | 147.66
33 | 030412004001 | 装饰灯 | 1、名称：10mm宽线型灯 2、型号：满足设计要求 3、安装方式：吸顶安装 | m | 123.9 | 61.61 | 7633.48 | 1882.04 |  | 371.7
34 | 030412005001 | 荧光灯 | 1、名称：150mm宽条形平板灯 2、型号：1200*150 5000k 48W 3、安装方式：吸顶 | 套 | 87 | 104.59 | 9099.33 | 1463.34 |  | 288.84
35 | 030412005002 | 荧光灯 | 1、名称：300mm宽条形平板灯 2、型号：1200*300 5000k 80W 3、安装方式：吸顶 | 套 | 14 | 119.74 | 1676.36 | 235.48 |  | 46.48
36 | 030412004002 | 装饰灯 | 1.名称：LED灯带 2.规格、型号：15W/M 3.安装方式：内嵌安装 | m | 224.5 | 52.61 | 11810.95 | 3410.16 |  | 673.5
37 | 030412004003 | 装饰灯 | 1.名称：内嵌式硅胶灯 2.规格、型号：24W/M 3.安装方式：内嵌安装 | m | 44 | 85.61 | 3766.84 | 668.36 |  | 132
表1-2 分部分项工程量清单及计价表( 号清单)
单位工程及专业工程名称：十一层-电气工程 | [7 empty] | 第 9 页 共 11 页
序号 | 项目编码 | 项目名称 | 项目特征描述 | 计量单位 | 工程量 | 综合单价(元) | 合价(元) | 其中(元) |  |  | 备注
[8 empty] | 人工费 | 机械费 | 管理费
38 | 030412004004 | 装饰灯 | 1.名称：嵌入式可调角LED射灯 2.规格、型号：LED 36°4000K 7W 3.安装方式：吸顶安装 | 套 | 37 | 76.18 | 2818.66 | 711.14 |  | 140.23
39 | 030412004005 | 装饰灯 | 1.名称：嵌入式LED筒灯 2.规格、型号：4000K 9W 3.安装方式：吸顶安装 | 套 | 41 | 61.03 | 2502.23 | 788.02 |  | 155.39
40 | 030404035001 | 插座 | 1、名称：普通暗装插座 2、型号：86系列,250V 10A 3、安装方式：暗装,底距地0.3m | 个 | 151 | 18.16 | 2742.16 | 1318.23 |  | 259.72
41 | 030404035002 | 插座 | 1.名称：全铜地插(安全型); 2.规格：250V/10A; 3.安装形式：地面安装. | 个 | 37 | 166.26 | 6151.62 | 361.49 |  | 71.41
42 | 030404035003 | 插座 | 1.名称：投影仪插座; 2.规格：250V/10A; | 个 | 1 | 19.57 | 19.57 | 9.77 |  | 1.93
43 | 030404034001 | 照明开关 | 1、名称：单联单控开关 2、型号：86系列, 250V 10A 3、安装方式：壁装,底距地1.3m | 个 | 21 | 16.74 | 351.54 | 155.4 |  | 30.66
表1-2 分部分项工程量清单及计价表( 号清单)
单位工程及专业工程名称：十一层-电气工程 | [7 empty] | 第 10 页 共 11 页
序号 | 项目编码 | 项目名称 | 项目特征描述 | 计量单位 | 工程量 | 综合单价(元) | 合价(元) | 其中(元) |  |  | 备注
[8 empty] | 人工费 | 机械费 | 管理费
44 | 030404034002 | 照明开关 | 1、名称：双联单控开关 2、型号：86系列, 250V 10A 3、安装方式：壁装,底距地1.3m | 个 | 10 | 19.18 | 191.8 | 74 |  | 14.6
45 | 030404034003 | 照明开关 | 1、名称：三联单控开关 2、型号：86系列, 250V 10A 3、安装方式：壁装,底距地1.3m | 个 | 4 | 22.25 | 89 | 29.6 |  | 5.84
46 | 030411006001 | 接线盒 | 1.名称：灯具接线盒 2.材质：钢制 3.规格：86型 4.安装形式：暗装 | 个 | 195 | 8.73 | 1702.35 | 606.45 |  | 118.95
47 | 030411006002 | 接线盒 | 1.名称：开关、插座接线盒 2.材质：钢制 3.规格：86型 4.安装形式：暗装 | 个 | 224 | 8.48 | 1899.52 | 734.72 |  | 145.6
48 | 030409002001 | 接地母线 | 1.名称：接地母线 2.材质：镀锌扁钢 3.规格：-40*4 4.安装形式：沿桥架支架(电缆沟支架)敷设 | m | 113.1 | 19.54 | 2209.97 | 866.35 | 75.78 | 187.75
49 | 030414002001 | 送配电装置系统 | 1.名称：交流供电系统调试; 2.电压等级：1kV以下; 3.类型：综合. | 系统 | 1 | 233.8 | 233.8 | 154.02 | 23.75 | 35.5
表1-2 分部分项工程量清单及计价表( 号清单)
单位工程及专业工程名称：十一层-电气工程 | [7 empty] | 第 11 页 共 11 页
序号 | 项目编码 | 项目名称 | 项目特征描述 | 计量单位 | 工程量 | 综合单价(元) | 合价(元) | 其中(元) |  |  | 备注
[8 empty] | 人工费 | 机械费 | 管理费
50 | 03B001 | 应急照明移位 | 1.名称：原有应急照明灯具移位 2.其他：包括但不限于灯具的管线、开槽修复等内容 | 项 | 1 | 2000 | 2000
合 计 | [6 empty] | 130719.65 | 27671.49 | 350.77 | 5522.68

## 表1-3-B 组织措施项目清单及计价表【电气工程】_1
施工组织措施项目清单与计价表
工程名称：2025.3.4桐庐综合客运枢纽室内办公室装修项目（十、十一层）(1)（审核）
单位工程名称：十一层-电气工程 |  |  | 第 1 页 共 1 页
序号 | 项目名称 | 计算基础 | 费率(%) | 金额(元)
1 | 安全文明施工费 | 25335.59 | 8.17 | 2069.92
2 | 提前竣工增加费 |  | 0
3 | 二次搬运费 |  | 0.26 | 65.87
4 | 冬雨季施工增加费 |  | 0.13 | 32.94
5 | 行车、行人干扰增加费 |  | 0
合 计 |  |  |  | 2168.73

## 表1-3-C 技术措施项目清单及计价表【电气工程】_1
表1-3-C 技术措施项目清单及计价表
工程名称：2025.3.4桐庐综合客运枢纽室内办公室装修项目（十、十一层）(1)（审核）
单位工程及专业工程名称：十一层-电气工程 | [7 empty] | 第 1 页 共 1 页
序号 | 项目编码 | 项目名称 | 项目特征描述 | 计量单位 | 工程量 | 综合单价(元) | 合价(元) | 其中(元) |  |  | 备注
[8 empty] | 人工费 | 机械费 | 管理费
|  | [请输入分部名称] |  |  |  |  | 1139.43 | 276.63 |  | 54.54
1 | 031301017001 | 脚手架搭拆 | 脚手架搭拆 | 项 | 1 | 1139.43 | 1139.43 | 276.63 |  | 54.54
合 计 | [6 empty] | 1139.43 | 276.63 |  | 54.54

## 表1-1 专业工程招标控制价计算表【智能化工程】_1
单位工程招标控制价计算表
工程名称：十一层-智能化工程 |  |  | 第 1 页 共 1 页
序号 | 费用名称 | 计算公式 | 金额（元）
一 | 分部分项工程量清单 |  | 180043.61
二 | 措施项目清单 |  | 4839.26
1 | 组织措施项目清单 |  | 3239.59
2 | 技术措施项目清单 |  | 1599.67
三 | 其他项目清单
四 | 规费 |  | 11592.13
五 | 税金 |  | 17682.75
合计=一+二+三+四+五 |  |  | 214,157.75

## 表1-2 分部分项工程量清单与计价表【智能化工程】_1
表1-2 分部分项工程量清单及计价表( 号清单)
单位工程及专业工程名称：十一层-智能化工程 | [7 empty] | 第 1 页 共 11 页
序号 | 项目编码 | 项目名称 | 项目特征描述 | 计量单位 | 工程量 | 综合单价(元) | 合价(元) | 其中(元) |  |  | 备注
[8 empty] | 人工费 | 机械费 | 管理费
|  | 计算机网络系统 |  |  |  |  | 23636.67 | 1958.98 | 308.96 | 453.52
1 | 030502001001 | 机柜、机架 | 1.名称:弱电机柜FD11 2.技术参数:600*600*2000 3.安装方式：落地 4.其他：带PDU、垂直、水平理线器、托盘 | 台 | 1 | 2133.02 | 2133.02 | 246.58 |  | 48.61
2 | 030502010001 | 配线架 | 1.名称：4口光纤熔接盒 2.主要技术参数：满足设计要求及文件规范 3.其他含配套LC尾纤、耦合器等配件 | 个 | 1 | 385.25 | 385.25 | 24.61 |  | 4.85
3 | 030501012001 | 交换机 | 1.名称：12口POE交换机 2.主要技术参数：满足设计要求及文件规范 | 台 | 1 | 1038.9 | 1038.9 | 61.61 | 44.09 | 21.87
4 | 030501012002 | 交换机 | 1.名称：48口接入交换机 2.主要技术参数：满足设计要求及文件规范 | 台 | 2 | 2906.39 | 5812.78 | 246.74 | 220.78 | 97.32
5 | 030501012003 | 交换机 | 1.名称：12口接入交换机 2.主要技术参数：满足设计要求及文件规范 | 台 | 1 | 818.9 | 818.9 | 61.61 | 44.09 | 21.87
6 | 030502011001 | 跳线架 | 1.名称：110配线架 2.24口,含六类非屏蔽模块 3.主要技术参数：详见图纸及设备材料表 | 个 | 1 | 396.52 | 396.52 | 67.77 |  | 13.36
表1-2 分部分项工程量清单及计价表( 号清单)
单位工程及专业工程名称：十一层-智能化工程 | [7 empty] | 第 2 页 共 11 页
序号 | 项目编码 | 项目名称 | 项目特征描述 | 计量单位 | 工程量 | 综合单价(元) | 合价(元) | 其中(元) |  |  | 备注
[8 empty] | 人工费 | 机械费 | 管理费
7 | 030502010002 | 配线架 | 1.名称：24口数据配线架 2.24口,含六类非屏蔽模块 3.主要技术参数：详见图纸及设备材料表 | 个 | 9 | 571.48 | 5143.32 | 427.5 |  | 84.24
8 | 030502012001 | 信息插座 | 1.名称：光模块 | 个 | 8 | 180.99 | 1447.92 | 54.48 |  | 10.72
9 | 030502009001 | 跳线 | 1.名称：光纤跳线 | 条 | 4 | 39.96 | 159.84 | 29.6 |  | 5.84
10 | 030502009002 | 跳线 | 1.名称：六类RJ45跳线 2.主要技术参数：满足设计要求及文件规范 | 条 | 106 | 39.42 | 4178.52 | 383.72 |  | 75.26
11 | 030502009003 | 跳线 | 1.名称：6类RJ45-RJ11跳线 2.主要技术参数：满足设计要求及文件规范 | 条 | 98 | 21.65 | 2121.7 | 354.76 |  | 69.58
|  | 综合布线系统 |  |  |  |  | 85326.08 | 23705.49 | 1188.46 | 4954.88
12 | 030411003001 | 桥架 | 1.名称：弱电综合桥架; 2.规格：300*100; 3.材质：钢制热镀锌板; 4.类型：托盘式; 5.配件、附件：含弯头、三通或四通、盖板、隔板、接地跨接、附件等安装. | m | 22.98 | 110.08 | 2529.64 | 453.17 | 23.9 | 93.76
表1-2 分部分项工程量清单及计价表( 号清单)
单位工程及专业工程名称：十一层-智能化工程 | [7 empty] | 第 3 页 共 11 页
序号 | 项目编码 | 项目名称 | 项目特征描述 | 计量单位 | 工程量 | 综合单价(元) | 合价(元) | 其中(元) |  |  | 备注
[8 empty] | 人工费 | 机械费 | 管理费
13 | 030411003002 | 桥架 | 1.名称：弱电综合桥架; 2.规格：200*100; 3.材质：钢制热镀锌板; 4.类型：托盘式; 5.配件、附件：含弯头、三通或四通、盖板、隔板、接地跨接、附件等安装. | m | 31.12 | 89.24 | 2777.15 | 613.69 | 32.36 | 126.97
14 | 030413001001 | 铁构件 | 1.名称：桥架、配管支架制作安装; 2.支架形式、材质及刷油：详见图纸及相关规范要求. | kg | 56.12 | 16.28 | 913.63 | 465.23 | 50.51 | 102.7
15 | 031201003001 | 金属结构刷油 | 1.除锈级别：轻锈; 2.油漆品种：防锈漆(底漆),调和漆(面漆); 3.结构类型：一般钢结构; 4.涂刷遍数：底漆二道,面漆二道. | kg | 56.12 | 2.16 | 121.22 | 53.31 | 16.84 | 13.47
16 | 030411001001 | 配管 | 1.名称：JDG电线管 2.规格、型号：JDG20 3.安装方式：综合考虑 4.其他:不限于压槽.凿褿刨沟及挂网恢复 | m | 1301.02 | 14.39 | 18721.68 | 9081.12 |  | 1795.41
17 | 030502007001 | 光缆 | 1.名称:室内4芯多模光缆; 2.敷设方式:综合考虑. | m | 100 | 4.4 | 440 | 92 | 2 | 19
18 | 030502006001 | 大对数电缆 | 1.名称:三类50对大对数电缆; 2.敷设方式:综合考虑. | m | 100 | 30.38 | 3038 | 143 | 2 | 29
表1-2 分部分项工程量清单及计价表( 号清单)
单位工程及专业工程名称：十一层-智能化工程 | [7 empty] | 第 4 页 共 11 页
序号 | 项目编码 | 项目名称 | 项目特征描述 | 计量单位 | 工程量 | 综合单价(元) | 合价(元) | 其中(元) |  |  | 备注
[8 empty] | 人工费 | 机械费 | 管理费
19 | 030502005001 | 双绞线缆 | 1.名称:六类非屏蔽双绞线 2.规格：CAT6 3.敷设方式:综合考虑 | m | 7553.56 | 5.04 | 38069.94 | 7402.49 | 151.07 | 1510.71
20 | 030501008001 | 集线器 | 1.名称：无线网络AP点 2.主要技术参数：详见图纸及设备材料表 | 台 | 7 | 559.73 | 3918.11 | 215.6 |  | 42.49
21 | 030502012002 | 信息插座 | 1.名称：双孔信息插座(电话+网络) 2.安装形式：底距地0.7m暗装 3.主要技术参数：含六类非屏蔽型模块 | 个 | 19 | 65 | 1235 | 220.4 |  | 43.13
22 | 030502012003 | 信息插座 | 1.名称：双孔信息插座(电话+网络) 2.安装形式：结合办公桌定制暗装 3.主要技术参数：含六类非屏蔽型模块 | 个 | 74 | 65 | 4810 | 858.4 |  | 167.98
23 | 030502012004 | 信息插座 | 1.名称：双孔信息插座(电话+网络) 2.安装形式：地面暗装 3.主要技术参数：含六类非屏蔽型模块 | 个 | 5 | 213.28 | 1066.4 | 58 |  | 11.35
24 | 030502012005 | 信息插座 | 1.名称：双孔信息插座(网络+网络) 2.安装形式：地面暗装 3.主要技术参数：含六类非屏蔽型模块 | 个 | 4 | 213.28 | 853.12 | 46.4 |  | 9.08
表1-2 分部分项工程量清单及计价表( 号清单)
单位工程及专业工程名称：十一层-智能化工程 | [7 empty] | 第 5 页 共 11 页
序号 | 项目编码 | 项目名称 | 项目特征描述 | 计量单位 | 工程量 | 综合单价(元) | 合价(元) | 其中(元) |  |  | 备注
[8 empty] | 人工费 | 机械费 | 管理费
25 | 030411006001 | 接线盒 | 1.名称：钢制接线盒; 2.材质：钢制; 3.规格：86型; 4.安装形式：暗装. | 个 | 102 | 8.48 | 864.96 | 334.56 |  | 66.3
26 | 030502014001 | 光纤连接 | 1.名称:多模光纤熔接 | 芯 | 8 | 52.27 | 418.16 | 217.44 | 96 | 64
27 | 030502020001 | 光纤测试 | 1.名称:光纤测试 | 链路 | 2 | 24.31 | 48.62 | 36.84 | 0.68 | 7.42
28 | 030502019001 | 双绞线缆测试 | 1.名称:双绞线缆测试 | 链路 | 211 | 20.99 | 4428.89 | 2612.18 | 784.92 | 687.86
29 | Z030502022001 | 综合布线系统调试 | 1.名称:综合布线系统调试 | 系统 | 1 | 832.91 | 832.91 | 616.68 | 28.18 | 127.78
30 | Z030502023001 | 综合布线系统试运行 | 1.名称:系统试运行 | 系统 | 1 | 238.65 | 238.65 | 184.98 |  | 36.47
|  | 视频监控系统 |  |  |  |  | 12335.09 | 3912.97 | 87.18 | 793.8
31 | 030507008001 | 监控摄像设备 | 1.名称：红外半球摄像机 2.主要技术参数：满足设计要求及文件规范 | 台 | 9 | 618.72 | 5568.48 | 1123.92 | 10.17 | 223.83
32 | 030411001002 | 配管 | 1.名称：JDG电线管 2.规格、型号：JDG20 3.安装方式：综合考虑 4.其他:不限于压槽.凿褿刨沟及挂网恢复 | m | 252.12 | 14.39 | 3628.01 | 1759.8 |  | 347.93
33 | 030502005002 | 双绞线缆 | 1.名称:六类非屏蔽双绞线 2.规格：CAT6 3.敷设方式:综合考虑 | m | 268.15 | 4.74 | 1271.03 | 246.7 | 5.36 | 50.95
34 | 030411004001 | 配线 | 1.名称:多芯软导线 2.规格：RVV2*1.5 3.敷设方式:综合考虑 | m | 268.15 | 3.56 | 954.61 | 171.62 |  | 34.86
表1-2 分部分项工程量清单及计价表( 号清单)
单位工程及专业工程名称：十一层-智能化工程 | [7 empty] | 第 6 页 共 11 页
序号 | 项目编码 | 项目名称 | 项目特征描述 | 计量单位 | 工程量 | 综合单价(元) | 合价(元) | 其中(元) |  |  | 备注
[8 empty] | 人工费 | 机械费 | 管理费
35 | 030502019002 | 双绞线缆测试 | 1.名称:双绞线缆测试 | 链路 | 9 | 20.99 | 188.91 | 111.42 | 33.48 | 29.34
36 | 030507018001 | 安全防范全系统调试 | 1.名称:安防系统联合调试 | 系统 | 1 | 256.73 | 256.73 | 166.55 | 16.97 | 36.58
37 | 030507019001 | 安全防范系统工程试运行 | 1.名称:安全防范系统工程试运行 | 系统 | 1 | 467.32 | 467.32 | 332.96 | 21.2 | 70.31
|  | 门禁系统 |  |  |  |  | 13017.88 | 1395.99 | 34.57 | 283.74
38 | 030507006001 | 出入口控制设备 | 1.名称：单门门禁控制器 2.主要技术参数：满足设计要求及文件规范 | 台 | 1 | 1164.29 | 1164.29 | 16.61 | 0.62 | 3.41
39 | 030507006002 | 出入口控制设备 | 1.名称：双门门禁控制器 2.主要技术参数：满足设计要求及文件规范 | 台 | 3 | 1599.31 | 4797.93 | 49.83 | 1.86 | 10.23
40 | 030507007001 | 出入口执行机构设备 | 1.名称：磁力锁 2.安装方式：门框安装(与门框装饰配合安装) 3.主要技术参数：最大280kg直线拉力,开门方式90° | 台 | 4 | 398.13 | 1592.52 | 133.48 |  | 26.32
41 | 030507007002 | 出入口执行机构设备 | 1.名称：门磁 2.安装方式：门框安装(与门框装饰配合安装) 3.主要技术参数：满足设计要求及文件规范 | 台 | 8 | 50.43 | 403.44 | 99.04 |  | 19.52
42 | 030507005001 | 出入口目标识别设备 | 1.名称：读卡器 2.主要技术参数：IC卡刷卡开门,满足设计要求及文件规范 | 台 | 4 | 422.97 | 1691.88 | 49.52 |  | 9.76
表1-2 分部分项工程量清单及计价表( 号清单)
单位工程及专业工程名称：十一层-智能化工程 | [7 empty] | 第 7 页 共 11 页
序号 | 项目编码 | 项目名称 | 项目特征描述 | 计量单位 | 工程量 | 综合单价(元) | 合价(元) | 其中(元) |  |  | 备注
[8 empty] | 人工费 | 机械费 | 管理费
43 | 030507005002 | 出入口目标识别设备 | 1.名称：出门按钮 2.安装方式：下沿距地1.3m明装(与装饰配合安装) 3.主要技术参数：满足设计要求及文件规范 | 台 | 4 | 40.72 | 162.88 | 33.24 |  | 6.56
44 | 030507001001 | 入侵探测设备 | 1.名称：双鉴探测器 2.安装方式：吸顶式 3.主要技术参数：满足设计要求及文件规范 | 套 | 3 | 257.93 | 773.79 | 100.11 | 0.93 | 19.95
45 | 030411001003 | 配管 | 1.名称：JDG电线管 2.规格、型号：JDG25 3.安装方式：综合考虑 4.安全防范系统工程试运行 | m | 18.69 | 16.16 | 302.03 | 138.12 |  | 27.29
46 | 030411001004 | 配管 | 1.名称：JDG电线管 2.规格、型号：JDG20 3.安装方式：综合考虑 4.安全防范系统工程试运行 | m | 19.4 | 14.39 | 279.17 | 135.41 |  | 26.77
47 | 030502005003 | 双绞线缆 | 1.名称:六类非屏蔽双绞线 2.规格：CAT6 3.敷设方式:综合考虑 | m | 63.16 | 5.04 | 318.33 | 61.9 | 1.26 | 12.63
48 | 030411004002 | 配线 | 1.名称:多芯软导线 2.规格：ZR-RVVP-8x1.0 3.敷设方式:综合考虑 | m | 73.21 | 4.29 | 314.07 | 76.14 |  | 15.37
表1-2 分部分项工程量清单及计价表( 号清单)
单位工程及专业工程名称：十一层-智能化工程 | [7 empty] | 第 8 页 共 11 页
序号 | 项目编码 | 项目名称 | 项目特征描述 | 计量单位 | 工程量 | 综合单价(元) | 合价(元) | 其中(元) |  |  | 备注
[8 empty] | 人工费 | 机械费 | 管理费
49 | 030411004003 | 配线 | 1.名称:多芯软导线 2.规格：ZR-RVV-6x1.0 3.敷设方式:综合考虑 | m | 63.16 | 7.97 | 503.39 | 66.95 |  | 13.26
50 | 030411004004 | 配线 | 1.名称:多芯软导线 2.规格：ZR-RVV-2x1.0 3.敷设方式:综合考虑 | m | 29.45 | 2.97 | 87.47 | 17.08 |  | 3.53
51 | 030411006002 | 接线盒 | 1.名称：钢制接线盒; 2.材质：钢制; 3.规格：86型; 4.安装形式：暗装. | 个 | 11 | 8.48 | 93.28 | 36.08 |  | 7.15
52 | 030502019003 | 双绞线缆测试 | 1.名称:双绞线缆测试 | 链路 | 4 | 20.99 | 83.96 | 49.52 | 14.88 | 13.04
53 | 030507017001 | 安全防范分系统调试 | 1.名称:安全防范分系统调试 | 系统 | 1 | 449.45 | 449.45 | 332.96 | 15.02 | 68.95
|  | 有线及数字电视系统 |  |  |  |  | 2336.93 | 773.81 | 23.21 | 158.3
54 | 030411001005 | 配管 | 1.名称：JDG电线管 2.规格、型号：JDG20 3.安装方式：综合考虑 4.安全防范分系统调试 | m | 50.64 | 14.39 | 728.71 | 353.47 |  | 69.88
55 | 030502005004 | 双绞线缆 | 1.名称:六类非屏蔽双绞线 2.规格：CAT6E 3.敷设方式:综合考虑 | m | 153.53 | 5.04 | 773.79 | 150.46 | 3.07 | 30.71
56 | 030505005001 | 射频同轴电缆 | 1.名称:视频同轴电缆 2.规格：SYWV75-5 3.敷设方式:综合考虑 | m | 153.53 | 3.28 | 503.58 | 153.53 | 1.54 | 30.71
表1-2 分部分项工程量清单及计价表( 号清单)
单位工程及专业工程名称：十一层-智能化工程 | [7 empty] | 第 9 页 共 11 页
序号 | 项目编码 | 项目名称 | 项目特征描述 | 计量单位 | 工程量 | 综合单价(元) | 合价(元) | 其中(元) |  |  | 备注
[8 empty] | 人工费 | 机械费 | 管理费
57 | 030502012006 | 信息插座 | 1.名称：有线电视点(含数据点) 2.安装形式：底距地0.3m暗装 3.主要技术参数：AP86ZTVⅡ | 个 | 5 | 36.7 | 183.5 | 38.05 |  | 7.45
58 | 030411006003 | 接线盒 | 1.名称：钢制接线盒; 2.材质：钢制; 3.规格：86型; 4.安装形式：暗装. | 个 | 5 | 8.48 | 42.4 | 16.4 |  | 3.25
59 | 030502019004 | 双绞线缆测试 | 1.名称:双绞线缆测试 | 链路 | 5 | 20.99 | 104.95 | 61.9 | 18.6 | 16.3
|  | 大会议室 |  |  |  |  | 21695.48 | 3751.2 | 374.22 | 822.01
60 | 030502001002 | 机柜、机架 | 1.名称:多媒体机柜 2.技术参数:满足实际要求 3.安装方式：落地 4.其他：带PDU、垂直、水平理线器、托盘 | 台 | 1 | 1133.02 | 1133.02 | 246.58 |  | 48.61
61 | 030506001001 | 扩声系统设备 | 1.名称:集中控制主机 | 台 | 1 | 4220.78 | 4220.78 | 166.55 | 1.23 | 33.11
62 | 030502012007 | 信息插座 | 1.名称：音频信息转接盒 2.主要技术参数：满足设计要求及文件规范 | 个 | 1 | 285.98 | 285.98 | 7.61 |  | 1.49
63 | 030506001002 | 扩声系统设备 | 1.名称：扬声器 2.安装方式：底距地2.5m安装 3.主要技术参数：200W/8Ω | 台 | 2 | 964.94 | 1929.88 | 216.54 | 0.62 | 42.82
表1-2 分部分项工程量清单及计价表( 号清单)
单位工程及专业工程名称：十一层-智能化工程 | [7 empty] | 第 10 页 共 11 页
序号 | 项目编码 | 项目名称 | 项目特征描述 | 计量单位 | 工程量 | 综合单价(元) | 合价(元) | 其中(元) |  |  | 备注
[8 empty] | 人工费 | 机械费 | 管理费
64 | 030506007001 | 视频系统设备 | 1.名称:投影仪 2.主要技术参数：.5000流明,16:9,1080P | 台 | 1 | 6023.28 | 6023.28 | 6.19 |  | 1.22
65 | 030507014001 | 显示设备 | 1.名称:幕布150英寸 | 台 | 1 | 1135.84 | 1135.84 | 27.78 |  | 5.48
66 | 03B001 | 专用线缆 | 1.大会议室管线 | 批 | 1 | 2000 | 2000
67 | 03B002 | 附件、辅材 | 1.名称:大会议室附件、辅材 | 批 | 1 | 500 | 500
68 | 030506002001 | 扩声系统调试 | 1.名称:扩声系统调试 | 系统 | 1 | 4085.16 | 4085.16 | 2830.19 | 327.59 | 630.16
69 | 030506003001 | 扩声系统试运行 | 1.名称:扩声系统试运行 | 系统 | 1 | 381.54 | 381.54 | 249.76 | 44.78 | 59.12
|  | 小会议室 |  |  |  |  | 21695.48 | 3751.2 | 374.22 | 822.01
70 | 030502001003 | 机柜、机架 | 1.名称:多媒体机柜 2.技术参数:满足实际要求 3.安装方式：落地 4.其他：带PDU、垂直、水平理线器、托盘 | 台 | 1 | 1133.02 | 1133.02 | 246.58 |  | 48.61
71 | 030506001003 | 扩声系统设备 | 1.名称:集中控制主机 | 台 | 1 | 4220.78 | 4220.78 | 166.55 | 1.23 | 33.11
72 | 030502012008 | 信息插座 | 1.名称：音频信息转接盒 2.主要技术参数：满足设计要求及文件规范 | 个 | 1 | 285.98 | 285.98 | 7.61 |  | 1.49
73 | 030506001004 | 扩声系统设备 | 1.名称：扬声器 2.安装方式：底距地2.5m安装 3.主要技术参数：200W/8Ω | 台 | 2 | 964.94 | 1929.88 | 216.54 | 0.62 | 42.82
表1-2 分部分项工程量清单及计价表( 号清单)
单位工程及专业工程名称：十一层-智能化工程 | [7 empty] | 第 11 页 共 11 页
序号 | 项目编码 | 项目名称 | 项目特征描述 | 计量单位 | 工程量 | 综合单价(元) | 合价(元) | 其中(元) |  |  | 备注
[8 empty] | 人工费 | 机械费 | 管理费
74 | 030506007002 | 视频系统设备 | 1.名称:投影仪 2.主要技术参数：.5000流明,16:9,1080P | 台 | 1 | 6023.28 | 6023.28 | 6.19 |  | 1.22
75 | 030507014002 | 显示设备 | 1.名称:幕布150英寸 | 台 | 1 | 1135.84 | 1135.84 | 27.78 |  | 5.48
76 | 03B003 | 专用线缆 | 1.小会议室管线 | 批 | 1 | 2000 | 2000
77 | 03B004 | 附件、辅材 | 小会议室附件、辅材 | 批 | 1 | 500 | 500
78 | 030506002002 | 扩声系统调试 | 1.名称:扩声系统调试 | 系统 | 1 | 4085.16 | 4085.16 | 2830.19 | 327.59 | 630.16
79 | 030506003002 | 扩声系统试运行 | 1.名称:扩声系统试运行 | 系统 | 1 | 381.54 | 381.54 | 249.76 | 44.78 | 59.12
合 计 | [6 empty] | 180043.61 | 39249.64 | 2390.82 | 8288.26

## 表1-3-B 组织措施项目清单及计价表【智能化工程】_1
施工组织措施项目清单与计价表
工程名称：2025.3.4桐庐综合客运枢纽室内办公室装修项目（十、十一层）(1)（审核）
单位工程名称：十一层-智能化工程 |  |  | 第 1 页 共 1 页
序号 | 项目名称 | 计算基础 | 费率(%) | 金额(元)
1 | 安全文明施工费 | 37845.69 | 8.17 | 3091.99
2 | 提前竣工增加费 |  | 0
3 | 二次搬运费 |  | 0.26 | 98.4
4 | 冬雨季施工增加费 |  | 0.13 | 49.2
5 | 行车、行人干扰增加费 |  | 0
合 计 |  |  |  | 3239.59

## 表1-3-C 技术措施项目清单及计价表【智能化工程】_1
表1-3-C 技术措施项目清单及计价表
工程名称：2025.3.4桐庐综合客运枢纽室内办公室装修项目（十、十一层）(1)（审核）
单位工程及专业工程名称：十一层-智能化工程 | [7 empty] | 第 1 页 共 1 页
序号 | 项目编码 | 项目名称 | 项目特征描述 | 计量单位 | 工程量 | 综合单价(元) | 合价(元) | 其中(元) |  |  | 备注
[8 empty] | 人工费 | 机械费 | 管理费
|  | [请输入分部名称] |  |  |  |  | 1599.67 | 388.37 |  | 76.57
1 | 031301017001 | 脚手架搭拆 | 脚手架搭拆 | 项 | 1 | 1599.67 | 1599.67 | 388.37 |  | 76.57
合 计 | [6 empty] | 1599.67 | 388.37 |  | 76.57

## 表1-1 专业工程招标控制价计算表【暖通工程】_1
单位工程招标控制价计算表
工程名称：十一层-暖通工程 |  |  | 第 1 页 共 1 页
序号 | 费用名称 | 计算公式 | 金额（元）
一 | 分部分项工程量清单 |  | 426011.21
二 | 措施项目清单 |  | 5896.07
1 | 组织措施项目清单 |  | 3792.32
2 | 技术措施项目清单 |  | 2103.75
三 | 其他项目清单
四 | 规费 |  | 13569.95
五 | 税金 |  | 40092.95
合计=一+二+三+四+五 |  |  | 485,570.18

## 表1-2 分部分项工程量清单与计价表【暖通工程】_1
表1-2 分部分项工程量清单及计价表( 号清单)
单位工程及专业工程名称：十一层-暖通工程 | [7 empty] | 第 1 页 共 14 页
序号 | 项目编码 | 项目名称 | 项目特征描述 | 计量单位 | 工程量 | 综合单价(元) | 合价(元) | 其中(元) |  |  | 备注
[8 empty] | 人工费 | 机械费 | 管理费
|  | 通风系统 |  |  |  |  | 3714.76 | 1327.64 | 61.69 | 275.08
1 | 030702001001 | 碳钢通风管道 | 1.名称：薄钢板通风风管 2.材质：镀锌钢板 3.形状：矩形 4.规格：长边长（mm）≤320 5.板材厚度：δ=0.5mm 6.接口形式：角钢法兰连接 7.管件、法兰等附件：按设计文件及规范要求; 8.吊托支架制安、刷油：按设计文件及规范要求. | m2 | 13.3 | 143.72 | 1911.48 | 1020.78 | 61.45 | 214.53
2 | 030703007001 | 碳钢风口、散流器、百叶窗 | 1.名称：单层百叶风口; 2.规格、型号：320*200. | 个 | 2 | 95.75 | 191.5 | 28.08 | 0.24 | 5.6
3 | 030108006001 | 其他风机 | 1.名称：天花板管道式换气扇 2.型号、规格：JVF-CP-150 3.参数：风量:150(m3/h),全压:120(Pa),电机功率:28(w)(220V),噪声:≤39dB(A),风机效率:70(%) | 台 | 8 | 192.43 | 1539.44 | 253.68 |  | 50
4 | 030704001001 | 通风工程检测、调试 | 通风空调调试费 | 系统 | 1 | 72.34 | 72.34 | 25.1 |  | 4.95
|  | 新风系统 |  |  |  |  | 93470.86 | 12961.39 | 880.91 | 2742.45
表1-2 分部分项工程量清单及计价表( 号清单)
单位工程及专业工程名称：十一层-暖通工程 | [7 empty] | 第 2 页 共 14 页
序号 | 项目编码 | 项目名称 | 项目特征描述 | 计量单位 | 工程量 | 综合单价(元) | 合价(元) | 其中(元) |  |  | 备注
[8 empty] | 人工费 | 机械费 | 管理费
5 | 030702001002 | 碳钢通风管道 | 1.名称：薄钢板通风风管 2.材质：镀锌钢板 3.形状：矩形 4.规格：长边长（mm）≤1000 5.板材厚度：δ=0.75mm 6.接口形式：角钢法兰连接 7.管件、法兰等附件：按设计文件及规范要求; 8.吊托支架制安、刷油：按设计文件及规范要求. | m2 | 22.58 | 115.97 | 2618.6 | 1090.39 | 53.97 | 226.03
6 | 030702001003 | 碳钢通风管道 | 1.名称：薄钢板通风风管 2.材质：镀锌钢板 3.形状：矩形 4.规格：长边长（mm）≤450 5.板材厚度：δ=0.6mm 6.接口形式：角钢法兰连接 7.管件、法兰等附件：按设计文件及规范要求; 8.吊托支架制安、刷油：按设计文件及规范要求. | m2 | 23.72 | 117 | 2775.24 | 1347.3 | 66.42 | 279.66
表1-2 分部分项工程量清单及计价表( 号清单)
单位工程及专业工程名称：十一层-暖通工程 | [7 empty] | 第 3 页 共 14 页
序号 | 项目编码 | 项目名称 | 项目特征描述 | 计量单位 | 工程量 | 综合单价(元) | 合价(元) | 其中(元) |  |  | 备注
[8 empty] | 人工费 | 机械费 | 管理费
7 | 030702001004 | 碳钢通风管道 | 1.名称：薄钢板通风风管 2.材质：镀锌钢板 3.形状：矩形 4.规格：长边长（mm）≤320 5.板材厚度：δ=0.5mm 6.接口形式：角钢法兰连接 7.管件、法兰等附件：按设计文件及规范要求; 8.吊托支架制安、刷油：按设计文件及规范要求. | m2 | 86.52 | 143.72 | 12434.65 | 6640.41 | 399.72 | 1395.57
8 | 030703019001 | 柔性接口 | 1.名称：不燃型帆布软接; 2.规格：定制; | m2 | 1.46 | 233.59 | 341.04 | 118.61 | 2.57 | 23.94
9 | 030703020001 | 消声器 | 1.名称：阻抗复合消声器; 2.规格：30*200,有效长度L=1000mm; 3.材质：热镀锌板; 4.支架形式、材质及刷油：详见设计施工说明及相关规范要求. | 个 | 2 | 1259.29 | 2518.58 | 267.92 | 7.5 | 54.26
10 | 030703001001 | 碳钢阀门 | 1.名称：电动对开多叶调节阀; 2.规格、型号：800*200; 3.支架形式、材质及刷油：详见设计施工说明及相关规范要求. | 个 | 2 | 579.09 | 1158.18 | 133.36 | 20.84 | 30.78
表1-2 分部分项工程量清单及计价表( 号清单)
单位工程及专业工程名称：十一层-暖通工程 | [7 empty] | 第 4 页 共 14 页
序号 | 项目编码 | 项目名称 | 项目特征描述 | 计量单位 | 工程量 | 综合单价(元) | 合价(元) | 其中(元) |  |  | 备注
[8 empty] | 人工费 | 机械费 | 管理费
11 | 030703001002 | 碳钢阀门 | 1.名称：调节蝶阀; 2.规格、型号：320*200; 3.支架形式、材质及刷油：详见设计施工说明及相关规范要求. | 个 | 2 | 325.15 | 650.3 | 47.12 | 4.7 | 10.32
12 | 030703001003 | 碳钢阀门 | 1.名称：调节蝶阀; 2.规格、型号：250*160; 3.支架形式、材质及刷油：详见设计施工说明及相关规范要求. | 个 | 1 | 314.21 | 314.21 | 23.56 | 2.35 | 5.16
13 | 030703001004 | 碳钢阀门 | 1.名称：调节蝶阀; 2.规格、型号：250*100; 3.支架形式、材质及刷油：详见设计施工说明及相关规范要求. | 个 | 7 | 293.93 | 2057.51 | 115.22 | 0.84 | 22.89
14 | 030703007002 | 碳钢风口、散流器、百叶窗 | 1.名称：防雨百叶风口; 2.规格、型号：800*200. | 个 | 2 | 156.73 | 313.46 | 58.58 | 0.24 | 11.6
15 | 030703007003 | 碳钢风口、散流器、百叶窗 | 1.名称：方形散流器; 2.规格、型号：200*200. | 个 | 22 | 116.22 | 2556.84 | 345.4 |  | 68.2
表1-2 分部分项工程量清单及计价表( 号清单)
单位工程及专业工程名称：十一层-暖通工程 | [7 empty] | 第 5 页 共 14 页
序号 | 项目编码 | 项目名称 | 项目特征描述 | 计量单位 | 工程量 | 综合单价(元) | 合价(元) | 其中(元) |  |  | 备注
[8 empty] | 人工费 | 机械费 | 管理费
16 | 030701001001 | 空气加热器（冷却器） | 1.名称：风管式空调室内机 2.型号：XF-16 3.参数规格：制冷量:22.4kW,制热量:14.1kW,风量:1680m3/h,功率:0.5W,风机总效率>60%,WS: 0.14 4.安装形式：吊装 5.减振器、控制管线等必备附件 6.设备支架制作安装、刷油：按设计文件及规范要求. | 台 | 2 | 6792.17 | 13584.34 | 382.82 | 31.52 | 82.38
17 | 030701003001 | 空调器 | 1.名称：顶出风型空调室外机 2.参数：匹数:10HP,功率:10kW,380V/50Hz 3.安装形式：落地安装 4.隔振垫、控制管线等必备附件 5.空调机组检查接线 6.设备支架制作安装 7.支架除锈刷油 | 台 | 2 | 22245.39 | 44490.78 | 949.06 | 156.54 | 220.52
18 | 031208003001 | 通风管道绝热 | 1.名称：风管保温 2.绝热材料品种：无甲醛环保玻璃棉板 3.绝热厚度：40mm; | m3 | 5.95 | 1164.79 | 6930.5 | 1189.52 | 133.7 | 261.44
表1-2 分部分项工程量清单及计价表( 号清单)
单位工程及专业工程名称：十一层-暖通工程 | [7 empty] | 第 6 页 共 14 页
序号 | 项目编码 | 项目名称 | 项目特征描述 | 计量单位 | 工程量 | 综合单价(元) | 合价(元) | 其中(元) |  |  | 备注
[8 empty] | 人工费 | 机械费 | 管理费
19 | 030704001002 | 通风工程检测、调试 | 通风空调调试费 | 系统 | 1 | 726.63 | 726.63 | 252.12 |  | 49.7
|  | 空调风系统 |  |  |  |  | 273577.83 | 29679.21 | 1762.71 | 6217.43
20 | 030702001005 | 碳钢通风管道 | 1.名称：薄钢板通风风管 2.材质：镀锌钢板 3.形状：矩形 4.规格：长边长（mm）≤1250 5.板材厚度：δ=1.0mm 6.接口形式：角钢法兰连接 7.管件、法兰等附件：按设计文件及规范要求; 8.吊托支架制安、刷油：按设计文件及规范要求. | m2 | 118.29 | 129.53 | 15322.1 | 6018.6 | 285.08 | 1244.41
21 | 030702001006 | 碳钢通风管道 | 1.名称：薄钢板通风风管 2.材质：镀锌钢板 3.形状：矩形 4.规格：长边长（mm）≤1000 5.板材厚度：δ=0.75mm 6.接口形式：角钢法兰连接 7.管件、法兰等附件：按设计文件及规范要求; 8.吊托支架制安、刷油：按设计文件及规范要求. | m2 | 161.78 | 115.97 | 18761.63 | 7812.36 | 386.65 | 1619.42
表1-2 分部分项工程量清单及计价表( 号清单)
单位工程及专业工程名称：十一层-暖通工程 | [7 empty] | 第 7 页 共 14 页
序号 | 项目编码 | 项目名称 | 项目特征描述 | 计量单位 | 工程量 | 综合单价(元) | 合价(元) | 其中(元) |  |  | 备注
[8 empty] | 人工费 | 机械费 | 管理费
22 | 030702001007 | 碳钢通风管道 | 1.名称：薄钢板通风风管 2.材质：镀锌钢板 3.形状：矩形 4.规格：长边长（mm）≤450 5.板材厚度：δ=0.6mm 6.接口形式：角钢法兰连接 7.管件、法兰等附件：按设计文件及规范要求; 8.吊托支架制安、刷油：按设计文件及规范要求. | m2 | 19.07 | 117 | 2231.19 | 1083.18 | 53.4 | 224.84
23 | 030702001008 | 碳钢通风管道 | 1.名称：薄钢板通风风管 2.材质：镀锌钢板 3.形状：矩形 4.规格：长边长（mm）≤320 5.板材厚度：δ=0.5mm 6.接口形式：角钢法兰连接 7.管件、法兰等附件：按设计文件及规范要求; 8.吊托支架制安、刷油：按设计文件及规范要求. | m2 | 14.8 | 143.72 | 2127.06 | 1135.9 | 68.38 | 238.72
24 | 030703019002 | 柔性接口 | 1.名称：不燃型帆布软接; 2.规格：定制; | m2 | 14.7 | 233.59 | 3433.77 | 1194.23 | 25.87 | 241.08
表1-2 分部分项工程量清单及计价表( 号清单)
单位工程及专业工程名称：十一层-暖通工程 | [7 empty] | 第 8 页 共 14 页
序号 | 项目编码 | 项目名称 | 项目特征描述 | 计量单位 | 工程量 | 综合单价(元) | 合价(元) | 其中(元) |  |  | 备注
[8 empty] | 人工费 | 机械费 | 管理费
25 | 031208003002 | 通风管道绝热 | 1.名称：风管保温 2.绝热材料品种：无甲醛环保玻璃棉板 3.绝热厚度：40mm; | m3 | 10.34 | 1164.79 | 12043.93 | 2067.17 | 232.34 | 454.34
26 | 030703007004 | 碳钢风口、散流器、百叶窗 | 1.名称：条缝型风口（带风阀）; 2.规格、型号：1000*200. | 个 | 14 | 301.92 | 4226.88 | 615.16 | 2.52 | 121.8
27 | 030703007005 | 碳钢风口、散流器、百叶窗 | 1.名称：条缝型风口（带风阀）; 2.规格、型号：1000*150. | 个 | 4 | 267.4 | 1069.6 | 175.76 | 0.72 | 34.8
28 | 030703007006 | 碳钢风口、散流器、百叶窗 | 1.名称：条缝型风口（带风阀）; 2.规格、型号：800*200. | 个 | 14 | 274.31 | 3840.34 | 615.16 | 2.52 | 121.8
29 | 030703007007 | 碳钢风口、散流器、百叶窗 | 1.名称：条缝型风口（带风阀）; 2.规格、型号：400*200. | 个 | 8 | 184.95 | 1479.6 | 168.48 | 1.44 | 33.52
30 | 030703007008 | 碳钢风口、散流器、百叶窗 | 1.名称：条缝型风口（带风阀）; 2.规格、型号：300*200. | 个 | 7 | 171.14 | 1197.98 | 147.42 | 1.26 | 29.33
31 | 030703007009 | 碳钢风口、散流器、百叶窗 | 1.名称：门铰型百叶回风口（带下回风箱、带粗效过滤网）; 2.规格、型号：1000*150. | 个 | 2 | 214.03 | 428.06 | 58.58 | 0.24 | 11.6
表1-2 分部分项工程量清单及计价表( 号清单)
单位工程及专业工程名称：十一层-暖通工程 | [7 empty] | 第 9 页 共 14 页
序号 | 项目编码 | 项目名称 | 项目特征描述 | 计量单位 | 工程量 | 综合单价(元) | 合价(元) | 其中(元) |  |  | 备注
[8 empty] | 人工费 | 机械费 | 管理费
32 | 030703007010 | 碳钢风口、散流器、百叶窗 | 1.名称：门铰型百叶回风口（带粗效过滤网）; 2.规格、型号：1000*200. | 个 | 9 | 269.17 | 2422.53 | 395.46 | 1.62 | 78.3
33 | 030703007011 | 碳钢风口、散流器、百叶窗 | 1.名称：门铰型百叶回风口（带粗效过滤网）; 2.规格、型号：800*200. | 个 | 8 | 220.62 | 1764.96 | 234.32 | 0.96 | 46.4
34 | 030703007012 | 碳钢风口、散流器、百叶窗 | 1.名称：门铰型百叶回风口（带粗效过滤网）; 2.规格、型号：400*200. | 个 | 8 | 145.13 | 1161.04 | 112.32 | 0.96 | 22.4
35 | 030703007013 | 碳钢风口、散流器、百叶窗 | 1.名称：门铰型百叶回风口（带粗效过滤网）; 2.规格、型号：300*200. | 个 | 7 | 131.94 | 923.58 | 98.28 | 0.84 | 19.6
36 | 030701004001 | 风机盘管 | 1.名称：空调室内机（风管式） 2.型号、规格：NJTH112 3.参数：制冷量:11.2kW,制热量:12.5kW,风量:1092~1680m3/h,功率:228W,电辅助加热:无,噪音:31~37B(A),220V/50Hz 5.风机盘管检查接线 6.设备支架制作安装 7.含温控开关、控制管线等必备附件 | 台 | 9 | 3694.35 | 33249.15 | 1489.41 | 138.33 | 322.92
表1-2 分部分项工程量清单及计价表( 号清单)
单位工程及专业工程名称：十一层-暖通工程 | [7 empty] | 第 10 页 共 14 页
序号 | 项目编码 | 项目名称 | 项目特征描述 | 计量单位 | 工程量 | 综合单价(元) | 合价(元) | 其中(元) |  |  | 备注
[8 empty] | 人工费 | 机械费 | 管理费
37 | 030701004002 | 风机盘管 | 1.名称：空调室内机（风管式） 2.型号、规格：NJTH90 3.参数：制冷量：9.0kW,制热量:10.0kW,风量:930~1428m3/h,功率:194W,电辅助加热:无,噪音:29~35dB(A),220V/50Hz 4.减震垫安装 5.风机盘管检查接线 6.设备支架制作安装 7.含温控开关、控制管线等必备附件 | 台 | 8 | 3491.85 | 27934.8 | 1323.92 | 122.96 | 287.04
表1-2 分部分项工程量清单及计价表( 号清单)
单位工程及专业工程名称：十一层-暖通工程 | [7 empty] | 第 11 页 共 14 页
序号 | 项目编码 | 项目名称 | 项目特征描述 | 计量单位 | 工程量 | 综合单价(元) | 合价(元) | 其中(元) |  |  | 备注
[8 empty] | 人工费 | 机械费 | 管理费
38 | 030701004003 | 风机盘管 | 1.名称：空调室内机（风管式） 2.型号、规格：NJTH80 3.参数：制冷量：8.0kW,制热量:9.0kW,风量:738~1056m3/h,功率:151W,电辅助加热:无,噪音:29~35dB(A),220V/50Hz 4.减震垫安装 5.风机盘管检查接线 6.设备支架制作安装 7.含温控开关、控制管线等必备附件 | 台 | 1 | 3334.35 | 3334.35 | 165.49 | 15.37 | 35.88
39 | 030701004004 | 风机盘管 | 1.名称：空调室内机（风管式） 2.型号、规格：NJTH36 3.参数：制冷量:3.6kW,制热量:4.0kW,风量:360~510m3/h,功率:96W,电辅助加热:无,噪音:26~32dB(A),220V/50Hz 4.减震垫安装 5.风机盘管检查接线 6.设备支架制作安装 7.含温控开关、控制管线等必备附件 | 台 | 8 | 2155.35 | 17242.8 | 1323.92 | 122.96 | 287.04
表1-2 分部分项工程量清单及计价表( 号清单)
单位工程及专业工程名称：十一层-暖通工程 | [7 empty] | 第 12 页 共 14 页
序号 | 项目编码 | 项目名称 | 项目特征描述 | 计量单位 | 工程量 | 综合单价(元) | 合价(元) | 其中(元) |  |  | 备注
[8 empty] | 人工费 | 机械费 | 管理费
40 | 030701004005 | 风机盘管 | 1.名称：空调室内机（风管式） 2.型号、规格：NJTH28 3.参数：制冷量:2.8kW,制热量:3.2kW,风量:360~510m3/h,功率:96W,电辅助加热:无,噪音:26~32dB(A),220V/50Hz 4.减震垫安装 5.风机盘管检查接线 6.设备支架制作安装 7.含温控开关、控制管线等必备附件 | 台 | 7 | 2105.85 | 14740.95 | 1158.43 | 107.59 | 251.16
41 | 030701003002 | 空调器 | 1.名称：顶出风型室外机 2.参数：匹数:46HP,制冷量:129.5kW,制热量:145.5kW,功率:34.2kW,噪音:65dB(A),380V/50Hz 3.安装形式：落地安装 4.隔振垫、控制管线等必备附件 5.空调机组检查接线 6.设备支架制作安装 7.支架除锈刷油 | 台 | 1 | 54450.34 | 54450.34 | 825 | 95.35 | 182.81
表1-2 分部分项工程量清单及计价表( 号清单)
单位工程及专业工程名称：十一层-暖通工程 | [7 empty] | 第 13 页 共 14 页
序号 | 项目编码 | 项目名称 | 项目特征描述 | 计量单位 | 工程量 | 综合单价(元) | 合价(元) | 其中(元) |  |  | 备注
[8 empty] | 人工费 | 机械费 | 管理费
42 | 030701003003 | 空调器 | 1.名称：顶出风型室外机 2.参数：匹数:38HP,制冷量:106.9kW,制热量:119.5kW,功率:28.6kW,噪音:65dB(A),380V/50Hz 3.安装形式：落地安装 4.隔振垫、控制管线等必备附件 5.空调机组检查接线 6.设备支架制作安装 7.支架除锈刷油 | 台 | 1 | 47942.34 | 47942.34 | 825 | 95.35 | 182.81
43 | 030704001003 | 通风工程检测、调试 | 通风空调调试费 | 系统 | 1 | 1640.55 | 1640.55 | 569.22 |  | 112.21
44 | 080807013002 | 防火堵洞（隔板）、孔洞封堵 | 风管防火封堵 | 处 | 22 | 27.65 | 608.3 | 66.44 |  | 13.2
|  | 空调水系统 |  |  |  |  | 55247.76 | 2190.23 |  | 431.22
45 | 031001006001 | 塑料管 | 1.名称：冷凝水UPVC管 2.型号、规格：DN32 2.连接方式：胶接 3.其他：含管件安装 | m | 130.92 | 15.55 | 2035.81 | 1070.93 |  | 210.78
46 | 031001006002 | 塑料管 | 1.名称：冷凝水UPVC管 2.型号、规格：DN25 2.连接方式：胶接 3.其他：含管件安装 | m | 127.19 | 11.27 | 1433.43 | 723.71 |  | 142.45
47 | 031208002001 | 管道绝热 | 1.名称：冷凝水管保温 2.绝热材料品种：橡塑 3.绝热厚度：19mm; | m3 | 0.77 | 2138.23 | 1646.44 | 341.72 |  | 67.37
表1-2 分部分项工程量清单及计价表( 号清单)
单位工程及专业工程名称：十一层-暖通工程 | [7 empty] | 第 14 页 共 14 页
序号 | 项目编码 | 项目名称 | 项目特征描述 | 计量单位 | 工程量 | 综合单价(元) | 合价(元) | 其中(元) |  |  | 备注
[8 empty] | 人工费 | 机械费 | 管理费
48 | 03B001 | 空调紫铜管制安 | 1.名称：空调紫铜管制安; 2.内容：包括但不限于管件、分歧器、制冷剂、支架、保温、二次深化等; 3.其他：请投标单位需根据工程实际情况综合考虑报价、中标后不做调整。 | 项 | 1 | 50000 | 50000
49 | 031009002001 | 空调水工程系统调试 | 空调水系统调试费 | 系统 | 1 | 132.08 | 132.08 | 53.87 |  | 10.62
合 计 | [6 empty] | 426011.21 | 46158.47 | 2705.31 | 9666.18

## 表1-3-B 组织措施项目清单及计价表【暖通工程】_1
施工组织措施项目清单与计价表
工程名称：2025.3.4桐庐综合客运枢纽室内办公室装修项目（十、十一层）(1)（审核）
单位工程名称：十一层-暖通工程 |  |  | 第 1 页 共 1 页
序号 | 项目名称 | 计算基础 | 费率(%) | 金额(元)
1 | 安全文明施工费 | 44302.8 | 8.17 | 3619.54
2 | 提前竣工增加费 |  | 0
3 | 二次搬运费 |  | 0.26 | 115.19
4 | 冬雨季施工增加费 |  | 0.13 | 57.59
5 | 行车、行人干扰增加费 |  | 0
合 计 |  |  |  | 3792.32

## 表1-3-C 技术措施项目清单及计价表【暖通工程】_1
表1-3-C 技术措施项目清单及计价表
工程名称：2025.3.4桐庐综合客运枢纽室内办公室装修项目（十、十一层）(1)（审核）
单位工程及专业工程名称：十一层-暖通工程 | [7 empty] | 第 1 页 共 1 页
序号 | 项目编码 | 项目名称 | 项目特征描述 | 计量单位 | 工程量 | 综合单价(元) | 合价(元) | 其中(元) |  |  | 备注
[8 empty] | 人工费 | 机械费 | 管理费
|  | [请输入分部名称] |  |  |  |  | 2103.75 | 510.75 |  | 100.7
1 | 031301017001 | 脚手架搭拆 | 脚手架搭拆 | 项 | 1 | 2103.75 | 2103.75 | 510.75 |  | 100.7
合 计 | [6 empty] | 2103.75 | 510.75 |  | 100.7

## 表1-1 专业工程招标控制价计算表【消防工程】_1
单位工程招标控制价计算表
工程名称：十一层-消防工程 |  |  | 第 1 页 共 1 页
序号 | 费用名称 | 计算公式 | 金额（元）
一 | 分部分项工程量清单 |  | 70334.75
二 | 措施项目清单 |  | 3198.6
1 | 组织措施项目清单 |  | 2039.11
2 | 技术措施项目清单 |  | 1159.49
三 | 其他项目清单
四 | 规费 |  | 7296.46
五 | 税金 |  | 7274.68
合计=一+二+三+四+五 |  |  | 88,104.49

## 表1-2 分部分项工程量清单与计价表【消防工程】_1
表1-2 分部分项工程量清单及计价表( 号清单)
单位工程及专业工程名称：十一层-消防工程 | [7 empty] | 第 1 页 共 18 页
序号 | 项目编码 | 项目名称 | 项目特征描述 | 计量单位 | 工程量 | 综合单价(元) | 合价(元) | 其中(元) |  |  | 备注
[8 empty] | 人工费 | 机械费 | 管理费
|  | 消火栓系统 |  |  |  |  | 6023.13 | 1189.76 | 51.63 | 245.67
1 | 030901002001 | 消火栓钢管 | 1.名称：内外热浸镀锌钢管; 2.安装部位：消防; 3.规格：DN65; 4.连接形式：丝扣连接; 5.管件/配件：与其所连接的管材相匹配，包括但不限于三通、四通、弯头、管箍、异径管等; 6.水压试验、水冲洗：详见设计施工说明及相关规范要求; 7.管道标识：详见设计施工说明及相关规范要求; 8.其他：暗敷管压槽.凿褿刨沟及挂网恢复; 9.未尽事宜详见设计文件、招标文件及相关规范（标准）. | m | 25.02 | 71.79 | 1796.19 | 534.68 | 18.77 | 109.59
2 | 031201001001 | 管道刷油 | 1.名称：管道刷油; 2.油漆品种：调和漆; 3.涂刷遍数：红色调和漆二道; 4.标志色方式、品种：详见设计说明及相关规范要求. | m2 | 7 | 8.2 | 57.4 | 30.52 |  | 6.02
表1-2 分部分项工程量清单及计价表( 号清单)
单位工程及专业工程名称：十一层-消防工程 | [7 empty] | 第 2 页 共 18 页
序号 | 项目编码 | 项目名称 | 项目特征描述 | 计量单位 | 工程量 | 综合单价(元) | 合价(元) | 其中(元) |  |  | 备注
[8 empty] | 人工费 | 机械费 | 管理费
3 | 031002001001 | 管道支架 | 1.名称：管道支吊架制作安装; 2.材质：型钢（综合）; 3.管架形式：一般管架; 4.未尽事宜详见设计文件、招标文件及相关规范（标准）. | Kg | 14 | 14.84 | 207.76 | 100.1 | 12.74 | 22.4
4 | 031201003001 | 金属结构刷油 | 1.名称：型钢支吊架刷油; 2.除锈级别：手工除轻锈; 3.油漆品种：樟丹防锈漆，调和漆; 4.结构类型：一般钢结构; 5.涂刷遍数：樟丹防锈漆二道,再灰色调和漆二道. | kg | 14 | 2.1 | 29.4 | 13.16 | 4.2 | 3.36
5 | 030901010001 | 室内消火栓 | 1.名称：消火栓箱; 2.规格、型号：乙型单栓灭火器箱组合式消防柜 DN65，明装; 3.箱内设置：内设19mm口径直 流水枪,DN65栓阀及L=25M衬胶水带,6mm口径直流喷枪, 报警按钮各一件,内配干粉灭火器MF/ABC5两具; 4. 包括但不限于消火栓箱、消火栓、水枪、水龙带、水龙带接口、挂架、消防软管卷盘、球阀等附件/配件. | 套 | 2 | 939.43 | 1878.86 | 201.64 | 1.04 | 39.98
表1-2 分部分项工程量清单及计价表( 号清单)
单位工程及专业工程名称：十一层-消防工程 | [7 empty] | 第 3 页 共 18 页
序号 | 项目编码 | 项目名称 | 项目特征描述 | 计量单位 | 工程量 | 综合单价(元) | 合价(元) | 其中(元) |  |  | 备注
[8 empty] | 人工费 | 机械费 | 管理费
6 | 030901010002 | 室内消火栓 | 1.名称：消火栓箱; 2.规格、型号：单栓薄型消防组合柜 DN65，暗装; 3.箱内设置：内设19mm口径直 流水枪,DN65栓阀及L=25M衬胶水带,6mm口径直流喷枪, 报警按钮各一件,内配干粉灭火器MF/ABC5两具; 4. 包括但不限于消火栓箱、消火栓、水枪、水龙带、水龙带接口、挂架、消防软管卷盘、球阀等附件/配件. | 套 | 2 | 959.92 | 1919.84 | 233.54 | 0.96 | 46.24
7 | 030905002001 | 水灭火系统控制装置调试 | 1.名称：消火栓灭火系统调试 2.系统形式：消火栓系统 | 点 | 4 | 33.42 | 133.68 | 76.12 | 13.92 | 18.08
|  | 喷淋系统 |  |  |  |  | 49403.56 | 18394.86 | 860.13 | 3805.84
表1-2 分部分项工程量清单及计价表( 号清单)
单位工程及专业工程名称：十一层-消防工程 | [7 empty] | 第 4 页 共 18 页
序号 | 项目编码 | 项目名称 | 项目特征描述 | 计量单位 | 工程量 | 综合单价(元) | 合价(元) | 其中(元) |  |  | 备注
[8 empty] | 人工费 | 机械费 | 管理费
8 | 030901001001 | 水喷淋钢管 | 1.名称：内外热浸镀锌钢管; 2.安装部位：消防; 3.规格：DN150; 4.连接形式：沟槽式机械配管连接; 5.管件/配件：与其所连接的管材相匹配，包括但不限于沟槽配件、刚性接头、胶圈等; 6.水压试验、水冲洗：详见设计施工说明及相关规范要求; 7.管道标识：详见设计施工说明及相关规范要求; 8.其他：暗敷管压槽.凿褿刨沟及挂网恢复; 9.未尽事宜详见设计文件、招标文件及相关规范（标准）. | m | 18 | 218.45 | 3932.1 | 617.58 | 64.44 | 135
表1-2 分部分项工程量清单及计价表( 号清单)
单位工程及专业工程名称：十一层-消防工程 | [7 empty] | 第 5 页 共 18 页
序号 | 项目编码 | 项目名称 | 项目特征描述 | 计量单位 | 工程量 | 综合单价(元) | 合价(元) | 其中(元) |  |  | 备注
[8 empty] | 人工费 | 机械费 | 管理费
9 | 030901001002 | 水喷淋钢管 | 1.名称：内外热浸镀锌钢管; 2.安装部位：消防; 3.规格：DN100; 4.连接形式：沟槽式机械配管连接; 5.管件/配件：与其所连接的管材相匹配，包括但不限于沟槽配件、刚性接头、胶圈等; 6.水压试验、水冲洗：详见设计施工说明及相关规范要求; 7.管道标识：详见设计施工说明及相关规范要求; 8.其他：暗敷管压槽.凿褿刨沟及挂网恢复; 9.未尽事宜详见设计文件、招标文件及相关规范（标准）. | m | 27 | 141.61 | 3823.47 | 817.83 | 10.53 | 163.62
表1-2 分部分项工程量清单及计价表( 号清单)
单位工程及专业工程名称：十一层-消防工程 | [7 empty] | 第 6 页 共 18 页
序号 | 项目编码 | 项目名称 | 项目特征描述 | 计量单位 | 工程量 | 综合单价(元) | 合价(元) | 其中(元) |  |  | 备注
[8 empty] | 人工费 | 机械费 | 管理费
10 | 030901001003 | 水喷淋钢管 | 1.名称：内外热浸镀锌钢管; 2.安装部位：消防; 3.规格：DN80; 4.连接形式：沟槽式机械配管连接; 5.管件/配件：与其所连接的管材相匹配，包括但不限于沟槽配件、刚性接头、胶圈等; 6.水压试验、水冲洗：详见设计施工说明及相关规范要求; 7.管道标识：详见设计施工说明及相关规范要求; 8.其他：暗敷管压槽.凿褿刨沟及挂网恢复; 9.未尽事宜详见设计文件、招标文件及相关规范（标准）. | m | 14 | 108.69 | 1521.66 | 392.14 | 4.76 | 78.4
表1-2 分部分项工程量清单及计价表( 号清单)
单位工程及专业工程名称：十一层-消防工程 | [7 empty] | 第 7 页 共 18 页
序号 | 项目编码 | 项目名称 | 项目特征描述 | 计量单位 | 工程量 | 综合单价(元) | 合价(元) | 其中(元) |  |  | 备注
[8 empty] | 人工费 | 机械费 | 管理费
11 | 030901001004 | 水喷淋钢管 | 1.名称：内外热浸镀锌钢管; 2.安装部位：消防; 3.规格：DN65; 4.连接形式：丝扣连接; 5.管件/配件：与其所连接的管材相匹配，包括但不限于三通、四通、弯头、管箍、异径管等; 6.水压试验、水冲洗：详见设计施工说明及相关规范要求; 7.管道标识：详见设计施工说明及相关规范要求; 8.其他：暗敷管压槽.凿褿刨沟及挂网恢复; 9.未尽事宜详见设计文件、招标文件及相关规范（标准）. | m | 26 | 76.03 | 1976.78 | 566.54 | 20.54 | 116.22
表1-2 分部分项工程量清单及计价表( 号清单)
单位工程及专业工程名称：十一层-消防工程 | [7 empty] | 第 8 页 共 18 页
序号 | 项目编码 | 项目名称 | 项目特征描述 | 计量单位 | 工程量 | 综合单价(元) | 合价(元) | 其中(元) |  |  | 备注
[8 empty] | 人工费 | 机械费 | 管理费
12 | 030901001005 | 水喷淋钢管 | 1.名称：内外热浸镀锌钢管; 2.安装部位：消防; 3.规格：DN50; 4.连接形式：丝扣连接; 5.管件/配件：与其所连接的管材相匹配，包括但不限于三通、四通、弯头、管箍、异径管等; 6.水压试验、水冲洗：详见设计施工说明及相关规范要求; 7.管道标识：详见设计施工说明及相关规范要求; 8.其他：暗敷管压槽.凿褿刨沟及挂网恢复; 9.未尽事宜详见设计文件、招标文件及相关规范（标准）. | m | 49 | 60.96 | 2987.04 | 1044.19 | 39.2 | 214.62
表1-2 分部分项工程量清单及计价表( 号清单)
单位工程及专业工程名称：十一层-消防工程 | [7 empty] | 第 9 页 共 18 页
序号 | 项目编码 | 项目名称 | 项目特征描述 | 计量单位 | 工程量 | 综合单价(元) | 合价(元) | 其中(元) |  |  | 备注
[8 empty] | 人工费 | 机械费 | 管理费
13 | 030901001006 | 水喷淋钢管 | 1.名称：内外热浸镀锌钢管; 2.安装部位：消防; 3.规格：DN40; 4.连接形式：丝扣连接; 5.管件/配件：与其所连接的管材相匹配，包括但不限于沟槽配件、刚性接头、胶圈等; 6.水压试验、水冲洗：详见设计施工说明及相关规范要求; 7.管道标识：详见设计施工说明及相关规范要求; 8.其他：暗敷管压槽.凿褿刨沟及挂网恢复; 9.未尽事宜详见设计文件、招标文件及相关规范（标准）. | m | 32 | 52.11 | 1667.52 | 666.24 | 27.84 | 137.6
表1-2 分部分项工程量清单及计价表( 号清单)
单位工程及专业工程名称：十一层-消防工程 | [7 empty] | 第 10 页 共 18 页
序号 | 项目编码 | 项目名称 | 项目特征描述 | 计量单位 | 工程量 | 综合单价(元) | 合价(元) | 其中(元) |  |  | 备注
[8 empty] | 人工费 | 机械费 | 管理费
14 | 030901001007 | 水喷淋钢管 | 1.名称：内外热浸镀锌钢管; 2.安装部位：消防; 3.规格：DN32; 4.连接形式：丝扣连接; 5.管件/配件：与其所连接的管材相匹配，包括但不限于三通、四通、弯头、管箍、异径管等; 6.水压试验、水冲洗：详见设计施工说明及相关规范要求; 7.管道标识：详见设计施工说明及相关规范要求; 8.其他：暗敷管压槽.凿褿刨沟及挂网恢复; 9.未尽事宜详见设计文件、招标文件及相关规范（标准）. | m | 156.35 | 44.43 | 6946.63 | 2892.48 | 95.37 | 591
表1-2 分部分项工程量清单及计价表( 号清单)
单位工程及专业工程名称：十一层-消防工程 | [7 empty] | 第 11 页 共 18 页
序号 | 项目编码 | 项目名称 | 项目特征描述 | 计量单位 | 工程量 | 综合单价(元) | 合价(元) | 其中(元) |  |  | 备注
[8 empty] | 人工费 | 机械费 | 管理费
15 | 030901001008 | 水喷淋钢管 | 1.名称：内外热浸镀锌钢管; 2.安装部位：消防; 3.规格：DN25; 4.连接形式：丝扣连接; 5.管件/配件：与其所连接的管材相匹配，包括但不限于三通、四通、弯头、管箍、异径管等; 6.水压试验、水冲洗：详见设计施工说明及相关规范要求; 7.管道标识：详见设计施工说明及相关规范要求; 8.其他：暗敷管压槽.凿褿刨沟及挂网恢复; 9.未尽事宜详见设计文件、招标文件及相关规范（标准）. | m | 258.1 | 37.06 | 9565.19 | 4514.17 | 98.08 | 911.09
16 | 031201001002 | 管道刷油 | 1.名称：喷淋管道刷油; 2.油漆品种：红丹防锈、醇酸磁漆; 3.涂刷遍数：红丹防锈漆二道，再刷醇酸磁漆二道; 4.标志色方式、品种：详见设计说明及相关规范要求. | m2 | 88.31 | 17.53 | 1548.07 | 763 |  | 150.13
表1-2 分部分项工程量清单及计价表( 号清单)
单位工程及专业工程名称：十一层-消防工程 | [7 empty] | 第 12 页 共 18 页
序号 | 项目编码 | 项目名称 | 项目特征描述 | 计量单位 | 工程量 | 综合单价(元) | 合价(元) | 其中(元) |  |  | 备注
[8 empty] | 人工费 | 机械费 | 管理费
17 | 031002001002 | 管道支架 | 1.名称：管道支吊架制作安装; 2.材质：型钢（综合）; 3.管架形式：一般管架; 4.未尽事宜详见设计文件、招标文件及相关规范（标准）. | Kg | 276.9 | 14.84 | 4109.2 | 1979.84 | 251.98 | 443.04
18 | 031201003002 | 金属结构刷油 | 1.名称：型钢支吊架刷油; 2.除锈级别：手工除轻锈; 3.油漆品种：红丹防锈漆，醇酸磁漆; 4.结构类型：一般钢结构; 5.涂刷遍数：红丹防锈漆二道,再刷醇酸磁漆二道. | kg | 276.9 | 2.07 | 573.18 | 257.52 | 83.07 | 63.69
19 | 030901003001 | 水喷淋（雾）喷头 | 1.名称：吊顶型闭式喷头; 2.安装部位：室内吊顶下; 3.规格、型号：满足设计要求 4.连接形式：丝扣连接; 5.未尽事宜详见设计文件、招标文件及相关规范（标准）. | 个 | 157 | 38.41 | 6030.37 | 2490.02 | 67.51 | 505.54
20 | 030901006001 | 水流指示器 | 1.名称：水流指示器 2.规格：DN150 3.连接方式：法兰连接 4.包括但不限于相匹配的法兰（含螺栓、螺母、垫片）等附件/配件. | 个 | 1 | 755.25 | 755.25 | 130.31 | 1.89 | 26.11
表1-2 分部分项工程量清单及计价表( 号清单)
单位工程及专业工程名称：十一层-消防工程 | [7 empty] | 第 13 页 共 18 页
序号 | 项目编码 | 项目名称 | 项目特征描述 | 计量单位 | 工程量 | 综合单价(元) | 合价(元) | 其中(元) |  |  | 备注
[8 empty] | 人工费 | 机械费 | 管理费
21 | Z031003018001 | 沟槽式法兰阀门 | 1.名称：信号阀; 2.规格：DN150; 3.连接方式：法兰连接; 4.包括但不限于相匹配的法兰（含螺栓、螺母、垫片）等附件/配件. | 个 | 1 | 1269.53 | 1269.53 | 109.32 | 39.47 | 30.06
22 | 031003001001 | 螺纹阀门 | 1.名称：泄水阀; 2.规格：DN40; 3.连接方式：螺纹连接; 4.包括但不限于相匹配的法兰（含螺栓、螺母、垫片）等附件/配件. | 个 | 1 | 121.77 | 121.77 | 18.72 | 0.57 | 3.81
23 | 030901008001 | 末端试水装置 | 1.名称：末端试水装置; 2.规格：DN25; 3.组装形式：详见相关国标图集; 4.包括但不限于压力表（带表弯、旋塞）、控制阀等附件/配件. | 组 | 1 | 353.09 | 353.09 | 93.92 | 1.51 | 18.85
24 | 031002003001 | 套管 | 1.名称、类型：穿墙普通钢套管;; 2.材质：碳钢; 3.规格：DN50; 4.填料材质及具体做法及具体做法：详见设计施工说明及相关规范要求. | 个 | 17 | 24.76 | 420.92 | 166.94 | 17.85 | 36.89
表1-2 分部分项工程量清单及计价表( 号清单)
单位工程及专业工程名称：十一层-消防工程 | [7 empty] | 第 14 页 共 18 页
序号 | 项目编码 | 项目名称 | 项目特征描述 | 计量单位 | 工程量 | 综合单价(元) | 合价(元) | 其中(元) |  |  | 备注
[8 empty] | 人工费 | 机械费 | 管理费
25 | 031002003002 | 套管 | 1.名称、类型：穿墙普通钢套管;; 2.材质：碳钢; 3.规格：DN65; 4.填料材质及具体做法及具体做法：详见设计施工说明及相关规范要求. | 个 | 3 | 59.11 | 177.33 | 82.44 | 3.15 | 16.95
26 | 031002003003 | 套管 | 1.名称、类型：穿墙普通钢套管;; 2.材质：碳钢; 3.规格：DN80; 4.填料材质及具体做法及具体做法：详见设计施工说明及相关规范要求. | 个 | 9 | 60.94 | 548.46 | 247.32 | 9.45 | 50.85
27 | 031002003004 | 套管 | 1.名称、类型：穿墙普通钢套管;; 2.材质：碳钢; 3.规格：DN100; 4.填料材质及具体做法及具体做法：详见设计施工说明及相关规范要求. | 个 | 5 | 63.49 | 317.45 | 137.4 | 5.25 | 28.25
28 | 031002003005 | 套管 | 1.名称、类型：穿墙普通钢套管;; 2.材质：碳钢; 3.规格：DN125; 4.填料材质及具体做法及具体做法：详见设计施工说明及相关规范要求. | 个 | 2 | 110.02 | 220.04 | 106 | 2.1 | 21.36
表1-2 分部分项工程量清单及计价表( 号清单)
单位工程及专业工程名称：十一层-消防工程 | [7 empty] | 第 15 页 共 18 页
序号 | 项目编码 | 项目名称 | 项目特征描述 | 计量单位 | 工程量 | 综合单价(元) | 合价(元) | 其中(元) |  |  | 备注
[8 empty] | 人工费 | 机械费 | 管理费
29 | 031002003006 | 套管 | 1.名称、类型：穿墙普通钢套管;; 2.材质：碳钢; 3.规格：DN200; 4.填料材质及具体做法及具体做法：详见设计施工说明及相关规范要求. | 个 | 2 | 178.34 | 356.68 | 181.5 | 2.1 | 36.24
30 | 030905002002 | 水灭火系统控制装置调试 | 1.名称：自动喷水灭火系统调试 2.系统形式：自动喷水系统 | 点 | 1 | 181.83 | 181.83 | 119.44 | 13.47 | 26.52
|  | 火灾自动报警系统 |  |  |  |  | 14908.06 | 5638.63 | 124.38 | 1139.04
31 | 030411001001 | 配管 | 1.名称：紧定式镀锌钢导管 2.规格：JDG20 3.配置形式：砖、混凝土结构暗配 4、其他：含接地，暗敷管压槽.凿褿刨沟及挂网恢复 | m | 324 | 10.56 | 3421.44 | 1364.04 | 16.2 | 272.16
32 | 030411001002 | 配管 | 1.名称：紧定式镀锌钢导管 2.规格：JDG25 3.配置形式：砖、混凝土结构暗配 4、其他：含接地，暗敷管压槽.凿褿刨沟及挂网恢复 | m | 55 | 14.4 | 792 | 319 | 3.85 | 63.8
表1-2 分部分项工程量清单及计价表( 号清单)
单位工程及专业工程名称：十一层-消防工程 | [7 empty] | 第 16 页 共 18 页
序号 | 项目编码 | 项目名称 | 项目特征描述 | 计量单位 | 工程量 | 综合单价(元) | 合价(元) | 其中(元) |  |  | 备注
[8 empty] | 人工费 | 机械费 | 管理费
33 | 030411004001 | 配线 | 1、名称：铜芯塑料绝缘线敷设 2、型号、规格：WDZB1N-BYJ-1.5 3、敷设方式：管内穿线 | m | 120 | 2.78 | 333.6 | 80.4 |  | 15.6
34 | 030411004002 | 配线 | 1、名称：铜芯塑料绝缘线敷设 2、型号、规格：WDZB1N-BYJ-2.5 3、敷设方式：管内穿线 | m | 110 | 3.66 | 402.6 | 74.8 |  | 14.3
35 | 030411004003 | 配线 | 1、名称：铜芯塑料绝缘线敷设 2、型号、规格：WDZB1N-RYJS-2X1.0 3、敷设方式：管内穿线 | m | 55 | 4.11 | 226.05 | 31.9 |  | 6.6
36 | 030411004004 | 配线 | 1、名称：铜芯塑料绝缘线敷设 2、型号、规格：WDZB1N-RYJS-2X1.5 3、敷设方式：管内穿线 | m | 265.5 | 4.82 | 1279.71 | 156.65 |  | 31.86
37 | 030904001001 | 点型探测器 | 1.名称：编码感烟探测器; 2.线制：总线制; 3.安装方式：含底座，吊顶内吸顶安装. | 个 | 43 | 84.59 | 3637.37 | 1149.82 | 8.17 | 228.33
38 | 030904001002 | 点型探测器 | 1.名称：编码感温探测器; 2.线制：总线制; 3.安装方式：含底座，吊顶内吸顶安装. | 个 | 1 | 81.05 | 81.05 | 26.74 | 0.19 | 5.31
表1-2 分部分项工程量清单及计价表( 号清单)
单位工程及专业工程名称：十一层-消防工程 | [7 empty] | 第 17 页 共 18 页
序号 | 项目编码 | 项目名称 | 项目特征描述 | 计量单位 | 工程量 | 综合单价(元) | 合价(元) | 其中(元) |  |  | 备注
[8 empty] | 人工费 | 机械费 | 管理费
39 | 030904003001 | 按钮 | 1.名称：编码消火栓启泵按钮(装在消火栓内); 2.安装方式：底边距地+1.5米安装. | 个 | 2 | 63.89 | 127.78 | 28.7 | 0.14 | 5.68
40 | 030904003002 | 按钮 | 1.名称：编码手动报警按钮(带消防电话插孔); 2.安装方式：底边距地+1.5米安装. | 个 | 4 | 68.6 | 274.4 | 74.6 | 0.36 | 14.8
41 | 030904007001 | 消防广播（扬声器） | 1.名称：消防应急广播扬声器; 2.安装方式：吸顶或底边距地+2.3米安装. | 个 | 4 | 89.6 | 358.4 | 73.08 | 0.28 | 14.48
42 | 030904005001 | 声光报警器 | 1.名称：编码火警声光警报器(自带输入输出模块); 2.安装方式：吸顶或底边距地+2.3米安装. | 个 | 3 | 111.72 | 335.16 | 129.12 | 0.21 | 25.5
43 | 030904008001 | 模块（模块箱） | 1.名称：总线隔离模块; 2.安装方式：箱内安装. | 个 | 2 | 129.57 | 259.14 | 128.96 | 5.56 | 26.64
44 | 030904008002 | 模块（模块箱） | 1.名称：编码单输入输出模块; 2.安装方式：满足设计要求及文件规范. | 个 | 5 | 146.08 | 730.4 | 322.4 | 13.9 | 66.6
45 | 030411006001 | 接线盒 | 1.名称：接线盒 2.材质：钢制 3.规格：86型 4.安装形式：暗装 | 个 | 57 | 8.73 | 497.61 | 177.27 |  | 34.77
46 | 030905001001 | 自动报警系统调试 | 1.名称：广播喇叭及音箱、电话插孔调试 | 系统 | 8 | 15.36 | 122.88 | 72.24 | 9.28 | 16.32
表1-2 分部分项工程量清单及计价表( 号清单)
单位工程及专业工程名称：十一层-消防工程 | [7 empty] | 第 18 页 共 18 页
序号 | 项目编码 | 项目名称 | 项目特征描述 | 计量单位 | 工程量 | 综合单价(元) | 合价(元) | 其中(元) |  |  | 备注
[8 empty] | 人工费 | 机械费 | 管理费
47 | 030905001002 | 自动报警系统调试 | 1.名称：自动报警系统调试 | 系统 | 1 | 1957.97 | 1957.97 | 1392.67 | 60.32 | 287.85
48 | 030905003001 | 防火控制装置调试 | 1.名称：电动防火阀、电动排烟阀、电动正压送风阀调试 | 个 | 2 | 35.25 | 70.5 | 36.24 | 5.92 | 8.44
合 计 | [6 empty] | 70334.75 | 25223.25 | 1036.14 | 5190.55

## 表1-3-B 组织措施项目清单及计价表【消防工程】_1
施工组织措施项目清单与计价表
工程名称：2025.3.4桐庐综合客运枢纽室内办公室装修项目（十、十一层）(1)（审核）
单位工程名称：十一层-消防工程 |  |  | 第 1 页 共 1 页
序号 | 项目名称 | 计算基础 | 费率(%) | 金额(元)
1 | 安全文明施工费 | 23821.3 | 8.17 | 1946.2
2 | 提前竣工增加费 |  | 0
3 | 二次搬运费 |  | 0.26 | 61.94
4 | 冬雨季施工增加费 |  | 0.13 | 30.97
5 | 行车、行人干扰增加费 |  | 0
合 计 |  |  |  | 2039.11

## 表1-3-C 技术措施项目清单及计价表【消防工程】_1
表1-3-C 技术措施项目清单及计价表
工程名称：2025.3.4桐庐综合客运枢纽室内办公室装修项目（十、十一层）(1)（审核）
单位工程及专业工程名称：十一层-消防工程 | [7 empty] | 第 1 页 共 1 页
序号 | 项目编码 | 项目名称 | 项目特征描述 | 计量单位 | 工程量 | 综合单价(元) | 合价(元) | 其中(元) |  |  | 备注
[8 empty] | 人工费 | 机械费 | 管理费
|  | [请输入分部名称] |  |  |  |  | 1159.49 | 281.5 |  | 55.5
1 | 031301017001 | 脚手架搭拆 | 脚手架搭拆 | 项 | 1 | 1159.49 | 1159.49 | 281.5 |  | 55.5
合 计 | [6 empty] | 1159.49 | 281.5 |  | 55.5

## 表1-1 专业工程招标控制价计算表【给排水工程】_1
单位工程招标控制价计算表
工程名称：十一层-给排水工程 |  |  | 第 1 页 共 1 页
序号 | 费用名称 | 计算公式 | 金额（元）
一 | 分部分项工程量清单 |  | 19163.33
二 | 措施项目清单 |  | 301.21
1 | 组织措施项目清单 |  | 178.31
2 | 技术措施项目清单 |  | 122.9
三 | 其他项目清单
四 | 规费 |  | 638
五 | 税金 |  | 1809.23
合计=一+二+三+四+五 |  |  | 21,911.77

## 表1-2 分部分项工程量清单与计价表【给排水工程】_1
表1-2 分部分项工程量清单及计价表( 号清单)
单位工程及专业工程名称：十一层-给排水工程 | [7 empty] | 第 1 页 共 11 页
序号 | 项目编码 | 项目名称 | 项目特征描述 | 计量单位 | 工程量 | 综合单价(元) | 合价(元) | 其中(元) |  |  | 备注
[8 empty] | 人工费 | 机械费 | 管理费
|  | 污废水系统 |  |  |  |  | 1071.19 | 341.57 |  | 67.43
1 | 031001006001 | 塑料管 | 1.名称：UPVC塑料排水管; 2.安装部位：室内; 3.介质：污废水; 4.规格：DN100; 5.连接形式：粘接连接; 6.管件/配件：与其所连接的管材相匹配，包括但不限于三通、弯头、直接头、异径直接、塑料吊杆、管夹等; 7.灌水（闭水）、通球试验：详见设计施工说明及相关规范要求; 8.未尽事宜详见设计文件、招标文件及相关规范（标准）. | m | 12.6 | 43.35 | 546.21 | 171.61 |  | 33.89
表1-2 分部分项工程量清单及计价表( 号清单)
单位工程及专业工程名称：十一层-给排水工程 | [7 empty] | 第 2 页 共 11 页
序号 | 项目编码 | 项目名称 | 项目特征描述 | 计量单位 | 工程量 | 综合单价(元) | 合价(元) | 其中(元) |  |  | 备注
[8 empty] | 人工费 | 机械费 | 管理费
2 | 031001006002 | 塑料管 | 1.名称：UPVC塑料排水管; 2.安装部位：室内; 3.介质：污废水; 4.规格：DN75; 5.连接形式：粘接连接; 6.管件/配件：与其所连接的管材相匹配，包括但不限于三通、弯头、直接头、异径直接、塑料吊杆、管夹等; 7.灌水（闭水）、通球试验：详见设计施工说明及相关规范要求; 8.未尽事宜详见设计文件、招标文件及相关规范（标准）. | m | 7 | 28.48 | 199.36 | 78.61 |  | 15.54
表1-2 分部分项工程量清单及计价表( 号清单)
单位工程及专业工程名称：十一层-给排水工程 | [7 empty] | 第 3 页 共 11 页
序号 | 项目编码 | 项目名称 | 项目特征描述 | 计量单位 | 工程量 | 综合单价(元) | 合价(元) | 其中(元) |  |  | 备注
[8 empty] | 人工费 | 机械费 | 管理费
3 | 031001006003 | 塑料管 | 1.名称：UPVC塑料排水管; 2.安装部位：室内; 3.介质：污废水; 4.规格：DN50; 5.连接形式：粘接连接; 6.管件/配件：与其所连接的管材相匹配，包括但不限于三通、弯头、直接头、异径直接、塑料吊杆、管夹等; 7.灌水（闭水）、通球试验：详见设计施工说明及相关规范要求; 8.未尽事宜详见设计文件、招标文件及相关规范（标准）. | m | 3 | 19.84 | 59.52 | 27.63 |  | 5.46
4 | 031004014001 | 排水附件 | 1.名称：地漏; 2.材质：不锈钢; 3.规格：DN50. | 个 | 6 | 44.35 | 266.1 | 63.72 |  | 12.54
|  | 给水系统 |  |  |  |  | 18092.14 | 1944.59 | 12.16 | 386.34
表1-2 分部分项工程量清单及计价表( 号清单)
单位工程及专业工程名称：十一层-给排水工程 | [7 empty] | 第 4 页 共 11 页
序号 | 项目编码 | 项目名称 | 项目特征描述 | 计量单位 | 工程量 | 综合单价(元) | 合价(元) | 其中(元) |  |  | 备注
[8 empty] | 人工费 | 机械费 | 管理费
5 | 031001006004 | 塑料管 | 1.名称：PPR塑料管; 2.安装部位：室内; 3.介质：给水; 4.规格：DN50; 5.连接形式：热熔连接; 6.管件/配件：与其所连接的管材相匹配，包括但不限于三通、四通、弯头、直接头、异径直接、抱弯、转换件、塑料管夹等; 7.水压试验、水冲洗及消毒：详见设计施工说明及相关规范要求; 8.其他：暗敷管压槽.凿褿刨沟及挂网恢复. | m | 2 | 52.94 | 105.88 | 26.92 | 0.38 | 5.38
表1-2 分部分项工程量清单及计价表( 号清单)
单位工程及专业工程名称：十一层-给排水工程 | [7 empty] | 第 5 页 共 11 页
序号 | 项目编码 | 项目名称 | 项目特征描述 | 计量单位 | 工程量 | 综合单价(元) | 合价(元) | 其中(元) |  |  | 备注
[8 empty] | 人工费 | 机械费 | 管理费
6 | 031001006005 | 塑料管 | 1.名称：PPR塑料管; 2.安装部位：室内; 3.介质：给水; 4.规格：DN40; 5.连接形式：热熔连接; 6.管件/配件：与其所连接的管材相匹配，包括但不限于三通、四通、弯头、直接头、异径直接、抱弯、转换件、塑料管夹等; 7.水压试验、水冲洗及消毒：详见设计施工说明及相关规范要求; 8.其他：暗敷管压槽.凿褿刨沟及挂网恢复. | m | 3 | 40.51 | 121.53 | 39.36 | 0.33 | 7.83
表1-2 分部分项工程量清单及计价表( 号清单)
单位工程及专业工程名称：十一层-给排水工程 | [7 empty] | 第 6 页 共 11 页
序号 | 项目编码 | 项目名称 | 项目特征描述 | 计量单位 | 工程量 | 综合单价(元) | 合价(元) | 其中(元) |  |  | 备注
[8 empty] | 人工费 | 机械费 | 管理费
7 | 031001006006 | 塑料管 | 1.名称：PPR塑料管; 2.安装部位：室内; 3.介质：给水; 4.规格：DN32; 5.连接形式：热熔连接; 6.管件/配件：与其所连接的管材相匹配，包括但不限于三通、四通、弯头、直接头、异径直接、抱弯、转换件、塑料管夹等; 7.水压试验、水冲洗及消毒：详见设计施工说明及相关规范要求; 8.其他：暗敷管压槽.凿褿刨沟及挂网恢复. | m | 10.5 | 28.39 | 298.1 | 113.19 | 1.16 | 22.58
表1-2 分部分项工程量清单及计价表( 号清单)
单位工程及专业工程名称：十一层-给排水工程 | [7 empty] | 第 7 页 共 11 页
序号 | 项目编码 | 项目名称 | 项目特征描述 | 计量单位 | 工程量 | 综合单价(元) | 合价(元) | 其中(元) |  |  | 备注
[8 empty] | 人工费 | 机械费 | 管理费
8 | 031001006007 | 塑料管 | 1.名称：PPR塑料管; 2.安装部位：室内; 3.介质：给水; 4.规格：DN25; 5.连接形式：热熔连接; 6.管件/配件：与其所连接的管材相匹配，包括但不限于三通、四通、弯头、直接头、异径直接、抱弯、转换件、塑料管夹等; 7.水压试验、水冲洗及消毒：详见设计施工说明及相关规范要求; 8.其他：暗敷管压槽.凿褿刨沟及挂网恢复. | m | 30 | 22.69 | 680.7 | 271.2 | 3.3 | 54.3
表1-2 分部分项工程量清单及计价表( 号清单)
单位工程及专业工程名称：十一层-给排水工程 | [7 empty] | 第 8 页 共 11 页
序号 | 项目编码 | 项目名称 | 项目特征描述 | 计量单位 | 工程量 | 综合单价(元) | 合价(元) | 其中(元) |  |  | 备注
[8 empty] | 人工费 | 机械费 | 管理费
9 | 031001006008 | 塑料管 | 1.名称：PPR塑料管; 2.安装部位：室内; 3.介质：给水; 4.规格：DN20; 5.连接形式：热熔连接; 6.管件/配件：与其所连接的管材相匹配，包括但不限于三通、四通、弯头、直接头、异径直接、抱弯、转换件、塑料管夹等; 7.水压试验、水冲洗及消毒：详见设计施工说明及相关规范要求; 8.其他：暗敷管压槽.凿褿刨沟及挂网恢复. | m | 4 | 17.24 | 68.96 | 32.64 | 0.44 | 6.52
表1-2 分部分项工程量清单及计价表( 号清单)
单位工程及专业工程名称：十一层-给排水工程 | [7 empty] | 第 9 页 共 11 页
序号 | 项目编码 | 项目名称 | 项目特征描述 | 计量单位 | 工程量 | 综合单价(元) | 合价(元) | 其中(元) |  |  | 备注
[8 empty] | 人工费 | 机械费 | 管理费
10 | 031001006009 | 塑料管 | 1.名称：PPR塑料管; 2.安装部位：室内; 3.介质：给水; 4.规格：DN15; 5.连接形式：热熔连接; 6.管件/配件：与其所连接的管材相匹配，包括但不限于三通、四通、弯头、直接头、异径直接、抱弯、转换件、塑料管夹等; 7.水压试验、水冲洗及消毒：详见设计施工说明及相关规范要求; 8.其他：暗敷管压槽.凿褿刨沟及挂网恢复. | m | 38 | 14.86 | 564.68 | 277.4 | 4.18 | 55.86
11 | 031208002001 | 管道绝热 | 1.名称：管道保温; 2.绝热材料品种：B1级橡塑管壳; | m3 | 0.12 | 1856.07 | 222.73 | 33.65 |  | 6.63
12 | 031003001001 | 螺纹阀门 | 1.名称：可调式减压阀 2.规格：DN50; 3.连接方式：螺纹连接; 4.包括但不限于相匹配的活接头等附件/配件. | 个 | 1 | 1935.15 | 1935.15 | 18.72 | 0.83 | 3.87
13 | 031003001002 | 螺纹阀门 | 1.名称：全铜截止阀 2.规格：DN15; 3.连接方式：螺纹连接; 4.包括但不限于相匹配的活接头等附件/配件. | 个 | 1 | 39.37 | 39.37 | 7.55 | 0.13 | 1.52
表1-2 分部分项工程量清单及计价表( 号清单)
单位工程及专业工程名称：十一层-给排水工程 | [7 empty] | 第 10 页 共 11 页
序号 | 项目编码 | 项目名称 | 项目特征描述 | 计量单位 | 工程量 | 综合单价(元) | 合价(元) | 其中(元) |  |  | 备注
[8 empty] | 人工费 | 机械费 | 管理费
14 | 031003001003 | 螺纹阀门 | 1.名称：止回阀 2.规格：DN15; 3.连接方式：螺纹连接; 4.包括但不限于相匹配的活接头等附件/配件. | 个 | 1 | 57.05 | 57.05 | 7.55 | 0.13 | 1.52
15 | 031003013001 | 水表 | 1.名称：水表组（含1个截止阀）; 2.规格：DN50; 3.连接方式：螺纹连接; 4.包括但不限于相匹配的活接头等附件/配件. | 组 | 1 | 535.93 | 535.93 | 59.04 | 1.28 | 11.92
16 | 031004010001 | 淋浴器 | 1.名称:手持式淋浴器 2.附件名称、数量:含淋浴头、混合水管及固定支座、连接管配件等 3.其他:详见图纸，满足设计规范及甲方要求 | 套 | 2 | 376.27 | 752.54 | 31.32 |  | 6.18
17 | 031004006001 | 大便器 | 1、名称：蹲式大便器 2、规格、类型：延迟自闭冲洗阀 3、附件名称、数量：存水弯、脚踏冲洗阀等配件 | 组 | 8 | 551.58 | 4412.64 | 397.28 |  | 78.32
18 | 031004004001 | 洗涤盆 | 1、名称：拖布池 2、附件名称、数量：含水龙头、万向阀、排水等附件/配件 | 组 | 1 | 319.67 | 319.67 | 28.72 |  | 5.66
表1-2 分部分项工程量清单及计价表( 号清单)
单位工程及专业工程名称：十一层-给排水工程 | [7 empty] | 第 11 页 共 11 页
序号 | 项目编码 | 项目名称 | 项目特征描述 | 计量单位 | 工程量 | 综合单价(元) | 合价(元) | 其中(元) |  |  | 备注
[8 empty] | 人工费 | 机械费 | 管理费
19 | 031004007001 | 小便器 | 1、名称：壁挂式小便器 带存水弯 2、规格、类型：感应式冲洗阀 3、附件名称、数量：含感应器 冲洗管及五金配件 | 组 | 5 | 1063.09 | 5315.45 | 179.65 |  | 35.4
20 | 031004003001 | 洗脸盆 | 1、名称：洗脸盆 2、规格、类型：台下式 3、附件名称、数量：含冷热水龙头、万向阀、角阀、软管，排水等附件/配件 | 组 | 5 | 473.91 | 2369.55 | 193.9 |  | 38.2
21 | 03B012 | 卫生间暗敷管道 | 卫生间 内周长在12m以上，暗敷管道补贴 | 间 | 1 | 292.21 | 292.21 | 226.5 |  | 44.65
合 计 | [6 empty] | 19163.33 | 2286.16 | 12.16 | 453.77

## 表1-3-B 组织措施项目清单及计价表【给排水工程】_1
施工组织措施项目清单与计价表
工程名称：2025.3.4桐庐综合客运枢纽室内办公室装修项目（十、十一层）(1)（审核）
单位工程名称：十一层-给排水工程 |  |  | 第 1 页 共 1 页
序号 | 项目名称 | 计算基础 | 费率(%) | 金额(元)
1 | 安全文明施工费 | 2082.93 | 8.17 | 170.18
2 | 提前竣工增加费 |  | 0
3 | 二次搬运费 |  | 0.26 | 5.42
4 | 冬雨季施工增加费 |  | 0.13 | 2.71
5 | 行车、行人干扰增加费 |  | 0
合 计 |  |  |  | 178.31

## 表1-3-C 技术措施项目清单及计价表【给排水工程】_1
表1-3-C 技术措施项目清单及计价表
工程名称：2025.3.4桐庐综合客运枢纽室内办公室装修项目（十、十一层）(1)（审核）
单位工程及专业工程名称：十一层-给排水工程 | [7 empty] | 第 1 页 共 1 页
序号 | 项目编码 | 项目名称 | 项目特征描述 | 计量单位 | 工程量 | 综合单价(元) | 合价(元) | 其中(元) |  |  | 备注
[8 empty] | 人工费 | 机械费 | 管理费
|  | [请输入分部名称] |  |  |  |  | 122.9 | 29.84 |  | 5.88
1 | 031301017001 | 脚手架搭拆 | 脚手架搭拆 | 项 | 1 | 122.9 | 122.9 | 29.84 |  | 5.88
合 计 | [6 empty] | 122.9 | 29.84 |  | 5.88