## 表-02 招标控制价汇总表
招标控制价汇总表
工程名称：桐庐县莪山畲族乡沈冠村耕地功能恢复项目（2025） 金额单位:元
序号 | 项目名称 | 金额 | 备注
一 | 土地平整工程 | 965904
二 | 灌溉与排水工程 | 266818
三 | 田间道路工程 | 516356
| 合计 | 1749078

## 表-03 分部分项工程项目清单计价表
分部分项工程项目清单计价表
工程名称：桐庐县莪山畲族乡沈冠村耕地功能恢复项目（2025） |  |  |  | 金额单位:元
序号 | 项目名称 | 计量 单位 | 工程量 | 单价 | 合价
1 | 土地平整工程 |  |  |  | 965904
1.1 | 耕作层地力保持工程 |  |  |  | 426919
1.1.1 | 土方开挖 | m3 | 20729.00 | 3.2 | 66333
1.1.2 | 土方回填 | m3 | 20729.00 | 6.64 | 137641
1.1.3 | 表土剥离(利用) | m3 | 5370.00 | 3.2 | 17184
1.1.4 | 犁底层 原土夯实 | m2 | 17293.00 | 3.57 | 61736
1.1.5 | 耕作层 耕作土回填(现场利用,含场内运距) | m3 | 5187.00 | 8.72 | 45231
1.1.6 | 土地翻耕(含田面平整前后清理、田块格式化) | m2 | 41023.00 | 0.6 | 24614
1.1.7 | 地表作物清理,垃圾外运(弃渣场地、运距和弃渣消纳费由投标人自行考虑） | 亩 | 61.53 | 708.11 | 43570
1.1.8 | 土壤培肥(1吨/亩) | 亩 | 61.22 | 500 | 30610
1.2 | 梯田田坎 |  |  |  | 538985
1.2.1 | 土(石)方开挖 | m3 | 1202.76 | 3.12 | 3753
1.2.2 | 开挖料回填压实 | m3 | 588.47 | 6.64 | 3907
1.2.3 | C25商品混凝土灌砌石基础(埋石率40%) | m3 | 109.68 | 571.39 | 62670
1.2.4 | 干砌块石挡墙 | m3 | 854.46 | 298.52 | 255073
1.2.5 | M7.5浆砌块石挡墙 | m3 | 266.81 | 442.14 | 117967
1.2.6 | C25砼压顶 厚10cm | m3 | 35.08 | 703.96 | 24695
1.2.7 | 粘土田埂夯筑 | m3 | 160.35 | 32.16 | 5157
1.2.8 | D50PVC排水孔(土工布包口） | m | 102.35 | 20 | 2047
1.2.9 | 沥青松木板伸缩缝 | m2 | 231.27 | 148.72 | 34394
1.2.10 | 草籽护坡(铺设5mm厚抗冲植生毯,草籽采用狗牙根、结缕草、多年生黑麦草、马棘、芒草等混合草籽,养护期一年) | m2 | 900 | 32.58 | 29322
2 | 灌溉与排水工程 |  |  |  | 266818
2.1 | 40cm×40cm灌渠L1-137米 |  |  |  | 24568
2.1.1 | 挖沟槽土(石)方 | m3 | 79.28 | 9.64 | 764
2.1.2 | 开挖料回填压实 | m3 | 15.58 | 6.64 | 103
2.1.3 | 碎石垫层 厚10cm | m3 | 10.93 | 258.64 | 2827
2.1.4 | C25砼渠道 | m3 | 27.98 | 731.17 | 20458
2.1.5 | 沥青松木板伸缩缝 | m2 | 2.80 | 148.72 | 416
2.2 | 40cm×40cm灌渠L2-42米 |  |  |  | 6781
2.2.1 | 挖沟槽土(石)方 | m3 | 21.00 | 9.64 | 202
2.2.2 | 开挖料回填压实 | m3 | 3.36 | 6.65 | 22
2.2.3 | 碎石垫层 厚10cm | m3 | 2.94 | 258.64 | 760
2.2.4 | C25砼渠道 | m3 | 7.77 | 731.17 | 5681
2.2.5 | 沥青松木板伸缩缝 | m2 | 0.78 | 148.72 | 116
2.3 | 40cm×40cm灌渠L3-50米 |  |  |  | 8074
2.3.1 | 挖沟槽土(石)方 | m3 | 25.00 | 9.64 | 241
2.3.2 | 开挖料回填压实 | m3 | 4.00 | 6.65 | 27
2.3.3 | 碎石垫层 厚10cm | m3 | 3.50 | 258.64 | 905
2.3.4 | C25砼渠道 | m3 | 9.25 | 731.17 | 6763
2.3.5 | 沥青松木板伸缩缝 | m2 | 0.93 | 148.72 | 138
2.4 | 40cm×40cm灌渠L4-87米 |  |  |  | 14051
2.4.1 | 挖沟槽土(石)方 | m3 | 43.50 | 9.64 | 419
2.4.2 | 开挖料回填压实 | m3 | 6.96 | 6.65 | 46
2.4.3 | 碎石垫层 厚10cm | m3 | 6.09 | 258.64 | 1575
2.4.4 | C25砼渠道 | m3 | 16.10 | 731.17 | 11772
2.4.5 | 沥青松木板伸缩缝 | m2 | 1.61 | 148.72 | 239
2.5 | 40cm×40cm灌渠L7-125米 |  |  |  | 20188
2.5.1 | 挖沟槽土(石)方 | m3 | 62.50 | 9.64 | 603
2.5.2 | 开挖料回填压实 | m3 | 10.00 | 6.64 | 66
2.5.3 | 碎石垫层 厚10cm | m3 | 8.75 | 258.64 | 2263
2.5.4 | C25砼渠道 | m3 | 23.13 | 731.17 | 16912
2.5.5 | 沥青松木板伸缩缝 | m2 | 2.31 | 148.72 | 344
2.6 | 40cm×40cm灌渠L5-179米 |  |  |  | 29805
2.6.1 | 挖沟槽土(石)方 | m3 | 89.50 | 9.64 | 863
2.6.2 | 开挖料回填压实 | m3 | 14.32 | 6.64 | 95
2.6.3 | 碎石垫层 厚10cm | m3 | 13.43 | 258.64 | 3474
2.6.4 | C25砼渠道 | m3 | 34.01 | 731.17 | 24867
2.6.5 | 沥青松木板伸缩缝 | m2 | 3.40 | 148.72 | 506
2.7 | 40cm×40cm排渠L1-30米 |  |  |  | 5213
2.7.1 | 挖沟槽土(石)方 | m3 | 25.20 | 9.64 | 243
2.7.2 | 开挖料回填压实 | m3 | 14.40 | 6.64 | 96
2.7.3 | 碎石垫层 厚10cm | m3 | 2.40 | 258.65 | 621
2.7.4 | C25砼渠道 | m3 | 5.70 | 731.17 | 4168
2.7.5 | 沥青松木板伸缩缝 | m2 | 0.57 | 148.72 | 85
2.8 | 40cm×40cm排渠L2-49米 |  |  |  | 8512
2.8.1 | 挖沟槽土(石)方 | m3 | 41.16 | 9.64 | 397
2.8.2 | 开挖料回填压实 | m3 | 23.52 | 6.64 | 156
2.8.3 | 碎石垫层 厚10cm | m3 | 3.92 | 258.64 | 1014
2.8.4 | C25砼渠道 | m3 | 9.31 | 731.17 | 6807
2.8.5 | 沥青松木板伸缩缝 | m2 | 0.93 | 148.72 | 138
2.9 | 40cm×40cm排渠L3-153米 |  |  |  | 26581
2.9.1 | 挖沟槽土(石)方 | m3 | 128.52 | 9.64 | 1239
2.9.2 | 开挖料回填压实 | m3 | 73.44 | 6.64 | 488
2.9.3 | 碎石垫层 厚10cm | m3 | 12.24 | 258.64 | 3166
2.9.4 | C25砼渠道 | m3 | 29.07 | 731.17 | 21255
2.9.5 | 沥青松木板伸缩缝 | m2 | 2.91 | 148.72 | 433
2.10 | 40cm×40cm排渠L4-223米 |  |  |  | 38742
2.10.1 | 挖沟槽土(石)方 | m3 | 187.32 | 9.64 | 1806
2.10.2 | 开挖料回填压实 | m3 | 107.04 | 6.64 | 711
2.10.3 | 碎石垫层 厚10cm | m3 | 17.84 | 258.64 | 4614
2.10.4 | C25砼渠道 | m3 | 42.37 | 731.17 | 30980
2.10.5 | 沥青松木板伸缩缝 | m2 | 4.24 | 148.72 | 631
2.11 | 40cm×40cm排渠L5-215米 |  |  |  | 37351
2.11.1 | 挖沟槽土(石)方 | m3 | 180.60 | 9.64 | 1741
2.11.2 | 开挖料回填压实 | m3 | 103.20 | 6.64 | 685
2.11.3 | 碎石垫层 厚10cm | m3 | 17.20 | 258.64 | 4449
2.11.4 | C25砼渠道 | m3 | 40.85 | 731.17 | 29868
2.11.5 | 沥青松木板伸缩缝 | m2 | 4.09 | 148.72 | 608
2.12 | 1米×1米×1米沉砂池 3座 |  |  |  | 8856
2.12.1 | 挖沟槽土(石)方 | m3 | 5.22 | 9.64 | 50
2.12.2 | 开挖料回填压实 | m3 | 0.90 | 6.64 | 6
2.12.3 | 碎石垫层 厚10cm | m3 | 0.59 | 258.64 | 153
2.12.4 | C25砼底板 厚10cm | m3 | 0.59 | 670.22 | 395
2.12.5 | C25砼侧墙 厚20cm | m3 | 2.88 | 781.92 | 2252
2.12.6 | 1.3米镀锌栏杆购安(含DN50×3.8镀锌管立柱,DN32×3.5镀锌管竖杆,DN50×3.8镀锌管横杆,预埋件等,具体详见图纸) | m | 18.00 | 200 | 3600
2.12.7 | 安全警示牌(含基座) | 座 | 3.00 | 800 | 2400
2.13 | 田块进出水口 |  |  |  | 8970
2.13.1 | 田块进出水口(满足建设单位要求) | 座 | 39.00 | 230 | 8970
2.14 | 涵管铺设 |  |  |  | 29126
2.14.1 | 挖沟槽土(石)方 | m3 | 62.16 | 9.64 | 599
2.14.2 | 原砼路面拆除外运(运距、弃渣场地投标人自行考虑,含建筑垃圾消纳费) | m2 | 70.00 | 12.8 | 896
2.14.3 | 开挖料回填压实 | m3 | 37.36 | 6.64 | 248
2.14.4 | 碎石垫层 厚10cm | m3 | 3.58 | 258.65 | 926
2.14.5 | C25砼底座 | m3 | 4.19 | 670.21 | 2808
2.14.6 | DN400钢筋砼涵管 | m | 28.00 | 236.64 | 6626
2.14.7 | 碎石路基 厚5cm | m2 | 70.00 | 15.2 | 1064
2.14.8 | C25砼路面恢复 厚15cm(含防滑槽、养护等) | m2 | 70.00 | 101.65 | 7116
2.14.9 | M7.5浆砌块石挡墙 | m3 | 20.00 | 442.14 | 8843
3 | 田间道路工程 |  |  |  | 516356
3.1 | 2.5米宽混凝土道路L1-53米 |  |  |  | 55498
3.1.1 | 土(石)方开挖 | m3 | 112.36 | 3.12 | 351
3.1.2 | 开挖料回填压实 | m3 | 44.94 | 6.64 | 298
3.1.3 | 干砌块石挡墙 | m3 | 110.52 | 298.52 | 32992
3.1.4 | C25砼压顶 厚10cm | m3 | 4.24 | 703.96 | 2985
3.1.5 | 路基整平夯实 | m2 | 156.28 | 1.72 | 269
3.1.6 | 碎石路基 厚5cm | m2 | 156.28 | 15.2 | 2375
3.1.7 | C25砼路面 厚15cm(含锯缝、伸缩缝、防滑槽、养护等所有内容) | m2 | 156.28 | 103.84 | 16228
3.2 | 2.0米宽混凝土道路L2、L3-76米 |  |  |  | 60445
3.2.1 | 土(石)方开挖 | m3 | 114.76 | 3.12 | 358
3.2.2 | 开挖料回填压实 | m3 | 45.90 | 6.64 | 305
3.2.3 | 干砌块石挡墙 | m3 | 83.19 | 298.52 | 24834
3.2.4 | C25砼压顶 厚10cm | m3 | 6.08 | 703.96 | 4280
3.2.5 | 路基整平夯实 | m2 | 253.96 | 1.72 | 437
3.2.6 | 碎石路基 厚5cm | m2 | 253.96 | 15.2 | 3860
3.2.7 | C25砼路面 厚15cm(含锯缝、伸缩缝、防滑槽、养护等所有内容) | m2 | 253.96 | 103.84 | 26371
3.3 | 1.0米宽混凝土道路L4-235米(砼踏步路) |  |  |  | 87723
3.3.1 | 土(石)方开挖 | m3 | 354.85 | 3.12 | 1107
3.3.2 | 开挖料回填压实 | m3 | 141.94 | 6.64 | 942
3.3.3 | 干砌块石挡墙 | m3 | 138.04 | 298.52 | 41208
3.3.4 | C25砼压顶 厚10cm | m3 | 18.80 | 703.96 | 13234
3.3.5 | C25砼踏步 | m3 | 8.28 | 751 | 6218
3.3.6 | 路基整平夯实 | m2 | 235.00 | 1.72 | 404
3.3.7 | 碎石路基 厚5cm | m2 | 235.00 | 15.2 | 3572
3.3.8 | C25砼路面 厚15cm(含锯缝、伸缩缝、防滑槽、养护等所有内容) | m2 | 202.60 | 103.84 | 21038
3.4 | 1.0米宽混凝土道路L5-161米(砼踏步路) |  |  |  | 83861
3.4.1 | 土(石)方开挖 | m3 | 243.11 | 3.12 | 759
3.4.2 | 开挖料回填压实 | m3 | 97.24 | 6.64 | 646
3.4.3 | 干砌块石挡墙 | m3 | 165.84 | 298.52 | 49507
3.4.4 | C25砼压顶 厚10cm | m3 | 12.88 | 703.96 | 9067
3.4.5 | C25砼踏步 | m3 | 12.88 | 751 | 9673
3.4.6 | 路基整平夯实 | m2 | 161.00 | 1.72 | 277
3.4.7 | 碎石路基 厚5cm | m2 | 161.00 | 15.2 | 2447
3.4.8 | C25砼路面 厚15cm(含锯缝、伸缩缝、防滑槽、养护等所有内容) | m2 | 110.60 | 103.84 | 11485
3.5 | 2.5米宽混凝土道路L6-236米 |  |  |  | 219290
3.5.1 | 土(石)方开挖 | m3 | 356.36 | 3.12 | 1112
3.5.2 | 开挖料回填压实 | m3 | 142.54 | 6.64 | 946
3.5.3 | 干砌块石挡墙 | m3 | 455.92 | 298.52 | 136101
3.5.4 | C25砼压顶 厚10cm | m3 | 18.88 | 703.96 | 13291
3.5.5 | 路基整平夯实 | m2 | 561.78 | 1.72 | 966
3.5.6 | 碎石路基 厚5cm | m2 | 561.78 | 15.2 | 8539
3.5.7 | C25砼路面 厚15cm(含锯缝、伸缩缝、防滑槽、养护等所有内容) | m2 | 561.78 | 103.84 | 58335
3.6 | 下田道 |  |  |  | 9539
3.6.1 | 新建下田坡道:土方开挖、土方回填、干砌块石挡墙、15cm厚C25砼路面(含养护、防滑槽)等,具体详见施工图 | 座 | 1.00 | 1975.42 | 1975
3.6.2 | 新建下田坡道(过渠道)：土方开挖、土方回填、10cm厚碎石垫层、C25砼基础、钢筋砼涵管、干砌块石挡墙、15cm厚C25砼路面(含养护、防滑槽)等,具体详见施工图 | 座 | 2.00 | 3782.06 | 7564
| 小计 |  |  |  | 1749078