## 【不含单列】工程项目招标控制价汇总表
工程项目招标控制价汇总表
工程名称:桐庐县瑶琳镇桃源村蒋家自然村饮用水(自来水)改建工程 |  |  | 第1页 共1页
序号 | 内容 | 金额(元) | 其 中
|  |  | 安全文明施工费 (元) | 规 费 (元)
一 | 单位工程汇总 | 1797148.81 | 25756.99 | 49330.29
1 | 桐庐县瑶琳镇桃源村蒋家自然村饮用水(自来水)改建工程 | 1797148.81 | 25756.99 | 49330.29
二 | 未纳入单位工程费的其他费用[1+2+3+4]
1 | 整体措施项目清单
2 | 整体其他项目清单
3 | 规费
4 | 税金
总计［一+二］ |  | 1797149 | 25756.99 | 49330.29

## 1_【不含单列】单位工程招标控制价汇总表
单位工程招标控制价汇总表
工程名称:桐庐县瑶琳镇桃源村蒋家自然村饮用水(自来水)改建工程
单位工程名称:桐庐县瑶琳镇桃源村蒋家自然村饮用水(自来水)改建工程 |  |  |  | 单位:元
序号 | 汇 总 内 容 | 市政工程 清单控制价汇总 | 金额小计
1 | 分部分项工程量清单 | 1563396.20 | 1563396.20
2 | 措施项目清单 | 36033.89 | 36033.89
2.1 | 组织措施项目清单 | 31808.17 | 31808.17
其中 | 安全文明施工费 | 25756.99 | 25756.99
2.2 | 技术措施项目清单 | 4225.72 | 4225.72
3 | 其他项目清单 | - | 0.00
4 | 规费 | 49330.29 | 49330.29
5 | 税金 | - | 148388.43
合计=1+2+3+4+5 |  |  |  | 1797148.81

## 1_1_表1-2 分部分项工程量清单及计价表（号清单）
表 1-2 分部分项工程量清单及计价表(号清单)
单位工程及专业工程名称:桐庐县瑶琳镇桃源村蒋家自然村饮用水(自来水)改建工程-市政工程 | [8 empty] | 第1页 共5页
序号 | 项目 编码 | 项目名称 | 项目特征描述 | 计量 单位 | 工程量 | 综合单价 (元) | 合价 (元) | 其中 |  |  | 备注
[8 empty] | 人工费 | 机械费 | 管理费
|  | 道路工程 |  |  |  |  | 900325.36 | 94937.36 | 92472.11 | 27751.58
1 | 040203007001 | 水泥混凝土 | 1、混凝土割缝 | m | 9300.00 | 6.55 | 60915.00 | 39339.00 | 1953.00 | 6324.00
2 | 041001001001 | 拆除路面 | 1、原有5cm厚沥青混凝土及外运 | m2 | 850.00 | 5.69 | 4836.50 | 2006.00 | 1878.50 | 586.50
3 | 041001001002 | 拆除路面（基层） | 1、材质：混凝土基层 2、厚度：18cm； 3、拆除及外运； | m2 | 2600.00 | 30.89 | 80314.00 | 4628.00 | 60866.00 | 9334.00
4 | 040205003001 | 回填方 | 1、级配碎石垫层 | m3 | 62.50 | 293.17 | 18323.13 | 3775.00 | 0.00 | 575.00
5 | 040203007002 | 水泥混凝土（基层） | 1、18cm厚C25混凝土路面（含养护） | m2 | 2679.53 | 101.34 | 271543.57 | 17711.69 | 509.11 | 2786.71
6 | 040203003001 | 透层、粘层 | 1、乳化沥青粘层(0.5kg/m2) | m2 | 7189.00 | 6.48 | 46584.72 | 1437.80 | 503.23 | 287.56
7 | 040203006001 | 沥青混凝土 | 1、4cm厚AC-13细粒式沥青混凝土 | m2 | 7189.00 | 50.28 | 361462.92 | 6685.77 | 16175.25 | 3306.94
8 | 040101001001 | 挖一般土方 | 1、土壤类别：根据现场踏勘及有关资料由投标人自行确定； 2、挖土深度：根据现场踏勘及有关资料由投标人自行确定； | m3 | 1696.46 | 5.23 | 8872.49 | 678.58 | 6548.34 | 1034.84
9 | 040103001001 | 回填方 | 1、原土回填（剔除石块），地段需平整复原 | m3 | 1696.46 | 14.37 | 24378.13 | 15726.18 | 3834.00 | 3036.66
10 | 04B001 | 绿化修复 | 1、绿化修复 | m2 | 200.00 | 50.00 | 10000.00 | 0.00 | 0.00 | 0.00
11 | 04B002 | 不锈钢管位钉 | 1、不锈钢管位钉 | 个 | 20 | 120.00 | 2400.00 | 0.00 | 0.00 | 0.00
12 | 040503002001 | 混凝土支墩 | 1、C25混凝土支墩，含模板 | m3 | 11.13 | 871.06 | 9694.90 | 2949.34 | 204.68 | 479.37
表 1-2 分部分项工程量清单及计价表(号清单)
单位工程及专业工程名称:桐庐县瑶琳镇桃源村蒋家自然村饮用水(自来水)改建工程-市政工程 | [8 empty] | 第2页 共5页
序号 | 项目 编码 | 项目名称 | 项目特征描述 | 计量 单位 | 工程量 | 综合单价 (元) | 合价 (元) | 其中 |  |  | 备注
[8 empty] | 人工费 | 机械费 | 管理费
13 | 04B003 | 禁止攀爬标志及不锈钢爬刺 | 1、禁止攀爬标志及不锈钢爬刺 | 处 | 2 | 500.00 | 1000.00 | 0.00 | 0.00 | 0.00
|  | 管网工程 |  |  |  |  | 663070.84 | 108200.62 | 1710.32 | 16743.44
14 | 040501004002 | 塑料管 | 1、PE管 1.6MPa SDR11 De25给水管安装(熔接)，管道消毒、冲洗 | m | 3790.00 | 9.35 | 35436.50 | 17092.90 | 0.00 | 2615.10
15 | 040501004003 | 塑料管 | 1、PE管SDR13.6 PN1.25MPa De50给水管安装(熔接)，管道消毒、冲洗 | m | 1253.00 | 17.05 | 21363.65 | 7605.71 | 0.00 | 1152.76
16 | 040501004004 | 塑料管 | 1、PE管SDR13.6 PN1.25MPa De63给水管安装(熔接)，管道消毒、冲洗 | m | 1748.00 | 25.13 | 43927.24 | 13459.60 | 17.48 | 2045.16
17 | 040501004005 | 塑料管 | 1、PE管SDR13.6 PN1.25MPa De110给水管安装(熔接)，管道消毒、冲洗 | m | 848.00 | 55.60 | 47148.80 | 8242.56 | 8.48 | 1255.04
18 | 040501003001 | 铸铁管 | 1、管材材质：水泥砂浆内衬环氧密封层球墨给水管； 2、管材规格：DN150； 3、埋设深度：按设计要求； 4、接口形式：橡胶圈柔性接头； 5、输送介质：给水； 6、管道消毒、清洗、试压； | m | 496.00 | 169.19 | 83918.24 | 6899.36 | 64.48 | 1061.44
表 1-2 分部分项工程量清单及计价表(号清单)
单位工程及专业工程名称:桐庐县瑶琳镇桃源村蒋家自然村饮用水(自来水)改建工程-市政工程 | [8 empty] | 第3页 共5页
序号 | 项目 编码 | 项目名称 | 项目特征描述 | 计量 单位 | 工程量 | 综合单价 (元) | 合价 (元) | 其中 |  |  | 备注
[8 empty] | 人工费 | 机械费 | 管理费
19 | 040501003002 | 铸铁管 | 1、管材材质：水泥砂浆内衬环氧密封层球墨给水管； 2、管材规格：DN200； 3、埋设深度：按设计要求； 4、接口形式：橡胶圈柔性接头； 5、输送介质：给水； 6、管道消毒、清洗、试压； | m | 15.00 | 226.90 | 3403.50 | 283.35 | 1.95 | 43.50
20 | 031001002001 | 钢管 | 1、过河管外套壁厚4mm | m | 50.00 | 77.65 | 3882.50 | 417.50 | 191.50 | 95.00
21 | 040502005001 | 阀门 | 1、闸阀Z15W-16 DN40 | 个 | 4 | 159.08 | 636.32 | 178.80 | 0.00 | 27.24
22 | 040502005002 | 阀门 | 1、闸阀Z15W-16 DN50 | 个 | 19 | 215.67 | 4097.73 | 849.30 | 0.00 | 129.39
23 | 040502005003 | 阀门 | 1、闸阀Z45X-16 DN100 | 个 | 1 | 849.67 | 849.67 | 44.70 | 0.00 | 6.81
24 | 040502005004 | 阀门 | 1、闸阀Z45X-16 DN150 | 个 | 1 | 1382.38 | 1382.38 | 71.88 | 0.00 | 10.95
25 | 040502005005 | 阀门 | 1、排气阀 DN50 | 个 | 1 | 1011.67 | 1011.67 | 44.70 | 0.00 | 6.81
26 | 040502005006 | 阀门 | 1、排气阀 DN150 (KP快速排气阀) | 个 | 1 | 2516.67 | 2516.67 | 44.70 | 0.00 | 6.81
27 | 040502005007 | 阀门 | 1、闸阀Z45X-16 DN50 | 个 | 1 | 551.67 | 551.67 | 44.70 | 0.00 | 6.81
28 | 040502001001 | 铸铁管管件 | 1、球墨铸铁 DN150*50承盘三通 | 个 | 1 | 365.21 | 365.21 | 82.45 | 0.00 | 12.56
29 | 040502001002 | 铸铁管管件 | 1、球墨铸铁 DN150*100承盘三通 | 个 | 3 | 376.18 | 1128.54 | 247.35 | 0.00 | 37.68
30 | 040502001003 | 铸铁管管件 | 1、球墨铸铁 DN150*100排气三通 | 个 | 2 | 386.18 | 772.36 | 164.90 | 0.00 | 25.12
31 | 040502002001 | 钢管管件制作、安装 | 1、DN50*40钢制排气三通 | 个 | 1 | 138.08 | 138.08 | 74.75 | 16.04 | 14.11
表 1-2 分部分项工程量清单及计价表(号清单)
单位工程及专业工程名称:桐庐县瑶琳镇桃源村蒋家自然村饮用水(自来水)改建工程-市政工程 | [8 empty] | 第4页 共5页
序号 | 项目 编码 | 项目名称 | 项目特征描述 | 计量 单位 | 工程量 | 综合单价 (元) | 合价 (元) | 其中 |  |  | 备注
[8 empty] | 人工费 | 机械费 | 管理费
32 | 040502001004 | 铸铁管管件 | 1、球墨铸铁 22.5度弯管 DN150 | 个 | 2 | 322.49 | 644.98 | 164.90 | 0.00 | 25.12
33 | 040502001005 | 铸铁管管件 | 1、球墨铸铁 45度弯管 DN150 | 个 | 4 | 322.49 | 1289.96 | 329.80 | 0.00 | 50.24
34 | 040502001006 | 铸铁管管件 | 1、球墨铸铁 90度弯管 DN150 | 个 | 1 | 322.49 | 322.49 | 82.45 | 0.00 | 12.56
35 | 040504001001 | 砌筑井(闸阀井） | 1、砖砌圆形阀门井 井内径（m）0.3，井深（m）0.65，球墨铸铁盖板及井座,具体做法按图纸 | 座 | 23 | 475.30 | 10931.90 | 2847.17 | 103.96 | 448.96
36 | 040504001002 | 砌筑井(闸阀井） | 1、砖砌圆形阀门井 井内径（m）1.2，井深（m）1.6，具体做法按图纸 | 座 | 4 | 1815.09 | 7260.36 | 1668.84 | 1.12 | 254.44
37 | 040504001003 | 砌筑井（水表井） | 1、砖砌矩形水表井 0.3*0.5*0.5m，具体做法按图纸 | 座 | 103 | 576.38 | 59367.14 | 12244.64 | 438.78 | 1930.22
38 | 040504001004 | 砌筑井（水表井） | 1、砖砌矩形水表井 0.5*0.6*0.5m，具体做法按图纸 | 座 | 38 | 858.85 | 32636.30 | 5372.44 | 209.00 | 849.30
39 | 040504001005 | 砌筑井（水表井） | 1、砖砌矩形水表井 0.5*0.8*0.5m，具体做法按图纸 | 座 | 16 | 1023.83 | 16381.28 | 2502.08 | 101.28 | 396.00
40 | 040504001006 | 砌筑井（水表井） | 1、0.6*2*1m砖砌矩形水表井，球墨铸铁井盖，具体做法按图纸 | 座 | 4 | 3317.06 | 13268.24 | 2110.40 | 100.80 | 336.28
41 | 040502005008 | 阀门 | 1、DN150闸阀Z45X-16 | 个 | 8 | 1382.38 | 11059.04 | 575.04 | 0.00 | 87.60
42 | 040502005009 | 阀门 | 1、DN150 止回阀 | 个 | 1 | 1305.38 | 1305.38 | 71.88 | 0.00 | 10.95
43 | 040502005010 | 阀门 | 1、DN150 减压阀 | 个 | 3 | 4915.38 | 14746.14 | 215.64 | 0.00 | 32.85
表 1-2 分部分项工程量清单及计价表(号清单)
单位工程及专业工程名称:桐庐县瑶琳镇桃源村蒋家自然村饮用水(自来水)改建工程-市政工程 | [8 empty] | 第5页 共5页
序号 | 项目 编码 | 项目名称 | 项目特征描述 | 计量 单位 | 工程量 | 综合单价 (元) | 合价 (元) | 其中 |  |  | 备注
[8 empty] | 人工费 | 机械费 | 管理费
44 | 040502009001 | 水表 | 1、法兰水表 DN150 | 个 | 1 | 2288.79 | 2288.79 | 58.44 | 0.00 | 8.90
45 | 031003010001 | 软接头（软管） | 1、DN150 橡胶软接头 | 个 | 4 | 530.27 | 2121.08 | 407.72 | 145.48 | 86.84
46 | 040502006001 | 法兰 | 1、DN150 法兰片 | 片 | 14 | 104.45 | 1462.30 | 345.52 | 48.02 | 60.76
47 | 040502005011 | 阀门 | 1、DN20加密阀门 | 个 | 230 | 72.72 | 16725.60 | 7987.90 | 0.00 | 1216.70
48 | 040502005012 | 阀门 | 1、DN20止回阀 | 个 | 230 | 134.54 | 30944.20 | 7987.90 | 0.00 | 1216.70
49 | 040502009002 | 水表 | 1、干式水表及阀门 | 个 | 230 | 341.62 | 78572.60 | 6773.50 | 144.90 | 1055.70
50 | 031003013001 | 水表 | 1、水表DN150 | 个 | 1 | 3075.43 | 3075.43 | 482.90 | 91.28 | 88.52
51 | 040303002001 | 混凝土基础 | 1、C25混凝土底板基础 | m3 | 1.56 | 567.31 | 885.00 | 61.25 | 14.74 | 11.68
52 | 041102002001 | 基础模板 | 1、基础 混凝土基础模板 | m2 | 2.50 | 52.76 | 131.90 | 61.00 | 11.03 | 10.83
53 | 04B004 | 一体式恒压泵站 | 1、一体式恒压泵站，具体施工内容详见图纸； | 套 | 1 | 105120.00 | 105120.00 | 0.00 | 0.00 | 0.00
合计 | [6 empty] | 1563396.20 | 203137.98 | 94182.43 | 44495.02

## 1_1_组织措施项目清单及计价表
组织措施项目清单及计价表
工程名称:桐庐县瑶琳镇桃源村蒋家自然村饮用水(自来水)改建工程
单位工程及专业工程名称:桐庐县瑶琳镇桃源村蒋家自然村饮用水(自来水)改建工程-市政工程 |  |  | 第1页 共1页
序号 | 项 目 名 称 | 计算基础 | 费率(%) | 金额(元)
1 | 安全文明施工费 | 定额人工费+定额机械费 | 9.79 | 25756.99
2 | 提前竣工增加费 | 定额人工费+定额机械费
3 | 二次搬运费 | 定额人工费+定额机械费 | 0.48 | 1262.86
4 | 冬雨季施工增加费 | 定额人工费+定额机械费 | 0.13 | 342.02
5 | 行车、行人干扰增加费 | 定额人工费+定额机械费 | 1.69 | 4446.3
合 计 |  |  |  | 31808.17

## 1_1_表1-3-C 技术措施项目清单及计价表
表1-3-C 技术措施项目清单及计价表
工程名称:桐庐县瑶琳镇桃源村蒋家自然村饮用水(自来水)改建工程
单位工程及专业工程名称:桐庐县瑶琳镇桃源村蒋家自然村饮用水(自来水)改建工程-市政工程 | [8 empty] | 第1页 共1页
序号 | 项目 编码 | 项目名称 | 项目特征描述 | 计量 单位 | 工程量 | 综合单价 (元) | 合价 (元) | 其中 |  |  | 备注
[8 empty] | 人工费 | 机械费 | 管理费
|  | 0411 措施项目 |  |  |  |  | 4225.72 | 604.00 | 1804.13 | 352.47
1 | 041106001001 | 大型机械设备进出场及安拆 | 大型机械设备进出场及安拆 | 台·次 | 1 | 4225.72 | 4225.72 | 604.00 | 1804.13 | 352.47
合计 | [6 empty] | 4225.72 | 604.00 | 1804.13 | 352.47