## 招标控制价封面
|  | 桐庐县凤川街道桑园村零星道路建设硬化工程 |  |  |  | 工程
招 标 控 制 价
招标控制价 | （小写）： |  | 856286元
| （大写）： |  | 捌拾伍万陆仟贰佰捌拾陆元整
招 标 人： |  |  |  | 中介机构：
| (单位盖章) |  |  |  | (单位资质专用章)
法定代表人 或其授权人： |  |  |  | 法定代表人 或其授权人：
| (签字或盖章) |  |  |  | (签字或盖章)
编 制 人： |  |  |  | 复 核 人：
| (造价专业人员签字盖专用章) |  |  |  | (造价专业人员签字盖专用章)
编 制 时 间： |  |  |  | 复 核 时 间：

## 表1-1-1 工程项目招标控制价汇总表
工程项目招标控制价汇总表
工程名称：桐庐县凤川街道桑园村零星道路建设硬化工程 |  |  | 第 1 页 共 1 页
序号 | 内容 | 金额(元) | 其 中
|  |  | 安全文明 施工费(元) | 规费(元)
一 | 单位工程汇总 | 856285.68 | 14381.18 | 27543.11
1 | 单项工程 | 856285.68 | 14381.18 | 27543.11
二 | 未纳入单位工程费的其他费用[1+2+3+4]
1 | 整体措施项目清单
2 | 整体其他项目清单
3 | 规费
4 | 税金
总 计[一 + 二] |  | 856286 | 14381.18 | 27543.11

## 表1-1-2 单位工程招标控制价汇总表【单项工程】
单位工程招标控制价汇总表
工程名称：桐庐县凤川街道桑园村零星道路建设硬化工程
单位工程名称：单项工程 |  |  | 单位：元
序号 | 汇 总 内 容 | (市政工程) |  | 金额小计
清单控制价汇总
一 | 分部分项工程量清单 | 713788.7 |  | 713788.7
二 | 措施项目清单 | 44251.38 |  | 44251.38
2.1 | 组织措施项目清单 | 17759.8 |  | 17759.8
其中 | 安全文明施工费 | 14381.18 |  | 14381.18
2.2 | 技术措施项目清单 | 26491.58 |  | 26491.58
三 | 其他项目清单 | -
四 | 规费 | 27543.11 |  | 27543.11
五 | 税金 | 70702.49 |  | 70702.49
| 合计=一+二+三+四+五 |  |  | 856285.68

## 表1-1 专业工程招标控制价计算表【市政工程】
单位工程招标控制价计算表
工程名称：单项工程-市政工程 |  |  | 第 1 页 共 1 页
序号 | 费用名称 | 计算公式 | 金额（元）
一 | 分部分项工程量清单 |  | 713788.7
二 | 措施项目清单 |  | 44251.38
1 | 组织措施项目清单 |  | 17759.8
2 | 技术措施项目清单 |  | 26491.58
三 | 其他项目清单
四 | 规费 |  | 27543.11
五 | 税金 |  | 70702.49
合计=一+二+三+四+五 |  |  | 856,285.68

## 表1-2 分部分项工程量清单与计价表【市政工程】
表1-2 分部分项工程量清单及计价表( 号清单)
单位工程及专业工程名称：单项工程-市政工程 | [7 empty] | 第 1 页 共 18 页
序号 | 项目编码 | 项目名称 | 项目特征描述 | 计量单位 | 工程量 | 综合单价(元) | 合价(元) | 其中(元) |  |  | 备注
[8 empty] | 人工费 | 机械费 | 管理费
|  | 土石方工程 |  |  |  |  | 134623.33 | 11555.04 | 62806.29 | 10801.99
1 | 040101001001 | 挖一般土方（工程量暂定） | 1、土壤类别：根据地质报告及现场情况，投标单位综合确定 2、挖土深度：结合地质报告及施工图综合考虑 | m3 | 1002.54 | 5.24 | 5253.31 | 401.02 | 3869.8 | 621.57
2 | 040101002001 | 挖沟槽土方（工程量暂定） | 1、土壤类别：根据现场踏勘及有关资料由投标人自行确定； 2、挖土深度：根据现场踏勘及有关资料由投标人自行确定 | m3 | 514.54 | 3.74 | 1924.38 | 205.82 | 1358.39 | 226.4
3 | 040103001001 | 回填方 | 1、填方材料品种：利用沟槽开挖良质土填方 2、密实度：符合设计和规范要求,具体详见设计。(清单工程量按浙江省补充规定计量,含工作面和放坡) | m3 | 410.66 | 33.24 | 13650.34 | 10948.2 |  | 1700.13
4 | 040103002001 | 余方弃置 | 1、废弃料品种：废弃土方； 2、运距：运至甲方指定地点（破塘湾），运距25km计入 | m3 | 1106.42 | 63.79 | 70578.53 |  | 57578.1 | 8253.89
5 | H040103003001 | 渣土消纳处置费用 | 1、渣土消纳处置费用 2、按桐渣专〔2024〕8 号文件，运至甲方指定地点，消纳场地距离20km以上 | t | 1991.556 | 21.7 | 43216.77
表1-2 分部分项工程量清单及计价表( 号清单)
单位工程及专业工程名称：单项工程-市政工程 | [7 empty] | 第 2 页 共 18 页
序号 | 项目编码 | 项目名称 | 项目特征描述 | 计量单位 | 工程量 | 综合单价(元) | 合价(元) | 其中(元) |  |  | 备注
[8 empty] | 人工费 | 机械费 | 管理费
|  | 道路工程 |  |  |  |  | 397526.41 | 27811 | 11883.03 | 6054.96
|  | 区块一 |  |  |  |  | 69632.14 | 7930.52 | 4575.3 | 1917.7
6 | 041001001001 | 拆除路面 | 原有沥青路面挖除，暂定5cm厚沥青18cm厚混凝土，外运消纳 | m2 | 302 | 33.42 | 10092.84 | 4804.82 | 3010.94 | 1208
7 | 040202001001 | 路床(槽）整形 | 1、路床(槽)整形 路床碾压检验 | m2 | 302 | 1.91 | 576.82 | 87.58 | 383.54 | 66.44
8 | 040202011001 | 碎石 | 1、10cm级配碎石 | m2 | 302 | 24.01 | 7251.02 | 353.34 | 268.78 | 93.62
9 | 040203007001 | 水泥混凝土 | 1、18cm厚C25砼现浇道路基础 | m2 | 302 | 99.32 | 29994.64 | 1778.78 | 54.36 | 286.9
10 | 040203003001 | 透层、粘层 | 1、乳化沥青粘层PA-3（0.3-0.6L/m2),含玻纤网格布满铺 | m2 | 302 | 9.05 | 2733.1 | 555.68 | 6.04 | 87.58
11 | 040203006001 | 沥青混凝土 | 1、5cm厚细粒式沥青铺设（AC-13C) | m2 | 302 | 62.86 | 18983.72 | 350.32 | 851.64 | 175.16
|  | 区块二 |  |  |  |  | 37670.6 | 1955.8 | 664.4 | 400.4
12 | 040203007002 | 水泥混凝土 | 1、18cm厚C25砼现浇道路基础 | m2 | 220 | 99.32 | 21850.4 | 1295.8 | 39.6 | 209
13 | 040203003002 | 透层、粘层 | 1、乳化沥青粘层PA-3（0.3-0.6L/m2),含玻纤网格布满铺 | m2 | 220 | 9.05 | 1991 | 404.8 | 4.4 | 63.8
14 | 040203006002 | 沥青混凝土 | 1、5cm厚细粒式沥青铺设（AC-13C) | m2 | 220 | 62.86 | 13829.2 | 255.2 | 620.4 | 127.6
|  | 区块三 |  |  |  |  | 22080.8 | 1159.2 | 580.16 | 263.2
表1-2 分部分项工程量清单及计价表( 号清单)
单位工程及专业工程名称：单项工程-市政工程 | [7 empty] | 第 3 页 共 18 页
序号 | 项目编码 | 项目名称 | 项目特征描述 | 计量单位 | 工程量 | 综合单价(元) | 合价(元) | 其中(元) |  |  | 备注
[8 empty] | 人工费 | 机械费 | 管理费
15 | 040202001002 | 路床(槽）整形 | 1、路床(槽)整形 路床碾压检验 | m2 | 112 | 1.91 | 213.92 | 32.48 | 142.24 | 24.64
16 | 040202011002 | 碎石 | 1、10cm级配碎石 | m2 | 112 | 24.01 | 2689.12 | 131.04 | 99.68 | 34.72
17 | 040203007003 | 水泥混凝土 | 1、18cm厚C25砼现浇道路基础 | m2 | 112 | 99.32 | 11123.84 | 659.68 | 20.16 | 106.4
18 | 040203003003 | 透层、粘层 | 1、乳化沥青粘层PA-3（0.3-0.6L/m2),含玻纤网格布满铺 | m2 | 112 | 9.05 | 1013.6 | 206.08 | 2.24 | 32.48
19 | 040203006003 | 沥青混凝土 | 1、5cm厚细粒式沥青铺设（AC-13C) | m2 | 112 | 62.86 | 7040.32 | 129.92 | 315.84 | 64.96
|  | 区块四 |  |  |  |  | 33121.2 | 1738.8 | 870.24 | 394.8
20 | 040202001003 | 路床(槽）整形 | 1、路床(槽)整形 路床碾压检验 | m2 | 168 | 1.91 | 320.88 | 48.72 | 213.36 | 36.96
21 | 040202011003 | 碎石 | 1、10cm级配碎石 | m2 | 168 | 24.01 | 4033.68 | 196.56 | 149.52 | 52.08
22 | 040203007004 | 水泥混凝土 | 1、18cm厚C25砼现浇道路基础 | m2 | 168 | 99.32 | 16685.76 | 989.52 | 30.24 | 159.6
23 | 040203003004 | 透层、粘层 | 1、乳化沥青粘层PA-3（0.3-0.6L/m2),含玻纤网格布满铺 | m2 | 168 | 9.05 | 1520.4 | 309.12 | 3.36 | 48.72
24 | 040203006004 | 沥青混凝土 | 1、5cm厚细粒式沥青铺设（AC-13C) | m2 | 168 | 62.86 | 10560.48 | 194.88 | 473.76 | 97.44
|  | 区块五 |  |  |  |  | 61116.5 | 3208.5 | 1605.8 | 728.5
25 | 040202001004 | 路床(槽）整形 | 1、路床(槽)整形 路床碾压检验 | m2 | 310 | 1.91 | 592.1 | 89.9 | 393.7 | 68.2
26 | 040202011004 | 碎石 | 1、10cm级配碎石 | m2 | 310 | 24.01 | 7443.1 | 362.7 | 275.9 | 96.1
表1-2 分部分项工程量清单及计价表( 号清单)
单位工程及专业工程名称：单项工程-市政工程 | [7 empty] | 第 4 页 共 18 页
序号 | 项目编码 | 项目名称 | 项目特征描述 | 计量单位 | 工程量 | 综合单价(元) | 合价(元) | 其中(元) |  |  | 备注
[8 empty] | 人工费 | 机械费 | 管理费
27 | 040203007005 | 水泥混凝土 | 1、18cm厚C25砼现浇道路基础 | m2 | 310 | 99.32 | 30789.2 | 1825.9 | 55.8 | 294.5
28 | 040203003005 | 透层、粘层 | 1、乳化沥青粘层PA-3（0.3-0.6L/m2),含玻纤网格布满铺 | m2 | 310 | 9.05 | 2805.5 | 570.4 | 6.2 | 89.9
29 | 040203006005 | 沥青混凝土 | 1、5cm厚细粒式沥青铺设（AC-13C) | m2 | 310 | 62.86 | 19486.6 | 359.6 | 874.2 | 179.8
|  | 区块六 |  |  |  |  | 173905.17 | 11818.18 | 3587.13 | 2350.36
30 | 040202001005 | 路床(槽）整形 | 1、路床(槽)整形 路床碾压检验 | m2 | 664 | 1.91 | 1268.24 | 192.56 | 843.28 | 146.08
31 | 040202011005 | 碎石 | 1、10cm级配碎石 | m2 | 664 | 24.01 | 15942.64 | 776.88 | 590.96 | 205.84
32 | 040203007006 | 水泥混凝土 | 1、18cm厚C25砼现浇道路基础 | m2 | 664 | 99.32 | 65948.48 | 3910.96 | 119.52 | 630.8
33 | 040203003006 | 透层、粘层 | 1、乳化沥青粘层PA-3（0.3-0.6L/m2),含玻纤网格布满铺 | m2 | 664 | 9.05 | 6009.2 | 1221.76 | 13.28 | 192.56
34 | 040203006006 | 沥青混凝土 | 1、5cm厚细粒式沥青铺设（AC-13C) | m2 | 664 | 62.86 | 41739.04 | 770.24 | 1872.48 | 385.12
35 | 040204001001 | 人行道整形碾压 | 1、人行道整形碾压 路床碾压检验 | m2 | 106.2 | 1.95 | 207.09 | 148.68 | 18.05 | 25.49
36 | 040204002001 | 人行道块料铺设 | 1、10cm级配碎石垫层 2、15cm厚C25砼现浇道路基础 3、2cm厚干硬性水泥砂浆 4、500*250*30mm厚芝麻灰荔枝面 | m2 | 106.2 | 294.69 | 31296.08 | 3876.3 | 129.56 | 621.27
表1-2 分部分项工程量清单及计价表( 号清单)
单位工程及专业工程名称：单项工程-市政工程 | [7 empty] | 第 5 页 共 18 页
序号 | 项目编码 | 项目名称 | 项目特征描述 | 计量单位 | 工程量 | 综合单价(元) | 合价(元) | 其中(元) |  |  | 备注
[8 empty] | 人工费 | 机械费 | 管理费
37 | 040204004001 | 安砌侧（平、缘）石 | 1、 1000*300*150芝麻灰侧石 2、100mm厚C25砼现浇道路基础 | m | 80 | 143.68 | 11494.4 | 920.8 |  | 143.2
|  | 挡墙工程 |  |  |  |  | 54099.6 | 19078.14 | 237.38 | 2996.71
|  | 区块二 |  |  |  |  | 12664.74 | 4748.89 | 61.54 | 746.48
38 | 010401003001 | 实心砖墙 | 1、水泥实心砖砌筑墙体 2、20厚砂浆抹面 | m3 | 15.5 | 817.08 | 12664.74 | 4748.89 | 61.54 | 746.48
|  | 区块五 |  |  |  |  | 9567.04 | 2014.08 | 47.37 | 320.33
39 | 010403004001 | 石挡土墙 | 1、M10浆砌毛石挡土墙 | m3 | 19.66 | 463.59 | 9114.18 | 1989 | 46.79 | 316.33
40 | 040303016001 | 混凝土挡墙压顶 | 1、100mm厚C20砼压顶 | m3 | 0.84 | 539.12 | 452.86 | 25.08 | 0.58 | 4
|  | 区块六 |  |  |  |  | 31867.82 | 12315.17 | 128.47 | 1929.9
41 | 010401003002 | 实心砖墙 | 1、水泥实心砖砌筑墙体 2、20厚砂浆抹面 | m3 | 16.27 | 840.93 | 13681.93 | 5214.54 | 66.87 | 819.52
42 | 010401003003 | 护栏 | 1、水泥实心砖砌筑墙体 2、20厚砂浆抹面 | m3 | 13.2 | 872.33 | 11514.76 | 4475.86 | 56.76 | 703.3
43 | 011206001001 | 石材零星项目 | 1、20厚黄锈石压顶(磨圆角) | m2 | 12.4 | 186.82 | 2316.57 | 1039.49 | 2.6 | 161.32
44 | 011204003001 | 块料墙面 | 1、文化砖饰面 | m2 | 32 | 136.08 | 4354.56 | 1585.28 | 2.24 | 245.76
|  | 排水工程 |  |  |  |  | 72272.69 | 12767.71 | 411.14 | 2046.79
|  | 区块一 |  |  |  |  | 18792.7 | 3554.26 | 117.19 | 570.17
表1-2 分部分项工程量清单及计价表( 号清单)
单位工程及专业工程名称：单项工程-市政工程 | [7 empty] | 第 6 页 共 18 页
序号 | 项目编码 | 项目名称 | 项目特征描述 | 计量单位 | 工程量 | 综合单价(元) | 合价(元) | 其中(元) |  |  | 备注
[8 empty] | 人工费 | 机械费 | 管理费
45 | 040501004001 | 塑料管 | 排水管 1、管类型：HDPE管（工程量为井中至井中管道距离） 2、规格：DN300 3、埋设深度：按设计要求 4、接口形式：O型橡胶圈 5、具体详见图纸 | m | 51 | 73.22 | 3734.22 | 376.38 |  | 58.65
46 | 040501004002 | 塑料管 | 入户管 1、管类型：HDPE管 2、规格：DN200 3、埋设深度：按设计要求 4、接口形式：O型橡胶圈 5、具体详见图纸 | m | 40 | 45.99 | 1839.6 | 249.2 |  | 38.8
47 | 040501004003 | 塑料管 | 雨水口连接管 1、管类型：HDPE管 2、规格：DN200 3、埋设深度：按设计要求 4、接口形式：O型橡胶圈 5、具体详见图纸 | m | 24 | 45.99 | 1103.76 | 149.52 |  | 23.28
表1-2 分部分项工程量清单及计价表( 号清单)
单位工程及专业工程名称：单项工程-市政工程 | [7 empty] | 第 7 页 共 18 页
序号 | 项目编码 | 项目名称 | 项目特征描述 | 计量单位 | 工程量 | 综合单价(元) | 合价(元) | 其中(元) |  |  | 备注
[8 empty] | 人工费 | 机械费 | 管理费
48 | 040504001001 | 砌筑井 | 雨水检查井（落底30cm） 1、材料：M7.5水泥砂浆砌MU10砖 2、井深：平均1.2米 3、平面尺寸：620*620 4、垫层、基础：100厚碎石垫层、150厚C25砼底板 6、井盖、井座：620*620钢纤维混凝土井盖 7、20mm厚1:2水泥砂浆内外抹灰（模板另计） 8、具体详见图纸 | 座 | 5 | 1776.16 | 8880.8 | 1774.6 | 86.55 | 288.8
49 | 040504009001 | 雨水口 | 雨水口 1、材料：水泥砂浆砌MU10砖 2、深度：平均0.6米 3、平面尺寸：300*250 4、垫层、基础：50厚碎石垫层、50厚C25砼底板 6、井盖、井座：300*250钢纤维雨水箅子 7、20mm厚1:2水泥砂浆内外抹灰（模板另计） 8、具体详见图纸 | 座 | 8 | 404.29 | 3234.32 | 1004.56 | 30.64 | 160.64
|  | 区块二 |  |  |  |  | 8868.63 | 1659.91 | 49.94 | 265.58
表1-2 分部分项工程量清单及计价表( 号清单)
单位工程及专业工程名称：单项工程-市政工程 | [7 empty] | 第 8 页 共 18 页
序号 | 项目编码 | 项目名称 | 项目特征描述 | 计量单位 | 工程量 | 综合单价(元) | 合价(元) | 其中(元) |  |  | 备注
[8 empty] | 人工费 | 机械费 | 管理费
50 | 040501004004 | 塑料管 | 排水管 1、管类型：HDPE管（工程量为井中至井中管道距离） 2、规格：DN300 3、埋设深度：按设计要求 4、接口形式：O型橡胶圈 5、具体详见图纸 | m | 21 | 73.22 | 1537.62 | 154.98 |  | 24.15
51 | 040501004005 | 塑料管 | 入户管 1、管类型：HDPE管 2、规格：DN200 3、埋设深度：按设计要求 4、接口形式：O型橡胶圈 5、具体详见图纸 | m | 10 | 45.99 | 459.9 | 62.3 |  | 9.7
52 | 040501004006 | 塑料管 | 雨水口连接管 1、管类型：HDPE管 2、规格：DN200 3、埋设深度：按设计要求 4、接口形式：O型橡胶圈 5、具体详见图纸 | m | 37 | 45.99 | 1701.63 | 230.51 |  | 35.89
表1-2 分部分项工程量清单及计价表( 号清单)
单位工程及专业工程名称：单项工程-市政工程 | [7 empty] | 第 9 页 共 18 页
序号 | 项目编码 | 项目名称 | 项目特征描述 | 计量单位 | 工程量 | 综合单价(元) | 合价(元) | 其中(元) |  |  | 备注
[8 empty] | 人工费 | 机械费 | 管理费
53 | 040504001002 | 砌筑井 | 雨水检查井（落底30cm） 1、材料：M7.5水泥砂浆砌MU10砖 2、井深：平均1.2米 3、平面尺寸：620*620 4、垫层、基础：100厚碎石垫层、150厚C25砼底板 6、井盖、井座：620*620钢纤维混凝土井盖 7、20mm厚1:2水泥砂浆内外抹灰（模板另计） 8、具体详见图纸 | 座 | 2 | 1776.16 | 3552.32 | 709.84 | 34.62 | 115.52
54 | 040504009002 | 雨水口 | 雨水口 1、材料：水泥砂浆砌MU10砖 2、深度：平均0.6米 3、平面尺寸：300*250 4、垫层、基础：50厚碎石垫层、50厚C25砼底板 6、井盖、井座：300*250钢纤维雨水箅子 7、20mm厚1:2水泥砂浆内外抹灰（模板另计） 8、具体详见图纸 | 座 | 4 | 404.29 | 1617.16 | 502.28 | 15.32 | 80.32
|  | 区块三 |  |  |  |  | 9657.75 | 1787.47 | 63.42 | 287.42
表1-2 分部分项工程量清单及计价表( 号清单)
单位工程及专业工程名称：单项工程-市政工程 | [7 empty] | 第 10 页 共 18 页
序号 | 项目编码 | 项目名称 | 项目特征描述 | 计量单位 | 工程量 | 综合单价(元) | 合价(元) | 其中(元) |  |  | 备注
[8 empty] | 人工费 | 机械费 | 管理费
55 | 040501004007 | 塑料管 | 排水管 1、管类型：HDPE管（工程量为井中至井中管道距离） 2、规格：DN300 3、埋设深度：按设计要求 4、接口形式：O型橡胶圈 5、具体详见图纸 | m | 30 | 73.22 | 2196.6 | 221.4 |  | 34.5
56 | 040501004008 | 塑料管 | 入户管 1、管类型：HDPE管 2、规格：DN200 3、埋设深度：按设计要求 4、接口形式：O型橡胶圈 5、具体详见图纸 | m | 10 | 45.99 | 459.9 | 62.3 |  | 9.7
57 | 040501004009 | 塑料管 | 雨水口连接管 1、管类型：HDPE管 2、规格：DN200 3、埋设深度：按设计要求 4、接口形式：O型橡胶圈 5、具体详见图纸 | m | 10 | 45.99 | 459.9 | 62.3 |  | 9.7
表1-2 分部分项工程量清单及计价表( 号清单)
单位工程及专业工程名称：单项工程-市政工程 | [7 empty] | 第 11 页 共 18 页
序号 | 项目编码 | 项目名称 | 项目特征描述 | 计量单位 | 工程量 | 综合单价(元) | 合价(元) | 其中(元) |  |  | 备注
[8 empty] | 人工费 | 机械费 | 管理费
58 | 040504001003 | 砌筑井 | 雨水检查井（落底30cm） 1、材料：M7.5水泥砂浆砌MU10砖 2、井深：平均1.2米 3、平面尺寸：620*620 4、垫层、基础：100厚碎石垫层、150厚C25砼底板 6、井盖、井座：620*620钢纤维混凝土井盖 7、20mm厚1:2水泥砂浆内外抹灰（模板另计） 8、具体详见图纸 | 座 | 3 | 1776.16 | 5328.48 | 1064.76 | 51.93 | 173.28
59 | 040504009003 | 雨水口 | 雨水口 1、材料：水泥砂浆砌MU10砖 2、深度：平均0.6米 3、平面尺寸：300*250 4、垫层、基础：50厚碎石垫层、50厚C25砼底板 6、井盖、井座：300*250钢纤维雨水箅子 7、20mm厚1:2水泥砂浆内外抹灰（模板另计） 8、具体详见图纸 | 座 | 3 | 404.29 | 1212.87 | 376.71 | 11.49 | 60.24
|  | 区块四 |  |  |  |  | 15732.27 | 2828.19 | 88.39 | 453.03
表1-2 分部分项工程量清单及计价表( 号清单)
单位工程及专业工程名称：单项工程-市政工程 | [7 empty] | 第 12 页 共 18 页
序号 | 项目编码 | 项目名称 | 项目特征描述 | 计量单位 | 工程量 | 综合单价(元) | 合价(元) | 其中(元) |  |  | 备注
[8 empty] | 人工费 | 机械费 | 管理费
60 | 040501004010 | 塑料管 | 排水管 1、管类型：HDPE管（工程量为井中至井中管道距离） 2、规格：DN300 3、埋设深度：按设计要求 4、接口形式：O型橡胶圈 5、具体详见图纸 | m | 45 | 73.22 | 3294.9 | 332.1 |  | 51.75
61 | 040501004011 | 塑料管 | 入户管 1、管类型：HDPE管 2、规格：DN200 3、埋设深度：按设计要求 4、接口形式：O型橡胶圈 5、具体详见图纸 | m | 20 | 45.99 | 919.8 | 124.6 |  | 19.4
62 | 040501004012 | 塑料管 | 雨水口连接管 1、管类型：HDPE管 2、规格：DN200 3、埋设深度：按设计要求 4、接口形式：O型橡胶圈 5、具体详见图纸 | m | 52 | 45.99 | 2391.48 | 323.96 |  | 50.44
表1-2 分部分项工程量清单及计价表( 号清单)
单位工程及专业工程名称：单项工程-市政工程 | [7 empty] | 第 13 页 共 18 页
序号 | 项目编码 | 项目名称 | 项目特征描述 | 计量单位 | 工程量 | 综合单价(元) | 合价(元) | 其中(元) |  |  | 备注
[8 empty] | 人工费 | 机械费 | 管理费
63 | 040504001004 | 砌筑井 | 雨水检查井（落底30cm） 1、材料：M7.5水泥砂浆砌MU10砖 2、井深：平均1.2米 3、平面尺寸：620*620 4、垫层、基础：100厚碎石垫层、150厚C25砼底板 6、井盖、井座：620*620钢纤维混凝土井盖 7、20mm厚1:2水泥砂浆内外抹灰（模板另计） 8、具体详见图纸 | 座 | 4 | 1776.16 | 7104.64 | 1419.68 | 69.24 | 231.04
64 | 040504009004 | 雨水口 | 雨水口 1、材料：水泥砂浆砌MU10砖 2、深度：平均0.6米 3、平面尺寸：300*250 4、垫层、基础：50厚碎石垫层、50厚C25砼底板 6、井盖、井座：300*250钢纤维雨水箅子 7、20mm厚1:2水泥砂浆内外抹灰（模板另计） 8、具体详见图纸 | 座 | 5 | 404.29 | 2021.45 | 627.85 | 19.15 | 100.4
|  | 区块五 |  |  |  |  | 7171.84 | 832.08 | 17 | 131.92
表1-2 分部分项工程量清单及计价表( 号清单)
单位工程及专业工程名称：单项工程-市政工程 | [7 empty] | 第 14 页 共 18 页
序号 | 项目编码 | 项目名称 | 项目特征描述 | 计量单位 | 工程量 | 综合单价(元) | 合价(元) | 其中(元) |  |  | 备注
[8 empty] | 人工费 | 机械费 | 管理费
65 | 040501004013 | 塑料管 | 排水管 1、管类型：HDPE管（工程量为井中至井中管道距离） 2、规格：DN300 3、埋设深度：按设计要求 4、接口形式：O型橡胶圈 5、具体详见图纸 | m | 4 | 73.22 | 292.88 | 29.52 |  | 4.6
66 | 040501004015 | 塑料管 | 雨水口连接管 1、管类型：HDPE管 2、规格：DN200 3、埋设深度：按设计要求 4、接口形式：O型橡胶圈 5、具体详见图纸 | m | 36 | 45.99 | 1655.64 | 224.28 |  | 34.92
67 | 040504009005 | 雨水口 | 雨水口 1、材料：水泥砂浆砌MU10砖 2、深度：平均0.6米 3、平面尺寸：300*250 4、垫层、基础：50厚碎石垫层、50厚C25砼底板 6、井盖、井座：300*250钢纤维雨水箅子 7、20mm厚1:2水泥砂浆内外抹灰（模板另计） 8、具体详见图纸 | 座 | 4 | 404.29 | 1617.16 | 502.28 | 15.32 | 80.32
表1-2 分部分项工程量清单及计价表( 号清单)
单位工程及专业工程名称：单项工程-市政工程 | [7 empty] | 第 15 页 共 18 页
序号 | 项目编码 | 项目名称 | 项目特征描述 | 计量单位 | 工程量 | 综合单价(元) | 合价(元) | 其中(元) |  |  | 备注
[8 empty] | 人工费 | 机械费 | 管理费
68 | 040201022001 | 排水沟、截水沟 | 雨水沟 1、50*50*3厚镀锌角铁*2 2、300宽钢纤维雨水篦子盖板 3、120厚C25砼现浇雨水沟 4、C25砼现浇雨水沟底板 5、具体详见图纸 | m | 8 | 450.77 | 3606.16 | 76 | 1.68 | 12.08
|  | 区块六 |  |  |  |  | 12049.5 | 2105.8 | 75.2 | 338.67
69 | 040501004016 | 塑料管 | 排水管 1、管类型：HDPE管（工程量为井中至井中管道距离） 2、规格：DN300 3、埋设深度：按设计要求 4、接口形式：O型橡胶圈 5、具体详见图纸 | m | 40 | 73.22 | 2928.8 | 295.2 |  | 46
70 | 040501004018 | 塑料管 | 雨水口连接管 1、管类型：HDPE管 2、规格：DN200 3、埋设深度：按设计要求 4、接口形式：O型橡胶圈 5、具体详见图纸 | m | 16 | 45.99 | 735.84 | 99.68 |  | 15.52
表1-2 分部分项工程量清单及计价表( 号清单)
单位工程及专业工程名称：单项工程-市政工程 | [7 empty] | 第 16 页 共 18 页
序号 | 项目编码 | 项目名称 | 项目特征描述 | 计量单位 | 工程量 | 综合单价(元) | 合价(元) | 其中(元) |  |  | 备注
[8 empty] | 人工费 | 机械费 | 管理费
71 | 040504001005 | 砌筑井 | 雨水检查井（落底30cm） 1、材料：M7.5水泥砂浆砌MU10砖 2、井深：平均1.2米 3、平面尺寸：750*750 4、垫层、基础：100厚碎石垫层、150厚C25砼底板 6、井盖、井座：750*750钢纤维混凝土井盖 7、20mm厚1:2水泥砂浆内外抹灰（模板另计） 8、具体详见图纸 | 座 | 3 | 2255.9 | 6767.7 | 1208.64 | 59.88 | 196.83
72 | 040504009006 | 雨水口 | 雨水口 1、材料：水泥砂浆砌MU10砖 2、深度：平均0.6米 3、平面尺寸：300*250 4、垫层、基础：50厚碎石垫层、50厚C25砼底板 6、井盖、井座：300*250钢纤维雨水箅子 7、20mm厚1:2水泥砂浆内外抹灰（模板另计） 8、具体详见图纸 | 座 | 4 | 404.29 | 1617.16 | 502.28 | 15.32 | 80.32
|  | 电力工程 |  |  |  |  | 55266.67 | 6402.31 | 1162.08 | 1165.24
|  | 区块一 |  |  |  |  | 31419.75 | 3524.82 | 680.22 | 647.22
表1-2 分部分项工程量清单及计价表( 号清单)
单位工程及专业工程名称：单项工程-市政工程 | [7 empty] | 第 17 页 共 18 页
序号 | 项目编码 | 项目名称 | 项目特征描述 | 计量单位 | 工程量 | 综合单价(元) | 合价(元) | 其中(元) |  |  | 备注
[8 empty] | 人工费 | 机械费 | 管理费
73 | 040803002001 | 电缆保护管 | 6孔电力管 1、管道材料名称：6孔MPP电力电缆保护管,壁厚4mm 2、管材规格：6*MPP100 3、埋设深度：详见施工图 4、接口形式：根据设计要求 5、基础断面形式、混凝土强度、石料最大粒径：400*570mmC20混凝土包方（模板另计），100*770碎石垫层具体做法详见施工图 | m | 54 | 398.57 | 21522.78 | 1839.78 | 563.76 | 367.2
74 | 040504001008 | 砌筑井 | 2000*1000方井，深度暂按1m计入 1.垫层、基础材质及厚度:10cm级配碎石、15cm厚C25混凝土基础 2.砌筑材料品种、规格、强度等级Mu10砖砌体 3.勾缝、抹面要求:内外抹面厚15 4.井盖、井圈材质及规格:4个500*1000钢纤维高强度环氧树脂复合盖板（含角钢） 5、具体做法详见图纸 | 座 | 3 | 3298.99 | 9896.97 | 1685.04 | 116.46 | 280.02
|  | 区块三 |  |  |  |  | 23846.92 | 2877.49 | 481.86 | 518.02
表1-2 分部分项工程量清单及计价表( 号清单)
单位工程及专业工程名称：单项工程-市政工程 | [7 empty] | 第 18 页 共 18 页
序号 | 项目编码 | 项目名称 | 项目特征描述 | 计量单位 | 工程量 | 综合单价(元) | 合价(元) | 其中(元) |  |  | 备注
[8 empty] | 人工费 | 机械费 | 管理费
75 | 040803002002 | 电缆保护管 | 6孔电力管 1、管道材料名称：6孔MPP电力电缆保护管,壁厚4mm 2、管材规格：6*MPP100 3、埋设深度：详见施工图 4、接口形式：根据设计要求 5、基础断面形式、混凝土强度、石料最大粒径：400*570mmC20混凝土包方（模板另计），100*770碎石垫层具体做法详见施工图 | m | 35 | 398.57 | 13949.95 | 1192.45 | 365.4 | 238
76 | 040504001010 | 砌筑井 | 2000*1000方井，深度暂按1m计入 1.垫层、基础材质及厚度:10cm级配碎石、15cm厚C25混凝土基础 2.砌筑材料品种、规格、强度等级Mu10砖砌体 3.勾缝、抹面要求:内外抹面厚15 4.井盖、井圈材质及规格:4个500*1000钢纤维高强度环氧树脂复合盖板（含角钢） 5、具体做法详见图纸 | 座 | 3 | 3298.99 | 9896.97 | 1685.04 | 116.46 | 280.02
合 计 | [6 empty] | 713788.7 | 77614.2 | 76499.92 | 23065.69

## 表1-3-B 组织措施项目清单及计价表【市政工程】
施工组织措施项目清单与计价表
工程名称：桐庐县凤川街道桑园村零星道路建设硬化工程
单位工程名称：单项工程-市政工程 |  |  | 第 1 页 共 1 页
序号 | 项目名称 | 计算基础 | 费率(%) | 金额(元)
1 | 安全文明施工费 | 146896.58 | 9.79 | 14381.18
2 | 提前竣工增加费 |  | 0
3 | 二次搬运费 |  | 0.48 | 705.1
4 | 冬雨季施工增加费 |  | 0.13 | 190.97
5 | 行车、行人干扰增加费 |  | 1.69 | 2482.55
合 计 |  |  |  | 17759.8

## 表1-3-C 技术措施项目清单及计价表【市政工程】
表1-3-C 技术措施项目清单及计价表
工程名称：桐庐县凤川街道桑园村零星道路建设硬化工程
单位工程及专业工程名称：单项工程-市政工程 | [7 empty] | 第 1 页 共 1 页
序号 | 项目编码 | 项目名称 | 项目特征描述 | 计量单位 | 工程量 | 综合单价(元) | 合价(元) | 其中(元) |  |  | 备注
[8 empty] | 人工费 | 机械费 | 管理费
|  | [请输入分部名称] |  |  |  |  | 26491.58 | 10325.74 | 5735.43 | 2452.44
1 | 041106001001 | 大型机械设备进出场及安拆 | 大型机械设备进出场及安拆 | 台·次 | 1 | 11579.02 | 11579.02 | 1661 | 5036 | 997.44
2 | 041102037001 | 其他现浇构件模板 | 1、道路基础木模 | m2 | 162.66 | 62.01 | 10086.55 | 6247.77 | 499.37 | 1050.78
3 | 041102018001 | 压顶模板 | 1、挡墙压顶木摸 | m2 | 2.92 | 53.87 | 157.3 | 51.71 | 2.86 | 8.44
4 | 041102031001 | 管（渠）道平基模板 | 1、排水沟底板木模 | m2 | 1.69 | 53.27 | 90.03 | 35.64 | 3.11 | 5.97
5 | 041102037002 | 其他现浇构件模板 | 1、排水沟沟壁木模 | m2 | 12.99 | 55.57 | 721.85 | 289.55 | 29.1 | 49.1
6 | 041102001001 | 垫层模板 | 1、井底板木模 | m2 | 21.96 | 35.24 | 773.87 | 244.41 | 11.2 | 39.53
7 | 041102037003 | 其他现浇构件模板 | 1、电力管道包方木模 | m2 | 71.2 | 43.3 | 3082.96 | 1795.66 | 153.79 | 301.18
合 计 | [6 empty] | 26491.58 | 10325.74 | 5735.43 | 2452.44