## 招标控制价封面
|  | 双湖区块村内环境提升及零星修复工程 |  |  |  | 工程
招 标 控 制 价
招标控制价 | （小写）： |  | 598767元
| （大写）： |  | 伍拾玖万捌仟柒佰陆拾柒元整
招 标 人： |  |  |  | 中介机构：
| (单位盖章) |  |  |  | (单位资质专用章)
法定代表人 或其授权人： |  |  |  | 法定代表人 或其授权人：
| (签字或盖章) |  |  |  | (签字或盖章)
编 制 人： |  |  |  | 复 核 人：
| (造价专业人员签字盖专用章) |  |  |  | (造价专业人员签字盖专用章)
编 制 时 间： |  |  |  | 复 核 时 间：

## 表1-1-1 工程项目招标控制价汇总表
工程项目招标控制价汇总表
工程名称：双湖区块村内环境提升及零星修复工程 |  |  | 第 1 页 共 1 页
序号 | 内容 | 金额(元) | 其 中
|  |  | 安全文明 施工费(元) | 规费(元)
一 | 单位工程汇总 | 598767.45 | 9878.96 | 22534.13
1 | 双湖区块村内环境提升及零星修复工程 | 598767.45 | 9878.96 | 22534.13
二 | 未纳入单位工程费的其他费用[1+2+3+4]
1 | 整体措施项目清单
2 | 整体其他项目清单
3 | 规费
4 | 税金
总 计[一 + 二] |  | 598767 | 9878.96 | 22534.13

## 表1-1-2 单位工程招标控制价汇总表【双湖区块村内环境提
单位工程招标控制价汇总表
工程名称：双湖区块村内环境提升及零星修复工程
单位工程名称：双湖区块村内环境提升及零星修复工程 |  |  | 单位：元
序号 | 汇 总 内 容 | (市政工程) |  | 金额小计
清单控制价汇总
一 | 分部分项工程量清单 | 486825.81 |  | 486825.81
二 | 措施项目清单 | 39968 |  | 39968
2.1 | 组织措施项目清单 | 17835.02 |  | 17835.02
其中 | 安全文明施工费 | 9878.96 |  | 9878.96
2.2 | 技术措施项目清单 | 39968 |  | 39968
三 | 其他项目清单 | -
四 | 规费 | 22534.13 |  | 22534.13
五 | 税金 | 49439.51 |  | 49439.51
| 合计=一+二+三+四+五 |  |  | 598767.45

## 表1-1 专业工程招标控制价计算表【市政工程】
单位工程招标控制价计算表
工程名称：双湖区块村内环境提升及零星修复工程-市政工程 |  |  | 第 1 页 共 1 页
序号 | 费用名称 | 计算公式 | 金额（元）
一 | 分部分项工程量清单 |  | 486825.81
二 | 措施项目清单 |  | 39968
1 | 组织措施项目清单 |  | 17835.02
2 | 技术措施项目清单 |  | 39968
三 | 其他项目清单
四 | 规费 |  | 22534.13
五 | 税金 |  | 49439.51
合计=一+二+三+四+五 |  |  | 598,767.45

## 表1-2 分部分项工程量清单与计价表【市政工程】
表1-2 分部分项工程量清单及计价表( 号清单)
单位工程及专业工程名称：双湖区块村内环境提升及零星修复工程-市政工程 | [7 empty] | 第 1 页 共 7 页
序号 | 项目编码 | 项目名称 | 项目特征描述 | 计量单位 | 工程量 | 综合单价(元) | 合价(元) | 其中(元) |  |  | 备注
[8 empty] | 人工费 | 机械费 | 管理费
|  | 市政工程 |  |  |  |  | 486825.81 | 93713.23 | 17235.11 | 17357.9
1 | 040101002001 | 挖沟槽土方 | 1、土壤类别：暂按三类土考虑 2、挖土深度：根据现场踏勘及有关资料由投标人自行确定 | m3 | 665 | 4.27 | 2839.55 | 266 | 1975.05 | 379.05
2 | 040103001001 | 回填方 | 1、密实度要求：符合设计要求 2、填方材料品种：原土择优回填 | m3 | 136 | 16.96 | 2306.56 | 1785.68 | 69.36 | 285.6
3 | 010103002001 | 余方弃置 | 土方外运： 1、土方外运，运距根据项目位置、现场状况及施工组织设计自行考虑。 | m3 | 529 | 15.07 | 7972.03 | 190.44 | 6088.79 | 1068.58
4 | H010103003001 | 渣土消纳处置费用 | 土方消纳： 1、工程土方等渣土处置，消纳方式、消纳场地的选择由投标单位自行考虑报价。 | m3 | 529 | 5 | 2645
5 | 040305001001 | 垫层 | 1、100mm厚渠(管)道垫层 碎石干铺 | m3 | 7.28 | 292.25 | 2127.58 | 463.66 | 15.29 | 73.89
6 | 040501019001 | 混凝土渠道 | 1、规格500*500；壁厚150 2、C25现浇砼排水渠 | m | 90 | 209.17 | 18825.3 | 1487.7 | 20.7 | 232.2
表1-2 分部分项工程量清单及计价表( 号清单)
单位工程及专业工程名称：双湖区块村内环境提升及零星修复工程-市政工程 | [7 empty] | 第 2 页 共 7 页
序号 | 项目编码 | 项目名称 | 项目特征描述 | 计量单位 | 工程量 | 综合单价(元) | 合价(元) | 其中(元) |  |  | 备注
[8 empty] | 人工费 | 机械费 | 管理费
7 | 040203006001 | 沥青混凝土 | 1、50厚细粒式沥青铺设路面 2、150厚C25砼现浇基础 3、100厚级配碎石垫层 4、路基平整压实 | m2 | 70 | 179.94 | 12595.8 | 847.7 | 249.9 | 172.9
8 | 040203007001 | 水泥混凝土 | 1、150厚C25砼现浇路面 2、100厚级配碎石垫层 3、路基平整压实 4、5m设置一道传力杆缩缝 5、填缝料填缝 6、路面刻宽3mm防滑槽 | m2 | 2270 | 144.31 | 327583.7 | 61857.5 | 8058.5 | 10896
9 | 040901001001 | 现浇构件钢筋 | 1、钢筋种类、规格:HRB400 2、直径:10mm | t | 4.827 | 4488.73 | 21667.1 | 3924.25 | 124.01 | 624.61
10 | 040305003001 | 浆砌块料 | 1、M10浆砌块石挡土墙 | m3 | 55.13 | 459.79 | 25348.22 | 5577.5 | 121.29 | 878.22
11 | 040303016001 | 混凝土挡墙压顶 | 1、100厚C20砼压顶 | m3 | 1.68 | 555.1 | 932.57 | 37.16 | 1.16 | 5.91
12 | 040303002001 | 混凝土基础 | 1、200*300 C25混凝土栏杆基础 | m3 | 1.26 | 574.99 | 724.49 | 49.47 | 11.2 | 9.53
表1-2 分部分项工程量清单及计价表( 号清单)
单位工程及专业工程名称：双湖区块村内环境提升及零星修复工程-市政工程 | [7 empty] | 第 3 页 共 7 页
序号 | 项目编码 | 项目名称 | 项目特征描述 | 计量单位 | 工程量 | 综合单价(元) | 合价(元) | 其中(元) |  |  | 备注
[8 empty] | 人工费 | 机械费 | 管理费
13 | 040309002001 | 石质栏杆 | 1. 1.1m高石板栏杆（图案甲方自选） 2. 栏杆材料选用花岗岩烧面,构件之间采用榫卯结构连接。 3. 栏杆基础部分按栏杆柱及栏杆构件尺寸预留插槽。 4. 栏杆组与组之间设沉降缝。 5. 含立柱扶手等所有构件 | m | 20 | 635.26 | 12705.2 | 5585.4 |  | 855.8
14 | 050102007001 | 栽植色带 | 1、栽植麦冬 49丛/m2 养护期二年 | m2 | 100 | 45.34 | 4534 | 762 | 155 | 144
15 | 040504001001 | 砌筑井 | 1、500*500矩形污水井（平均井深1米） 2、垫层、基础材质及 厚度 ：100厚碎石垫层；150厚C25混凝土底板 3、砌筑材料品种、规格、强度等级 ：M10水泥砂浆砌MU10砖 4、勾缝、抹面要求 ：15厚1:2水泥砂浆内外抹灰 5、井盖、井圈材质及 规格 ：500*500防盗钢纤维复合井盖、井座 6、其余详见设计施工图 | 座 | 4 | 1003.07 | 4012.28 | 429 | 49.72 | 74.48
表1-2 分部分项工程量清单及计价表( 号清单)
单位工程及专业工程名称：双湖区块村内环境提升及零星修复工程-市政工程 | [7 empty] | 第 4 页 共 7 页
序号 | 项目编码 | 项目名称 | 项目特征描述 | 计量单位 | 工程量 | 综合单价(元) | 合价(元) | 其中(元) |  |  | 备注
[8 empty] | 人工费 | 机械费 | 管理费
16 | 040504001002 | 砌筑井 | 1、620*620矩形雨水井（平均井深1米） 2、垫层、基础材质及 厚度 ：100厚碎石垫层；150厚C25混凝土底板 3、砌筑材料品种、规格、强度等级 ：M10水泥砂浆砌MU10砖 4、勾缝、抹面要求 ：15厚1:2水泥砂浆内外抹灰 5、井盖、井圈材质及 规格 ：620*620防盗钢纤维复合井盖、井座 6、其余详见设计施工图 | 座 | 2 | 1301.46 | 2602.92 | 366.2 | 31.96 | 61.78
表1-2 分部分项工程量清单及计价表( 号清单)
单位工程及专业工程名称：双湖区块村内环境提升及零星修复工程-市政工程 | [7 empty] | 第 5 页 共 7 页
序号 | 项目编码 | 项目名称 | 项目特征描述 | 计量单位 | 工程量 | 综合单价(元) | 合价(元) | 其中(元) |  |  | 备注
[8 empty] | 人工费 | 机械费 | 管理费
17 | 040504001003 | 砌筑井 | 1、750*750矩形排水井（平均井深1.5米） 2、垫层、基础材质及 厚度 ：100厚碎石垫层；150厚C25混凝土底板 3、砌筑材料品种、规格、强度等级 ：M10水泥砂浆砌MU10砖 4、勾缝、抹面要求 ：15厚1:2水泥砂浆内外抹灰 5、井盖、井圈材质及 规格 ：750*750防盗钢纤维复合井盖、井座 6、其余详见设计施工图 | 座 | 2 | 1675.24 | 3350.48 | 547.54 | 41.68 | 91.34
18 | 040305001002 | 垫层 | 1、管底100mm厚级配碎石垫层 | m3 | 6.05 | 292.25 | 1768.11 | 385.32 | 12.71 | 61.41
19 | 040501004001 | 塑料管 | 塑料管： *安装部位（室内、外）：室外 *材质：HDPE双壁波纹管（环刚度要求不小于8kN/m2） *型号、规格：D200 *连接方式：橡胶圈接口(包括闭水试验) *输送介质：排水 | m | 45 | 44.53 | 2003.85 | 233.55 |  | 36
表1-2 分部分项工程量清单及计价表( 号清单)
单位工程及专业工程名称：双湖区块村内环境提升及零星修复工程-市政工程 | [7 empty] | 第 6 页 共 7 页
序号 | 项目编码 | 项目名称 | 项目特征描述 | 计量单位 | 工程量 | 综合单价(元) | 合价(元) | 其中(元) |  |  | 备注
[8 empty] | 人工费 | 机械费 | 管理费
20 | 040501004002 | 塑料管 | 塑料管： *安装部位（室内、外）：室外 *材质：HDPE双壁波纹管（环刚度要求不小于8kN/m2） *型号、规格：D300 *连接方式：橡胶圈接口(包括闭水试验) *输送介质：排水 | m | 20 | 71.24 | 1424.8 | 119 |  | 18.4
21 | 040501001001 | 混凝土管 | 1、D600 II级钢筋混凝土管2、垫层、基础材质及厚度:100mm厚C15素砼垫层; 3、管座材质:120°C15混凝十基础; 4、接口形式:承插口连适“0"型橡胶圈密封; 5、管道闭水试试验; g。含模板，具体 | m | 9 | 312.48 | 2812.32 | 562.86 | 138.87 | 110.25
22 | 030413004001 | 管道包封 | 1、C25管道砼包方 | m3 | 17.63 | 570.73 | 10061.97 | 830.55 | 9.52 | 129.4
23 | 041001001001 | 拆除路面 | 1、原有沥青路面挖除 | m2 | 70 | 24.83 | 1738.1 | 1398.6 |  | 214.9
24 | 041001001002 | 拆除路面 | 1、破除混凝土路面 | m2 | 20 | 21 | 420 | 275.2 | 60.4 | 52.6
25 | 041001007001 | 拆除砖石结构 | 1、原有挡墙拆除 | m3 | 55.1 | 129.29 | 7123.88 | 5730.95 |  | 881.05
26 | 011609001001 | 栏杆、栏板拆除 | 1、原有栏杆拆除（含基础拆除） | m | 20 | 35 | 700
27 | 010103002002 | 拆除物外运 | 1、拆除垃圾外运 | 项 | 1 | 6000 | 6000
表1-2 分部分项工程量清单及计价表( 号清单)
单位工程及专业工程名称：双湖区块村内环境提升及零星修复工程-市政工程 | [7 empty] | 第 7 页 共 7 页
合 计 | [6 empty] | 486825.81 | 93713.23 | 17235.11 | 17357.9

## 表1-3-B 组织措施项目清单及计价表【市政工程】
施工组织措施项目清单与计价表
工程名称：双湖区块村内环境提升及零星修复工程
单位工程名称：双湖区块村内环境提升及零星修复工程-市政工程 |  |  | 第 1 页 共 1 页
序号 | 项目名称 | 计算基础 | 费率(%) | 金额(元)
1 | 安全文明施工费 | 120182 | 8.22 | 9878.96
2 | 提前竣工增加费 |  | 0
3 | 二次搬运费 |  | 4.8 | 5768.74
4 | 冬雨季施工增加费 |  | 0.13 | 156.24
5 | 行车、行人干扰增加费 |  | 1.69 | 2031.08
合 计 |  |  |  | 17835.02

## 表1-3-C 技术措施项目清单及计价表【市政工程】
表1-3-C 技术措施项目清单及计价表
工程名称：双湖区块村内环境提升及零星修复工程
单位工程及专业工程名称：双湖区块村内环境提升及零星修复工程-市政工程 | [7 empty] | 第 1 页 共 1 页
序号 | 项目编码 | 项目名称 | 项目特征描述 | 计量单位 | 工程量 | 综合单价(元) | 合价(元) | 其中(元) |  |  | 备注
[8 empty] | 人工费 | 机械费 | 管理费
|  | 技术措施 |  |  |  |  | 39968 | 18361.47 | 2880.62 | 3315.28
1 | 041102031001 | 管（渠）道平基模板 | 管（渠）道平基模板 | m2 | 356.4 | 52.91 | 18857.12 | 7516.48 | 538.16 | 1247.4
2 | 041102015001 | 水泥混凝土路面 模板 | 水泥混凝土路面 模板 | m2 | 252 | 63.06 | 15891.12 | 9679.32 | 723.24 | 1612.8
3 | 041102018001 | 压顶模板 | 压顶模板 | m2 | 4.16 | 53.66 | 223.23 | 73.67 | 3.33 | 11.9
4 | 041102002001 | 基础模板 | 基础模板 | m2 | 20 | 54.29 | 1085.8 | 488 | 72.6 | 87.4
5 | 041106001001 | 大型机械设备进出场及安拆 |  | 台·次 | 1 | 3910.73 | 3910.73 | 604 | 1543.29 | 355.78
合 计 | [6 empty] | 39968 | 18361.47 | 2880.62 | 3315.28