## 1 招标预算汇总表
招标预算汇总表
项目名称：富春江镇茆坪村万福桥倒虹吸工程
序号 | 工程项目名称 | 金额（元）
一 | 建筑工程 | 370081
二 | 机电设备及安装工程
三 | 金属结构设备及安装工程
四 | 施工临时工程 | 53383
五 | 其他项目 | 21906
| 合计 | 445370

## 2 建筑工程分类分项工程量清单计价表
建筑工程分类分项工程量清单计价表
项目名称：富春江镇茆坪村万福桥倒虹吸工程
序号 | 项目名称 | 计量 单位 | 工程 数量 | 单价 (元) | 合价 (元) | 备注
1 | 虹吸管铺设-长度232米 |  |  |  | 223292
1.1 | 土(石)方开挖 | m3 | 52.03 | 40.12 | 2087
1.2 | 基岩面找平、清理 | m2 | 41.04 | 16.04 | 658
1.3 | 原砼渠墙、砼垫层拆除外运(弃渣场地、运距投标人自行考虑,含建筑垃圾消纳费) | m3 | 1.51 | 187.56 | 283
1.4 | 原钢筋砼渠道拆除外运(弃渣场地、运距投标人自行考虑,含建筑垃圾消纳费) | m3 | 1.31 | 255.4 | 335
1.5 | 原管道超出部分拆除外运(弃渣场地、运距投标人自行考虑,含建筑垃圾消纳费) | 项 | 1 | 200 | 200
1.6 | 开挖料回填压实 | m3 | 16.08 | 8.41 | 135
1.7 | C25砼管道浇筑 | m3 | 15.85 | 598.03 | 9479
1.8 | C25砼包管 | m3 | 27.59 | 747.89 | 20634
1.9 | C25砼渠墙修复 | m3 | 1.15 | 720.67 | 829
1.10 | C25砼垫层 厚10cm | m3 | 0.36 | 669.43 | 241
1.11 | C25钢筋砼渠道 | m3 | 1.31 | 783.79 | 1027
1.12 | 钢筋制安 | t | 0.1 | 6013.89 | 601
1.13 | C25砼镇墩 | m3 | 4.48 | 794.01 | 3557
1.14 | C25砼支墩 | m3 | 2.3 | 869.21 | 1999
1.15 | 0.5m×0.5m拦污栅(具体参数详见图纸且满足建设单位要求) | 套 | 1 | 3000 | 3000
1.16 | De315PE100 1.6MPa管购安(含管件等配件,管道试压、冲洗等全部费用) | m | 232 | 570.65 | 132391
1.17 | DN300 ZL47F-16倒虹吸管动态流量控制阀(含法兰等配件) | 只 | 1 | 21190.45 | 21190
1.18 | DN150 CARX-16排气阀(含法兰等配件) | 只 | 1 | 3455.95 | 3456
1.19 | DN300 ZL47F-16排泥阀(含法兰等配件) | 只 | 1 | 21190.45 | 21190
2 | 新建堰坝-长度17米 |  |  |  | 98521
2.1 | 基岩面找平、清理 | m2 | 93.5 | 16.04 | 1500
2.2 | φ20锚筋深入基岩2m(含孔径50mm钻孔、布置1:1砂浆嵌实底部预留100mm等全部费用) | 根 | 50 | 158.58 | 7929
2.3 | C25埋石砼堰体 | m3 | 102.46 | 679.87 | 69659
2.4 | 堰坝表面卵石嵌面(面层卵石粒径10-20cm,露面5-8cm) | m2 | 87.19 | 110.82 | 9662
2.5 | C25砼鱼道 | m3 | 1.61 | 778.49 | 1253
2.6 | 大卵石汀步(面层卵石粒径30-40cm,露面10-15cm) | 块 | 20 | 150 | 3000
2.7 | M10浆砌块石基础 | m3 | 1.53 | 489.8 | 749
2.8 | C25砼台阶 | m3 | 1.55 | 762.55 | 1182
2.9 | DN500钢筋砼导流管 | m | 6 | 321.3 | 1928
2.10 | DN400钢筋砼放空管 | m | 6 | 276.52 | 1659
3 | M10浆砌大卵石挡墙-长度46米 |  |  |  | 48268
3.1 | 土(石)方开挖 | m3 | 95.32 | 40.12 | 3824
3.2 | 基岩面找平、清理 | m2 | 31.6 | 16.04 | 507
3.3 | 开挖料回填压实 | m3 | 44.68 | 8.41 | 376
3.4 | C25埋石砼基础 | m3 | 13.32 | 578.04 | 7699
3.5 | C25埋石砼挡墙 | m3 | 20.95 | 769.16 | 16114
3.6 | 挡墙表面大卵石露面(面层卵石粒径30-40cm,露面10-15cm) | m3 | 20.89 | 657.25 | 13730
3.7 | C25砼垫层 厚8cm | m3 | 4.42 | 669.43 | 2959
3.8 | 卵石路面 厚4cm(卵石粒径50~80mm,M10水泥砂浆厚30mm) | m2 | 55.2 | 55.41 | 3059
| 合计 |  |  |  | 370081

## 5 施工临时工程分类分项工程量清单计价表
施工临时工程分类分项工程量清单计价表
项目名称：富春江镇茆坪村万福桥倒虹吸工程
序号 | 项目名称 | 计量 单位 | 工程 数量 | 单价 (元) | 合价 (元) | 备注
1 | 施工导流工程 |  |  |  | 3000
1.1 | 施工导流工程 | 项 | 1 | 3000 | 3000
2 | 施工交通工程 |  |  |  | 35000
2.1 | 施工交通工程(含二次搬运费) | 项 | 1 | 35000 | 35000
3 | 施工场外供电工程 |  |  |  | 2000
3.1 | 施工场外供电工程 | 项 | 1 | 2000 | 2000
4 | 施工房屋建筑工程 |  |  |  | 1000
4.1 | 施工房屋建筑工程 | 项 | 1 | 1000 | 1000
5 | 其他临时工程 |  |  |  | 2055
5.1 | 其他临时工程 | 项 | 1 | 2055.41 | 2055
6 | 安全生产措施费 |  |  |  | 10328
6.1 | 安全生产措施费 | 项 | 1 | 10328.4 | 10328
| 合计 |  |  |  | 53383

## 6 其他项目清单计价表
其他项目清单计价表
项目名称：富春江镇茆坪村万福桥倒虹吸工程
序号 | 项目名称 | 计量单位 | 金额(元) | 备注
1 | 工程保险费 | 元 | 1906
2 | 预留金 | 元 | 20000
| 合 计 |  | 21906