## 招标控制价封面
|  | 分水镇外范村民宿集聚点提升项目 |  |  |  | 工程
招 标 控 制 价
招标控制价 | （小写）： |  | 2542241元
| （大写）： |  | 贰佰伍拾肆万贰仟贰佰肆拾壹元整
招 标 人： |  |  |  | 中介机构：
| (单位盖章) |  |  |  | (单位资质专用章)
法定代表人 或其授权人： |  |  |  | 法定代表人 或其授权人：
| (签字或盖章) |  |  |  | (签字或盖章)
编 制 人： |  |  |  | 复 核 人：
| (造价专业人员签字盖专用章) |  |  |  | (造价专业人员签字盖专用章)
编 制 时 间： |  |  |  | 复 核 时 间：

## 表1-1-1 工程项目招标控制价汇总表
工程项目招标控制价汇总表
工程名称：分水镇外范村民宿集聚点提升项目 |  |  | 第 1 页 共 1 页
序号 | 内容 | 金额(元) | 其 中
|  |  | 安全文明 施工费(元) | 规费(元)
一 | 单位工程汇总 | 2542241.2 | 34353.33 | 93856.2
1 | 单位工程 | 2542241.2 | 34353.33 | 93856.2
二 | 未纳入单位工程费的其他费用[1+2+3+4]
1 | 整体措施项目清单
2 | 整体其他项目清单
3 | 规费
4 | 税金
总 计[一 + 二] |  | 2542241 | 34353.33 | 93856.2

## 表1-1-2 单位工程招标控制价汇总表【单位工程】
单位工程招标控制价汇总表
工程名称：分水镇外范村民宿集聚点提升项目
单位工程名称：单位工程 |  |  | 单位：元
序号 | 汇 总 内 容 | (市政工程) |  | (通用安装工程)
|  | 清单控制价汇总 |  | 清单控制价汇总
一 | 分部分项工程量清单 | 1557757.27 |  | 476010.8
二 | 措施项目清单 | 178494.4 |  | 26212.71
2.1 | 组织措施项目清单 | 34103.56 |  | 8014.56
其中 | 安全文明施工费 | 26772.89 |  | 7580.44
2.2 | 技术措施项目清单 | 144390.84 |  | 18198.15
三 | 其他项目清单 | - |  | -
四 | 规费 | 59760.92 |  | 34095.28
五 | 税金 | 161641.13 |  | 48268.69
合计=一+二+三+四+五
单位工程招标控制价汇总表
工程名称：分水镇外范村民宿集聚点提升项目
单位工程名称：单位工程 |  |  | 单位：元
序号 | 汇 总 内 容 | 金额小计
一 | 分部分项工程量清单 | 2033768.07
二 | 措施项目清单 | 204707.11
2.1 | 组织措施项目清单 | 42118.12
其中 | 安全文明施工费 | 34353.33
2.2 | 技术措施项目清单 | 162588.99
三 | 其他项目清单
四 | 规费 | 93856.2
五 | 税金 | 209909.82
| 合计=一+二+三+四+五 | 2542241.2

## 表1-1 专业工程招标控制价计算表【市政工程】
单位工程招标控制价计算表
工程名称：单位工程-市政工程 |  |  | 第 1 页 共 1 页
序号 | 费用名称 | 计算公式 | 金额（元）
一 | 分部分项工程量清单 |  | 1557757.27
二 | 措施项目清单 |  | 178494.4
1 | 组织措施项目清单 |  | 34103.56
2 | 技术措施项目清单 |  | 144390.84
三 | 其他项目清单
四 | 规费 |  | 59760.92
五 | 税金 |  | 161641.13
合计=一+二+三+四+五 |  |  | 1,957,653.72

## 表1-2 分部分项工程量清单与计价表【市政工程】
表1-2 分部分项工程量清单及计价表( 号清单)
单位工程及专业工程名称：单位工程-市政工程 | [7 empty] | 第 1 页 共 8 页
序号 | 项目编码 | 项目名称 | 项目特征描述 | 计量单位 | 工程量 | 综合单价(元) | 合价(元) | 其中(元) |  |  | 备注
[8 empty] | 人工费 | 机械费 | 管理费
|  | 挡墙 |  |  |  |  | 548888.93 | 86061.65 | 4389.22 | 14077.06
1 | 040303002001 | 混凝土基础 | C20埋石砼基础 | m3 | 249.5 | 517.16 | 129031.42 | 9765.43 | 1881.23 | 1821.35
2 | 040303002004 | 混凝土基础 | C25砼现浇基础 | m3 | 77.19 | 569.47 | 43957.39 | 3030.48 | 729.45 | 588.96
3 | 040305003001 | 浆砌块料 | MU40块石（块石就地取材），M10水泥砂浆砌筑浆砌，挡土墙每隔15m设一伸缩缝,缝宽为2cm。沥青木丝板填实,缝填土一侧设置50cm宽的U-300无纺土工布。 | m3 | 586.98 | 272.72 | 160081.19 | 59384.77 | 1397.01 | 9444.51
4 | 040303015001 | 混凝土挡墙墙身 | C20砼现浇挡墙 | m3 | 363.13 | 558.42 | 202779.05 | 12041.39 | 370.39 | 1935.48
5 | 04B001 | 排水管 | φ75pvc管端部用土工布包裹 | m | 205.5 | 15.94 | 3275.67 | 1302.87 |  | 201.39
6 | 04B003 | 反滤层 | 级配卵石反滤层 | m3 | 3.92 | 219.33 | 859.77 | 179.69 |  | 27.91
7 | 040303016001 | 混凝土挡墙压顶 | C20混凝土压顶 | m3 | 16.14 | 551.7 | 8904.44 | 357.02 | 11.14 | 57.46
|  | 堰坝 |  |  |  |  | 78556.07 | 11160.38 | 2149.96 | 2081.52
8 | 040303002005 | 堰坝 | 块石灌浆砌筑堰坝 块石占60%，C20砼灌浆占40%，（块石全部就地取材） | m3 | 92.7 | 275.5 | 25538.85 | 3628.28 | 698.96 | 676.71
9 | 040303002006 | 台阶 | 块石灌浆砌筑台阶 块石占60%,C20砼灌浆占40%，（块石全部就地取材） | m3 | 192.44 | 275.5 | 53017.22 | 7532.1 | 1451 | 1404.81
|  | 水泥混凝土路面 |  |  |  |  | 270377.64 | 18850.26 | 9196.26 | 4244.6
表1-2 分部分项工程量清单及计价表( 号清单)
单位工程及专业工程名称：单位工程-市政工程 | [7 empty] | 第 2 页 共 8 页
序号 | 项目编码 | 项目名称 | 项目特征描述 | 计量单位 | 工程量 | 综合单价(元) | 合价(元) | 其中(元) |  |  | 备注
[8 empty] | 人工费 | 机械费 | 管理费
10 | 040202001001 | 路床(槽）整形 | 路床(槽)整形 路床碾压检验 | m2 | 2030 | 1.87 | 3796.1 | 588.7 | 2496.9 | 446.6
11 | 040202011001 | 碎石 | 10cm 级配碎石 | m2 | 2030 | 23.81 | 48334.3 | 2375.1 | 1766.1 | 629.3
12 | 040203007001 | 水泥混凝土 | 18cm C25水泥混凝土（含锯缝、刻槽、养护等） | m2 | 2030 | 107.48 | 218184.4 | 15874.6 | 4932.9 | 3166.8
13 | 040901001006 | 现浇构件钢筋 | 传力杆 | t | 0.008 | 4580.85 | 36.65 | 5.88 | 0.16 | 0.94
14 | 040901001007 | 现浇构件钢筋 | 1.钢筋种类、规格:一级钢 | t | 0.005 | 5237.74 | 26.19 | 5.98 | 0.2 | 0.96
|  | 排水 |  |  |  |  | 532219.67 | 46178.66 | 3718.95 | 7760.75
15 | 040305001001 | 垫层 | 砂碎石找平层 | m3 | 3.39 | 275.97 | 935.54 | 200.55 |  | 31.15
16 | 040303001001 | 混凝土垫层 | C15砼垫层 | m3 | 6.79 | 550.47 | 3737.69 | 281.99 | 82.77 | 57.24
17 | 04B005 | 混凝土包管 | 1.C25砼方包 | m3 | 22.35 | 581.59 | 12998.54 | 1052.91 | 12.07 | 165.61
18 | 040103001002 | 回填方（管道） | 沟槽中粗砂回填 | m3 | 559.55 | 316.12 | 176884.95 | 17592.25 | 262.99 | 2775.37
19 | 040501004003 | 塑料管 | 1.污水管 2.材质及规格:PE管 D200 3.连接形式:热熔连接 4.铺设深度:详见图纸 5.管道检验及试验要求:管道闭水试验. 6.具体做法要求详见图纸，满足设计要求 | m | 200 | 118.51 | 23702 | 1494 | 66 | 244
表1-2 分部分项工程量清单及计价表( 号清单)
单位工程及专业工程名称：单位工程-市政工程 | [7 empty] | 第 3 页 共 8 页
序号 | 项目编码 | 项目名称 | 项目特征描述 | 计量单位 | 工程量 | 综合单价(元) | 合价(元) | 其中(元) |  |  | 备注
[8 empty] | 人工费 | 机械费 | 管理费
20 | 040501004001 | 塑料管 | 1.污水管 2.材质及规格:HDPE塑钢缠绕管B D200 3.连接形式:橡胶圈承插接口 4.铺设深度:详见图纸 5.管道检验及试验要求:管道闭水试6.具体做法要求详见图纸，满足设计要求 | m | 72 | 80.31 | 5782.32 | 448.56 |  | 69.84
21 | 040501004002 | 塑料管 | 1.污水主管 2.材质及规格:HDPE塑钢缠绕管B D300 3.连接形式:橡胶圈承插接口 4.铺设深度:详见图纸 5.管道检验及试验要求:管道闭水试验 6.具体做法要求详见图纸，满足设计要求 | m | 292 | 126.54 | 36949.68 | 2154.96 |  | 335.8
22 | 040501004004 | 塑料管 | 1.雨水管 2.材质及规格:HDPE塑钢缠绕管B D200 3.连接形式:橡胶圈承插接口 4.铺设深度:详见图纸 5.管道检验及试验要求:管道闭水试6.具体做法要求详见图纸，满足设计要求 | m | 364 | 80.31 | 29232.84 | 2267.72 |  | 353.08
表1-2 分部分项工程量清单及计价表( 号清单)
单位工程及专业工程名称：单位工程-市政工程 | [7 empty] | 第 4 页 共 8 页
序号 | 项目编码 | 项目名称 | 项目特征描述 | 计量单位 | 工程量 | 综合单价(元) | 合价(元) | 其中(元) |  |  | 备注
[8 empty] | 人工费 | 机械费 | 管理费
23 | 040501001002 | 混凝土管 | 1、管类型：雨水高压涵管 2、规格：D1500 3、埋设深度：按设计要求 4、接口形式：O型橡胶圈 5、垫层厚度、材料品种、强度：100厚C15素砼垫层 6、基础断面形式、混凝土强度等级、石料最大粒径：按设计要求（135°C25钢筋砼基础）（钢筋、模板另计） 7、管道基础@15-20M设20mm宽沥青木丝板伸缩缝 8、具体详见图纸 | m | 100 | 1863.4 | 186340 | 10387 | 2889 | 2065
表1-2 分部分项工程量清单及计价表( 号清单)
单位工程及专业工程名称：单位工程-市政工程 | [7 empty] | 第 5 页 共 8 页
序号 | 项目编码 | 项目名称 | 项目特征描述 | 计量单位 | 工程量 | 综合单价(元) | 合价(元) | 其中(元) |  |  | 备注
[8 empty] | 人工费 | 机械费 | 管理费
24 | 040504002001 | 混凝土井 | 1.污水主管检查井600×600mm 2.垫层、基础材质及厚度:C15混凝土垫层 3.混凝土强度等级:井墙及底板混凝土采用C30、S6 4.盖板材质、规格:Φ600井盖及支座（D400级钢纤维混凝土材料） 5.井盖、井圈材质及规格:详见图纸，满足设计要求 6.防渗、防水要求:详见图纸，满足设计要求 7.设置成品聚乙烯防护网，不锈钢膨胀螺栓固定 8.坐浆、抹三角灰均采用M10防水水泥砂浆 9.管道与墙体、底板间隙用混凝土或浇筑或砂浆填实，挤压严密 10.具体做法详见图集《20S515》（钢筋、模板另计），满足设计要求 | 座 | 19 | 1090.23 | 20714.37 | 1820.96 | 20.71 | 286.33
表1-2 分部分项工程量清单及计价表( 号清单)
单位工程及专业工程名称：单位工程-市政工程 | [7 empty] | 第 6 页 共 8 页
序号 | 项目编码 | 项目名称 | 项目特征描述 | 计量单位 | 工程量 | 综合单价(元) | 合价(元) | 其中(元) |  |  | 备注
[8 empty] | 人工费 | 机械费 | 管理费
25 | 040504009001 | 雨水口 | 单篦式雨水口（井1.2米深） 1、垫层、基础材质、厚度及混凝土强度等级:10cm厚碎石垫层、10cm厚C25混凝土基础 2、砌筑材料品种、规格:M10水泥砂浆砌筑MU10砖 3、抹灰、色缝;1:2水泥砂浆厚20mm 4、雨水箅子及圈口材质、型号、规格:D400级钢纤维复合材料篦子及井座 5、具体详见图纸 | 座 | 24 | 932.63 | 22383.12 | 5990.16 | 304.32 | 977.04
26 | 040901001003 | 现浇构件钢筋 | 1.钢筋种类、规格:圆钢 2、部位：现浇管道基础板等 | t | 0.851 | 5237.74 | 4457.32 | 1017.73 | 34.68 | 164.02
27 | 040901001004 | 现浇构件钢筋 | 1、钢筋种类、规格:三级螺纹钢综合; 2、部位：管道基础、检查井底板等 | t | 1.808 | 4480.81 | 8101.3 | 1469.87 | 46.41 | 236.27
|  | 其他 |  |  |  |  | 3614.47 | 970.39 | 95.28 | 165.91
28 | 040304003001 | 预制混凝土板 | 预制人行桥梁板制作安装（含模板钢筋等） | m3 | 2.4 | 1506.03 | 3614.47 | 970.39 | 95.28 | 165.91
|  | 污水提升泵站 |  |  |  |  | 11780.46 | 1661.37 | 309.11 | 306.12
29 | 040303001002 | 混凝土垫层 | C25混凝土垫层 | m3 | 0.73 | 574.71 | 419.54 | 30.32 | 8.9 | 6.15
表1-2 分部分项工程量清单及计价表( 号清单)
单位工程及专业工程名称：单位工程-市政工程 | [7 empty] | 第 7 页 共 8 页
序号 | 项目编码 | 项目名称 | 项目特征描述 | 计量单位 | 工程量 | 综合单价(元) | 合价(元) | 其中(元) |  |  | 备注
[8 empty] | 人工费 | 机械费 | 管理费
30 | 040601006001 | 现浇混凝土池底 | C30（P6)混凝土池底 | m3 | 1.88 | 597.54 | 1123.38 | 66.25 | 1.41 | 10.53
31 | 040601007001 | 现浇混凝土池壁（隔墙） | C30（P6)混凝土池壁 | m3 | 5.63 | 659.86 | 3715.01 | 236.35 | 227.4 | 71.44
32 | 040601010001 | 现浇混凝土池盖板 | C30（P6)混凝土池盖板 | m3 | 0.75 | 653.34 | 490.01 | 23.24 | 30.32 | 8.24
33 | 040901001005 | 现浇构件钢筋 | 1.钢筋种类、规格:一级钢 | t | 1.008 | 5237.74 | 5279.64 | 1205.49 | 41.08 | 194.28
34 | 04B002 | 井盖 | 700mm钢纤维圆形检查口 | 套 | 2 | 376.44 | 752.88 | 99.72 |  | 15.48
|  | 土方 |  |  |  |  | 112320.03 | 55585.19 | 34546.75 | 14083.12
35 | 040101001001 | 挖一般土方 | 1、部位：土方开挖(含废弃灌草木和建筑垃圾); 2、土壤类别、开挖方式、挖土深度、余土装车等由投标人根据现场踏勘、地质勘察报告及有关资料自行判别综合确定 | m3 | 3000 | 5.13 | 15390 | 1200 | 11250 | 1860
36 | 040101002001 | 挖沟槽土方 | 1、土壤类别 ：详见施工图及现场情况，投标人自行考虑 2、挖土深度：详见施工图及现场确定 | m3 | 2748.21 | 5.13 | 14098.32 | 1099.28 | 10305.79 | 1703.89
37 | 040103001003 | 回填方 | 1、填方材料品种：利用开挖良质土填方 2、密实度：符合设计和规范要求,具体详见设计（含场地内短驳） | m3 | 4344.26 | 14.41 | 62600.79 | 40271.29 | 9818.03 | 7950
38 | 040103001001 | 沟槽回填方 | 1、填方材料品种：利用沟槽开挖良质土填方 2、密实度：符合设计和规范要求,具体详见设计 | m3 | 1403.95 | 14.41 | 20230.92 | 13014.62 | 3172.93 | 2569.23
表1-2 分部分项工程量清单及计价表( 号清单)
单位工程及专业工程名称：单位工程-市政工程 | [7 empty] | 第 8 页 共 8 页
合 计 | [6 empty] | 1557757.27 | 220467.9 | 54405.53 | 42719.08

## 表1-3-B 组织措施项目清单及计价表【市政工程】
施工组织措施项目清单与计价表
工程名称：分水镇外范村民宿集聚点提升项目
单位工程名称：单位工程-市政工程 |  |  | 第 1 页 共 1 页
序号 | 项目名称 | 计算基础 | 费率(%) | 金额(元)
1 | 安全文明施工费 | 318724.88 | 8.4 | 26772.89
2 | 提前竣工增加费 |  | 0
3 | 二次搬运费 |  | 0.48 | 1529.88
4 | 冬雨季施工增加费 |  | 0.13 | 414.34
5 | 行车、行人干扰增加费 |  | 1.69 | 5386.45
合 计 |  |  |  | 34103.56

## 表1-3-C 技术措施项目清单及计价表【市政工程】
表1-3-C 技术措施项目清单及计价表
工程名称：分水镇外范村民宿集聚点提升项目
单位工程及专业工程名称：单位工程-市政工程 | [7 empty] | 第 1 页 共 2 页
序号 | 项目编码 | 项目名称 | 项目特征描述 | 计量单位 | 工程量 | 综合单价(元) | 合价(元) | 其中(元) |  |  | 备注
[8 empty] | 人工费 | 机械费 | 管理费
|  | [请输入分部名称] |  |  |  |  | 144390.84 | 59003.2 | 23270.24 | 12657.97
1 | 041102037001 | 其他现浇构件模板 | 道路模板 | m2 | 151.2 | 63.29 | 9569.45 | 5807.59 | 459.65 | 976.75
2 | 041102001001 | 垫层模板 | 垫层模板 | m2 | 71.63 | 35.23 | 2523.52 | 797.24 | 35.82 | 128.93
3 | 041102002001 | 基础模板 | 基础模板 | m2 | 606.15 | 54.43 | 32992.74 | 14790.06 | 2600.38 | 2679.18
4 | 041102017001 | 挡墙模板 | 挡墙模板 | m2 | 830 | 69.55 | 57726.5 | 20683.6 | 15620.6 | 5561
5 | 041102018001 | 压顶模板 | 压顶模板 | m2 | 53.8 | 53.84 | 2896.59 | 952.8 | 51.11 | 155.48
6 | 041101001001 | 墙面脚手架 | 脚手架 | m2 | 937 | 10.15 | 9510.55 | 5687.59 | 534.09 | 965.11
7 | 041102031001 | 管（渠）道平基模板 | 1、构件类型：平基 2、部位：管道 | m2 | 16 | 53.21 | 851.36 | 337.44 | 28.64 | 56.48
8 | 041102032001 | 管（渠）道管座模板 | 1、构件类型：管座 2、部位：管道 | m2 | 113.4 | 65.46 | 7423.16 | 3491.59 | 202.99 | 571.54
9 | 041102035001 | 池壁（隔墙）模板 | 1.构件类型:井壁模板 2.支模高度:详见图纸，综合考虑 | m2 | 198.9 | 59.29 | 11792.78 | 5233.06 | 467.42 | 881.13
10 | 041107002001 | 排水、降水 | 1、排水、降水，该项费用一次性包干，中标后不予调整（按整个项目考虑） | 项 | 1 | 1000 | 1000
11 | 041106001001 | 大型机械设备进出场及安拆 | 1.机械设备名称:压路机挖掘机等大型机械 2.机械设备规格型号:本项目整体根据现场实际施工需要及相关规范要求综合考虑 | 项 | 1 | 7762.14 | 7762.14 | 1057 | 3259.58 | 655.26
12 | 041102034001 | 池底模板 | 池底模板 | m2 | 3 | 69.55 | 208.65 | 108.51 | 5.01 | 17.58
13 | 041102036001 | 池盖模板 | 池盖模板 | m2 | 1.5 | 88.93 | 133.4 | 56.72 | 4.95 | 9.53
表1-3-C 技术措施项目清单及计价表
工程名称：分水镇外范村民宿集聚点提升项目
单位工程及专业工程名称：单位工程-市政工程 | [7 empty] | 第 2 页 共 2 页
合 计 | [6 empty] | 144390.84 | 59003.2 | 23270.24 | 12657.97

## 表1-1 专业工程招标控制价计算表【通用安装工程】
单位工程招标控制价计算表
工程名称：单位工程-通用安装工程 |  |  | 第 1 页 共 1 页
序号 | 费用名称 | 计算公式 | 金额（元）
一 | 分部分项工程量清单 |  | 476010.8
二 | 措施项目清单 |  | 26212.71
1 | 组织措施项目清单 |  | 8014.56
2 | 技术措施项目清单 |  | 18198.15
三 | 其他项目清单
四 | 规费 |  | 34095.28
五 | 税金 |  | 48268.69
合计=一+二+三+四+五 |  |  | 584,587.48

## 表1-2 分部分项工程量清单与计价表【通用安装工程】
表1-2 分部分项工程量清单及计价表( 号清单)
单位工程及专业工程名称：单位工程-通用安装工程 | [7 empty] | 第 1 页 共 6 页
序号 | 项目编码 | 项目名称 | 项目特征描述 | 计量单位 | 工程量 | 综合单价(元) | 合价(元) | 其中(元) |  |  | 备注
[8 empty] | 人工费 | 机械费 | 管理费
|  | 污水提升泵站（设备） |  |  |  |  | 23152.37 | 2845.43 | 712.48 | 714.61
1 | 030109011001 | 潜水泵 | 1.名称：提升泵 Q=8t/h,H=8m,N=1.1kw，1用1备 | 台 | 2 | 2814.29 | 5628.58 | 337.3 | 29.98 | 72.14
2 | 030404016001 | 控制箱 | 1.名称：电控柜，控制提升泵,户外型，含基础 | 台 | 1 | 5273.44 | 5273.44 | 260.92 | 63.39 | 63.59
3 | 031003003001 | 焊接法兰阀门 | 1.名称：蝶阀 DN75 铸铁 | 个 | 2 | 480.31 | 960.62 | 112.04 | 24.26 | 27.44
4 | 031003003002 | 焊接法兰阀门 | 1.名称：单向阀 DN75 铸铁 | 个 | 2 | 382.31 | 764.62 | 112.04 | 24.26 | 27.44
5 | 031003011001 | 法兰 | 1.名称：法兰 DN75 Q235 | 副 | 11 | 152.79 | 1680.69 | 367.07 | 133.43 | 101.75
6 | 030804014001 | 低压塑料管件 | 1.名称：活扣 DN75 尼龙 | 个 | 4 | 202.56 | 810.24 | 128.16 | 394.48 | 112.24
7 | 040502001001 | 铸铁管管件 | 1.名称：盲板 DN75 Q235 | 个 | 1 | 162.73 | 162.73 | 82.45 |  | 16.25
8 | 040502001002 | 铸铁管管件 | 1.名称：弯头 DN75 Q235 | 个 | 2 | 226.04 | 452.08 | 164.9 |  | 32.5
9 | 031001001001 | 镀锌钢管 | 1.焊接钢管 DN75 | m | 3 | 78.85 | 236.55 | 64.11 | 2.34 | 13.14
10 | 030815001001 | 管架制作安装 | 1.一般管架制作安装 | kg | 3.77 | 15.15 | 57.12 | 26.96 | 3.43 | 6.03
11 | 031201003001 | 金属结构刷油 | 1.管道支架除锈、刷油 | kg | 3.77 | 2.02 | 7.62 | 3.51 | 1.13 | 0.87
12 | 031201001001 | 管道刷油 | 1.管道除锈、刷油 | m2 | 0.75 | 20.36 | 15.27 | 8.24 |  | 1.62
13 | 031003010001 | 软接头（软管） | 1.橡胶软管 DN75 | m | 15 | 22.16 | 332.4 | 76.35 |  | 15
14 | 030411001001 | 配管（工程量暂定） | 1.镀锌钢管敷设 砖、混凝土结构暗配 RC25 | m | 100 | 22.94 | 2294 | 707 | 7 | 141
表1-2 分部分项工程量清单及计价表( 号清单)
单位工程及专业工程名称：单位工程-通用安装工程 | [7 empty] | 第 2 页 共 6 页
序号 | 项目编码 | 项目名称 | 项目特征描述 | 计量单位 | 工程量 | 综合单价(元) | 合价(元) | 其中(元) |  |  | 备注
[8 empty] | 人工费 | 机械费 | 管理费
15 | 030408001001 | 电力电缆（工程量暂定） | 1.铜芯电力电缆敷设YJV-4x16+2×2.5 | m | 50 | 63.73 | 3186.5 | 119 | 3 | 24
16 | 030408001002 | 电力电缆 | 1.铜芯电力电缆敷设 YJV-4x2.5 | m | 50 | 19.66 | 983 | 95.5 | 2.5 | 19
17 | 030408006001 | 电力电缆头 | 1.户内干包式电力电缆头制作、安装 干包终端头(1kV以下截面mm2以下) 16 | 个 | 2 | 36.79 | 73.58 | 25.86 |  | 5.1
18 | 030414002002 | 送配电装置系统 | 1.送配电装置系统调试 1kV以下交流供电(综合) | 系统 | 1 | 233.33 | 233.33 | 154.02 | 23.28 | 35.5
|  | 路灯 |  |  |  |  | 69630.66 | 9898.28 | 2105.43 | 2370.08
19 | 030404017001 | 配电箱 | 1.名称：室外落地式路灯控制箱AL1，参数详见设计图纸 2.含混凝土基础、垫层，详见图纸要求 3.含防护栏等防护措施，详见图纸要求 4.含基础、垫层模版 5.接地 6.含浪涌保护器等所有元器件，详见图纸要求 | 台 | 1 | 6264.18 | 6264.18 | 407.11 | 95.61 | 98.7
表1-2 分部分项工程量清单及计价表( 号清单)
单位工程及专业工程名称：单位工程-通用安装工程 | [7 empty] | 第 3 页 共 6 页
序号 | 项目编码 | 项目名称 | 项目特征描述 | 计量单位 | 工程量 | 综合单价(元) | 合价(元) | 其中(元) |  |  | 备注
[8 empty] | 人工费 | 机械费 | 管理费
20 | 030412007001 | 一般路灯 | 1.名称：6米杆新建路灯 2.规格型号：6米杆新建路灯，LED灯80W，含光源等，具体详见设计图纸，样式由甲方自定 3.安装方式：C20钢筋混凝土基础制作，含基础模版 4.2.5mL50*5角钢接地极 | 套 | 16 | 2131.24 | 34099.84 | 3076.96 | 860.8 | 777.6
21 | 030413005003 | 人（手）孔井（工程量暂定） | 1.名称：砖砌配线手孔井，详见设计图纸 | 个 | 2 | 1998.82 | 3997.64 | 1887.5 |  | 372.1
22 | 030408001003 | 电力电缆 | 1.名称：低压电缆敷设 YJV-1KV-4x10 | m | 350 | 36.54 | 12789 | 633.5 | 140 | 150.5
23 | 030408001004 | 电缆（工程量暂定） | 1.名称：低压电缆敷设 YJV-1KV-4x25 | m | 50 | 84.07 | 4203.5 | 119 | 3 | 24
24 | 030408003003 | 电缆保护管 | 1.名称：DN40 PE管 2.敷设方式：埋地敷设 | m | 400 | 9.77 | 3908 | 1380 | 452 | 360
25 | 030408006002 | 电力电缆头 | 1.干包式电力电缆终端头制作、安装 1kV以下（截面mm2以内）35~10mm2及以下三芯及以上铜芯电力电缆头敷设 | 个 | 32 | 27.58 | 882.56 | 310.08 |  | 61.12
26 | 030408006003 | 电力电缆头 | 1.干包式电力电缆终端头制作、安装 1kV以下（截面mm2以内）35~25mm2及以下三芯及以上铜芯电力电缆头敷设 | 个 | 2 | 36.79 | 73.58 | 25.86 |  | 5.1
27 | 030414002001 | 送配电装置系统 | 1.送配电装置系统调试 1kV以下交流供电(综合) | 系统 | 1 | 233.33 | 233.33 | 154.02 | 23.28 | 35.5
表1-2 分部分项工程量清单及计价表( 号清单)
单位工程及专业工程名称：单位工程-通用安装工程 | [7 empty] | 第 4 页 共 6 页
序号 | 项目编码 | 项目名称 | 项目特征描述 | 计量单位 | 工程量 | 综合单价(元) | 合价(元) | 其中(元) |  |  | 备注
[8 empty] | 人工费 | 机械费 | 管理费
28 | 030414011001 | 接地装置 | 1.母线、避雷器、电容器、接地装置调试 独立接地装置6根接地极以内 | 系统 | 3 | 103.09 | 309.27 | 185.73 | 49.14 | 47.46
29 | 030414011002 | 接地装置 | 1.供电系统、接地装置调试 路灯柱接地测试一柱、一独立接地、一测 | 系统 | 16 | 27.98 | 447.68 | 260.96 | 65.44 | 65.92
30 | 040101002006 | 挖沟槽土方 | 1.土壤类别：投标人自行考虑； 2.清单工程量含工作面及放坡 | m3 | 102.5 | 6.74 | 690.85 | 329.03 | 208.08 | 104.55
31 | 040103001005 | 回填方 | 1.密实度要求：符合设计要求 2.填方材料品种：符合设计要求 | m3 | 102.5 | 16.89 | 1731.23 | 1128.53 | 208.08 | 267.53
|  | 给水 |  |  |  |  | 83402.22 | 16741.75 | 1225.03 | 3551.04
32 | 031001006001 | 塑料管 | 1.室外塑料给水管(热熔连接) DE40，含热熔管件 2.管道试压、冲洗、消毒 | m | 173 | 19.19 | 3319.87 | 669.51 | 15.57 | 134.94
33 | 031001006002 | 塑料管 | 1.室外塑料给水管(热熔连接) DE50，含热熔管件 2.管道试压、冲洗、消毒 | m | 200 | 27.51 | 5502 | 774 | 22 | 158
34 | 031003001001 | 螺纹阀门 | 1.阀门 DN32 | 个 | 17 | 151.18 | 2570.06 | 189.89 | 7.82 | 39.1
35 | 040101002002 | 挖沟槽土方 | 1.土壤类别：投标人自行考虑； 2.清单工程量含工作面及放坡 | m3 | 282.61 | 6.74 | 1904.79 | 907.18 | 573.7 | 288.26
表1-2 分部分项工程量清单及计价表( 号清单)
单位工程及专业工程名称：单位工程-通用安装工程 | [7 empty] | 第 5 页 共 6 页
序号 | 项目编码 | 项目名称 | 项目特征描述 | 计量单位 | 工程量 | 综合单价(元) | 合价(元) | 其中(元) |  |  | 备注
[8 empty] | 人工费 | 机械费 | 管理费
36 | 040103001003 | 回填方 | 1.密实度要求：符合设计要求 2.填方材料品种：符合设计要求 | m3 | 282.61 | 16.89 | 4773.28 | 3111.54 | 573.7 | 737.61
37 | 040103001001 | 回填方 | 1.砂填筑 | m3 | 58.46 | 317.58 | 18565.73 | 1837.98 | 27.48 | 368.3
38 | 040103001002 | 回填方 | 1.砂垫层 | m3 | 48.14 | 336.79 | 16213.07 | 2159.08 |  | 425.56
39 | 040504001001 | 砌筑井 | 1.阀门井 阀门井参考图集05S502 | 座 | 17 | 1797.26 | 30553.42 | 7092.57 | 4.76 | 1399.27
|  | 室外强弱电 |  |  |  |  | 299825.55 | 77615.07 | 3856.42 | 16080.7
40 | 030408003001 | 电缆保护管 | 1.名称：MPP管 4φ108 2.敷设方式：埋地敷设 | m | 307 | 197.72 | 60700.04 | 6336.48 | 49.12 | 1264.84
41 | 030408003002 | 电缆保护管 | 1.名称：MPP管 2φ108 2.敷设方式：埋地敷设 | m | 403 | 98.86 | 39840.58 | 4158.96 | 32.24 | 830.18
42 | 040101002005 | 挖沟槽土方 | 1.土壤类别：投标人自行考虑； 2.清单工程量含工作面及放坡 | m3 | 451.22 | 6.74 | 3041.22 | 1448.42 | 915.98 | 460.24
43 | 040103001004 | 回填方 | 1.密实度要求：符合设计要求 2.填方材料品种：符合设计要求 | m3 | 451.22 | 16.89 | 7621.11 | 4967.93 | 915.98 | 1177.68
44 | 030413004001 | 管道包封 | 1.C20砼包方 | m | 107.95 | 754.07 | 81401.86 | 15453.04 | 1943.1 | 3427.41
45 | 040305001001 | 垫层 | 1.10CM碎石垫层 | m3 | 53.04 | 278.66 | 14780.13 | 3137.85 |  | 618.45
46 | 030413005001 | 人（手）孔砌筑 | 1.室外强弱电井 800*800 | 个 | 32 | 1998.82 | 63962.24 | 30200 |  | 5953.6
47 | 030413005002 | 人（手）孔砌筑 | 1.室外强弱电井 500*500 | 个 | 23 | 1238.19 | 28478.37 | 11912.39 |  | 2348.3
表1-2 分部分项工程量清单及计价表( 号清单)
单位工程及专业工程名称：单位工程-通用安装工程 | [7 empty] | 第 6 页 共 6 页
合 计 | [6 empty] | 476010.8 | 107100.53 | 7899.36 | 22716.43

## 表1-3-B 组织措施项目清单及计价表【通用安装工程】
施工组织措施项目清单与计价表
工程名称：分水镇外范村民宿集聚点提升项目
单位工程名称：单位工程-通用安装工程 |  |  | 第 1 页 共 1 页
序号 | 项目名称 | 计算基础 | 费率(%) | 金额(元)
1 | 安全文明施工费 | 111313.36 | 6.81 | 7580.44
2 | 提前竣工增加费 |  | 0
3 | 二次搬运费 |  | 0.26 | 289.41
4 | 冬雨季施工增加费 |  | 0.13 | 144.71
5 | 行车、行人干扰增加费 |  | 0
合 计 |  |  |  | 8014.56

## 表1-3-C 技术措施项目清单及计价表【通用安装工程】
表1-3-C 技术措施项目清单及计价表
工程名称：分水镇外范村民宿集聚点提升项目
单位工程及专业工程名称：单位工程-通用安装工程 | [7 empty] | 第 1 页 共 1 页
序号 | 项目编码 | 项目名称 | 项目特征描述 | 计量单位 | 工程量 | 综合单价(元) | 合价(元) | 其中(元) |  |  | 备注
[8 empty] | 人工费 | 机械费 | 管理费
|  | [请输入分部名称] |  |  |  |  | 18198.15 | 7969.04 | 1401.11 | 1832.23
1 | 041102001001 | 垫层模板 | 包方模板 | m2 | 326.6 | 55.72 | 18198.15 | 7969.04 | 1401.11 | 1832.23
合 计 | [6 empty] | 18198.15 | 7969.04 | 1401.11 | 1832.23