## 表10_2_2-12 招标控制价费用表
【表10.2.2-12】
招标控制价费用表
工程名称:三门县亭旁镇下路朱村二高联络线观音尖隧道口边坡加固工程 |  |  |  |  | 第1页 共1页
序号 | 工程名称 | 金额(元) | 其中：（元） |  |  |  | 备注
|  |  | 暂估价 | 安全文明 施工基本费 | 规费 | 税金
1 | 三门县亭旁镇下路朱村二高联络线观音尖隧道口边坡加固工程 | 987267.00 |  | 16496.02 | 34713.85 | 81517.49
1.1 | 市政 | 987267.00 |  | 16496.02 | 34713.85 | 81517.49
合计 |  | 987267 |  | 16496.02 | 34713.85 | 81517.49

## 0_1_表10_2_2-13 【含单列】单位(专业)工程
【表10.2.2-13】
单位（专业）工程招标控制价费用表
工程名称:三门县亭旁镇下路朱村二高联络线观音尖隧道口边坡加固工程-市政 |  |  | 标段: | 第1页 共1页
序号 | 费用名称 |  | 计算公式 | 金额 (元) | 备注
1 | 分部分项工程费 |  | ∑(分部分项工程量×综合单价） | 845875.45 | 见表10.2.2-16
1.1 | 其中 | 人工费+机械费 | ∑分部分项（定额人工费+定额机械费） | 183072.02
2 | 措施项目费 |  | （2.1+2.2） | 25160.55
2.1 | 施工技术措施项目费 |  | ∑(技措项目工程量×综合单价） | 4406.31 | 见表10.2.2-16
2.1.1 | 其中 | 人工费+机械费 | ∑技措项目（定额人工费+定额机械费） | 2068.51
2.2 | 施工组织措施项目费 |  | (1.1+2.1.1)×11.21% | 20754.24 | 见表10.2.2-20
2.2.1 | 其中 | 安全文明施工基本费 | (1.1+2.1.1)×8.91% | 16496.02 | 见表10.2.2-20
3 | 其他项目费 |  | （3.1+3.2+3.3+3.4）
3.1 | 暂列金额 |  | 3.1.1+3.1.2+3.1.3 |  | 见表10.2.2-21
3.1.1 | 其中 | 标化工地增加费 | 按招标文件规定额度列计 |  | 见表10.2.2-22
3.1.2 |  | 优质工程增加费 | 按招标文件规定额度列计 |  | 见表10.2.2-22
3.1.3 |  | 其他暂列金额 | 按招标文件规定额度列计 |  | 见表10.2.2-22
3.2 | 暂估价 |  | 3.2.1+3.2.2+3.2.3 |  | 见表10.2.2-21
3.2.1 | 其中 | 材料（工程设备）暂估价 | 按招标文件规定额度列计 (或计入综合单价) |  | 见表10.2.2-23
3.2.2 |  | 专业工程暂估价 | 按招标文件规定额度列计 |  | 见表10.2.2-24
3.2.3 |  | 专项技术措施暂估价 | 按招标文件规定额度列计 |  | 见表10.2.2-25
3.3 | 计日工 |  | ∑计日工(暂估数量×综合单价） |  | 见表10.2.2-21
3.4 | 施工总承包服务费 |  | 3.4.1+3.4.2 |  | 见表10.2.2-21
3.4.1 | 其中 | 专业发包工程管理费 | ∑专业发包工程（暂估金额×费率） |  | 见表10.2.2-27
3.4.2 |  | 甲供材料设备管理费 | 甲供材料暂估金额×费率+甲供设备暂估金额×费率 |  | 见表10.2.2-27
4 | 规费 |  | (1.1+2.1.1)×18.75% | 34713.85
5 | 单列费用 |  | 单列费用
6 | 税金 |  | (1+2+3+4+计税不计费+计税不计费不下浮-甲供材料（设备）费)×9% | 81517.49
7 | 下浮 |  | (1+2+3+4+5+6-不计税不计费不下浮-计税不计费不下浮-暂估材料)×0%
其中 | 甲供材料（设备）费 |  | 甲供材料费+甲供主材费+甲供设备费
招标控制价合计 |  |  | 1+2+3+4+5+6-7 | 987267.00

## 0_1_表10_2_2-16 分部分项工程清单与计价表
【表10.2.2-16】
分部分项工程清单与计价表
单位(专业)工程名称:三门县亭旁镇下路朱村二高联络线观音尖隧道口边坡加固工程-市政 | [5 empty] | 标段: |  |  | 第1页 共1页
序号 | 项目编码 | 项目名称 | 项目特征 | 计量 单位 | 工程量 | 金 额 (元) |  |  |  |  | 备注
[6 empty] | 综合单价 | 合价 | 其中
[8 empty] | 人工费 | 机械费 | 暂估价
|  | 边坡加固 |  |  |  |  | 845875.45 | 177627.62 | 32558.61
1 | 040101001005 | 挖一般土方 | 1、土壤类别：三类土 | m3 | 1103.98 | 3.26 | 3598.97 | 452.63 | 2461.88
2 | 040103002005 | 余方弃置 | 1、余土就近堆放 | m3 | 1103.98 | 2.84 | 3135.30 | 452.63 | 2086.52
3 | 040103001006 | 回填方 | 1.密实度要求：按设计要求 2.填方材料品种：宕渣 | m3 | 2994.49 | 79.80 | 238960.30 | 10870.00 | 14463.39
4 | 040303002001 | 混凝土基础 | 1.混凝土强度等级：C30 2.其他：模板 | m3 | 124.89 | 485.61 | 60647.83 | 14734.52 | 2356.67
5 | 040305003001 | 浆砌块料 | 1.部位：挡墙 2.材料品种、规格：块石 3.砂浆强度等级：M10 4.泄水孔材料品种、规格：Φ100PVC管，间距2m，梅花形布置 5.滤水层要求：60×60×60cm砂砾反滤包 6.沉降缝要求：2cm沥青木板 7.其他：勾凹缝，脚手架 | m3 | 991.48 | 495.58 | 491357.66 | 141573.43 | 10936.02
6 | 040901001007 | 现浇构件钢筋 | 普通钢筋制作、安装 | t | 11.437 | 4212.24 | 48175.39 | 9544.41 | 254.13
本页小计 | [6 empty] | 845875.45 | 177627.62 | 32558.61
合计 | [6 empty] | 845875.45 | 177627.62 | 32558.61

## 0_1_表10_2_2-16 施工技术措施项目清单与计价
【表10.2.2-16】
施工技术措施项目清单与计价表
单位(专业)工程名称:三门县亭旁镇下路朱村二高联络线观音尖隧道口边坡加固工程-市政 | [5 empty] | 标段: |  |  | 第1页 共1页
序号 | 项目编码 | 项目名称 | 项目特征 | 计量 单位 | 工程量 | 金 额 (元) |  |  |  |  | 备注
[6 empty] | 综合单价 | 合价 | 其中
[8 empty] | 人工费 | 机械费 | 暂估价
|  | [请输入分部名称] |  |  |  |  | 4406.31 | 620.00 | 1746.14
1 | 041106001001 | 大型机械设备进出场及安拆 | 履带式挖掘机1m3以内 | 台·次 | 1 | 4406.31 | 4406.31 | 620.00 | 1746.14
本页小计 | [6 empty] | 4406.31 | 620.00 | 1746.14
合计 | [6 empty] | 4406.31 | 620.00 | 1746.14

## 0_1_表10_2_2-17 综合单价计算表
【表10.2.2-17】
综合单价计算表
单位(专业)工程名称:三门县亭旁镇下路朱村二高联络线观音尖隧道口边坡加固工程-市政 | [5 empty] | 标段: |  |  | 第1页 共1页
清单 序号 | 项目编码 (定额编码) | 清单（定额） 项目名称 | 计量 单位 | 数量 | 综 合 单 价 (元) | [5 empty] | 合计 (元)
[5 empty] | 人工费 | 材料 (设备) 费 | 机械费 | 管理费 | 利润 | 小计
|  | 边坡加固 | [8 empty] | 845875.45
1 | 040101001005 | 挖一般土方 | m3 | 1103.98 | 0.41 |  | 2.23 | 0.39 | 0.23 | 3.26 | 3598.97
| 1-69 | 挖掘机挖土 不装车三类土 | m3 | 1103.98 | 0.41 |  | 2.23 | 0.39 | 0.23 | 3.26 | 3598.97
2 | 040103002005 | 余方弃置 | m3 | 1103.98 | 0.41 |  | 1.89 | 0.34 | 0.20 | 2.84 | 3135.30
| 1-57 | 推土机推距 20m以内三类土 | m3 | 1103.98 | 0.41 |  | 1.89 | 0.34 | 0.20 | 2.84 | 3135.30
3 | 040103001006 | 回填方 | m3 | 2994.49 | 3.63 | 69.39 | 4.83 | 1.23 | 0.72 | 79.80 | 238960.30
| 2-68 | 路基填筑 塘渣 | m3 | 2994.49 | 3.63 | 69.39 | 4.83 | 1.23 | 0.72 | 79.80 | 238960.30
4 | 040303002001 | 混凝土基础 | m3 | 124.89 | 117.98 | 316.20 | 18.87 | 20.53 | 12.03 | 485.61 | 60647.83
| 3-189换 | 基础 混凝土基础混凝土 ^现浇现拌混凝土 C30（40） | m3 | 124.89 | 101.67 | 305.47 | 16.07 | 17.71 | 10.38 | 451.30 | 56362.86
| 3-190 | 基础 混凝土基础模板 | m2 | 81.3 | 25.05 | 16.49 | 4.30 | 4.33 | 2.54 | 52.71 | 4285.32
5 | 040305003001 | 浆砌块料 | m3 | 991.48 | 142.79 | 305.48 | 11.03 | 22.87 | 13.41 | 495.58 | 491357.66
| 1-185换 | 挡墙 浆砌块石^水泥砂浆 M10.0 | m3 | 991.48 | 125.58 | 292.57 | 10.65 | 20.26 | 11.88 | 460.94 | 457012.79
| 1-164 | 护岸泄水孔 | m | 277.6144 | 6.51 | 15.25 |  | 0.97 | 0.57 | 23.30 | 6468.42
| 1-201 | 伸缩缝沥青板 | m2 | 110.164444 | 56.73 | 57.20 |  | 8.42 | 4.94 | 127.29 | 14022.83
| 1-491*A1.2换 | 钢管脚手架单排4m 内`边坡坡面脚手架搭拆 | m2 | 87.5 | 5.49 | 1.53 | 0.44 | 0.88 | 0.51 | 8.85 | 774.38
| 1-492*A1.2换 | 钢管脚手架单排8m 内`边坡坡面脚手架搭拆 | m2 | 546.75 | 5.68 | 2.08 | 0.44 | 0.91 | 0.53 | 9.64 | 5270.67
| 1-196换 | 勾缝 浆砌块石面勾凹缝^水泥砂浆 M10.0 | m2 | 634.25 | 8.54 | 1.56 | 0.15 | 1.29 | 0.76 | 12.30 | 7801.28
6 | 040901001007 | 现浇构件钢筋 | t | 11.437 | 834.52 | 3152.14 | 22.22 | 128.20 | 75.16 | 4212.24 | 48175.39
| 1-269 | 普通钢筋制作、安装 带肋钢筋 | t | 11.437 | 834.52 | 3152.14 | 22.22 | 128.20 | 75.16 | 4212.24 | 48175.39
合计 | [10 empty] | 845875.45

## 0_1_表10_2_2-17 综合单价计算表(技术措施)
【表10.2.2-17】
综合单价计算表
单位(专业)工程名称:三门县亭旁镇下路朱村二高联络线观音尖隧道口边坡加固工程-市政 | [5 empty] | 标段: |  |  | 第1页 共1页
清单 序号 | 项目编码 (定额编码) | 清单（定额） 项目名称 | 计量 单位 | 数量 | 综 合 单 价 (元) | [5 empty] | 合计 (元)
[5 empty] | 人工费 | 材料 (设备) 费 | 机械费 | 管理费 | 利润 | 小计
|  | [请输入分部名称] | [8 empty] | 4406.31
1 | 041106001001 | 大型机械设备进出场及安拆 | 台·次 | 1 | 620.00 | 1481.06 | 1746.14 | 352.47 | 206.64 | 4406.31 | 4406.31
| 3001 | 履带式挖掘机1m3以内 | 台次 | 1 | 620.00 | 1481.06 | 1746.14 | 352.47 | 206.64 | 4406.31 | 4406.31
合计 | [10 empty] | 4406.31

## 0_1_表10_2_2-29 主要工日一览表
【表10.2.2-29】
主要工日一览表
工程名称:市政 |  |  | 标段: |  | 第1页 共1页
序号 | 工日名称（类别） | 单位 | 数 量 | 单价(元) | 合价（元） | 备注
1 | 一类人工 | 工日 | 6.358 | 143.00 | 909.19
2 | 二类人工 | 工日 | 1109.112 | 155.00 | 171912.36
3 | 二类人工 | 工日 | 34.964 | 155.00 | 5419.42

## 0_1_表10_2_2-31 主要材料和工程设备一览表
【表10.2.2-31】
主要材料和工程设备一览表
工程名称:市政 |  |  |  | 标段: |  | 第1页 共1页
序号 | 名称、规格、型号 | 单位 | 数量 | 单价(元) | 合价（元） | 备注
1 | 热轧带肋钢筋HRB400综合 | t | 11.666 | 3059.00 | 35686.29
2 | 镀锌铁丝综合 | kg | 5.000 | 5.58 | 27.90
3 | 无纺土工布 | m2 | 140.899 | 3.46 | 487.51
4 | 圆钉 | kg | 2.502 | 5.75 | 14.39
5 | 普通硅酸盐水泥PO 42.5综合 | kg | 131134.467 | 0.37 | 48126.35
6 | 黄砂净砂 | t | 643.427 | 107.00 | 68846.69
7 | 碎石综合 | t | 158.356 | 82.52 | 13067.54
8 | 塘渣 | t | 6114.749 | 33.98 | 207779.17
9 | 块石 | t | 1850.102 | 107.00 | 197960.91
10 | 木板δ20 | m3 | 2.534 | 1681.00 | 4259.65
11 | 木柴 | kg | 876.468 | 0.80 | 701.17
12 | 石油沥青 | kg | 363.543 | 3.49 | 1267.67
13 | Pvc塑料管φ100 | m | 283.167 | 12.45 | 3525.43
14 | 底座 | 个 | 1.577 | 2.07 | 3.27
15 | 水 | m3 | 329.676 | 4.37 | 1440.35
16 | 脚手管扣件 | 个 | 25.918 | 5.99 | 155.25
17 | 脚手架钢管 | t | 0.215 | 3370.00 | 724.55
18 | 竹脚手片 | m2 | 32.410 | 8.35 | 270.75

## 0_1_表10_2_2-32 主要机械台班一览表
【表10.2.2-32】
主要机械台班一览表
工程名称:市政 |  |  |  | 标段: | 第1页 共1页
序号 | 机械名称、规格、型号 | 单位 | 数 量 | 单价(元) | 合价（元） | 备注
1 | 履带式推土机75kW | 台班 | 8.684 | 746.78 | 6485.04
2 | 履带式推土机105kW | 台班 | 2.431 | 929.88 | 2260.54
3 | 履带式单斗液压挖掘机1m3 | 台班 | 2.675 | 1052.33 | 2814.98
4 | 钢轮内燃压路机15t | 台班 | 12.577 | 635.11 | 7987.78
5 | 履带式电动起重机5t | 台班 | 4.384 | 246.26 | 1079.60
6 | 载货汽车4t | 台班 | 1.237 | 442.24 | 547.05
7 | 平板拖车组40t | 台班 | 1.000 | 1219.97 | 1219.97
8 | 双锥反转出料混凝土搅拌机500L | 台班 | 3.784 | 227.04 | 859.12
9 | 灰浆搅拌机200L | 台班 | 61.318 | 173.81 | 10657.68
10 | 钢筋切断机40mm | 台班 | 1.029 | 38.35 | 39.46
11 | 钢筋弯曲机40mm | 台班 | 2.425 | 24.60 | 59.66
12 | 直流弧焊机32kW | 台班 | 1.887 | 82.15 | 155.02
13 | 混凝土振捣器平板式 | 台班 | 3.385 | 12.07 | 40.86
14 | 混凝土振捣器插入式 | 台班 | 6.769 | 4.02 | 27.21
15 | 汽车式起重机5t | 台班 | 0.195 | 428.80 | 83.62