## 招标控制价封面
|  | 桐庐县合村乡高凉亭村服务用房项目 |  |  |  | 工程
招 标 控 制 价
招标控制价 | （小写）： |  | 3108013元
| （大写）： |  | 叁佰壹拾万捌仟零壹拾叁元整
招 标 人： |  |  |  | 中介机构：
| (单位盖章) |  |  |  | (单位资质专用章)
法定代表人 或其授权人： |  |  |  | 法定代表人 或其授权人：
| (签字或盖章) |  |  |  | (签字或盖章)
编 制 人： |  |  |  | 复 核 人：
| (造价专业人员签字盖专用章) |  |  |  | (造价专业人员签字盖专用章)
编 制 时 间： |  |  |  | 复 核 时 间：

## 表1-1-1 工程项目招标控制价汇总表
工程项目招标控制价汇总表
工程名称：桐庐县合村乡高凉亭村服务用房项目 |  |  | 第 1 页 共 1 页
序号 | 内容 | 金额(元) | 其 中
|  |  | 安全文明 施工费(元) | 规费(元)
一 | 单位工程汇总 | 3108012.78 | 59831.96 | 155421.36
1 | 单体工程 | 2432395.24 | 49764.55 | 132223.65
2 | 室外工程 | 444757.67 | 5633.46 | 13867.01
3 | 护坡建设 | 230859.87 | 4433.95 | 9330.7
二 | 未纳入单位工程费的其他费用[1+2+3+4]
1 | 整体措施项目清单
2 | 整体其他项目清单
3 | 规费
4 | 税金
总 计[一 + 二] |  | 3108013 | 59831.96 | 155421.36

## 表1-1-2 单位工程招标控制价汇总表【单体工程】
单位工程招标控制价汇总表
工程名称：桐庐县合村乡高凉亭村服务用房项目
单位工程名称：单体工程 |  |  | 单位：元
序号 | 汇 总 内 容 | (房屋建筑与装饰) |  | (通用安装工程)
|  | 清单控制价汇总 |  | 清单控制价汇总
一 | 分部分项工程量清单 | 1688030.02 |  | 147483.74
二 | 措施项目清单 | 260920.59 |  | 2897.27
2.1 | 组织措施项目清单 | 50918.67 |  | 1893.17
其中 | 安全文明施工费 | 47966.16 |  | 1798.39
2.2 | 技术措施项目清单 | 210001.92 |  | 1004.1
三 | 其他项目清单 | - |  | -
四 | 规费 | 124779.78 |  | 7443.87
五 | 税金 | 186635.74 |  | 14204.24
合计=一+二+三+四+五
单位工程招标控制价汇总表
工程名称：桐庐县合村乡高凉亭村服务用房项目
单位工程名称：单体工程 |  |  | 单位：元
序号 | 汇 总 内 容 | 金额小计
一 | 分部分项工程量清单 | 1835513.76
二 | 措施项目清单 | 263817.86
2.1 | 组织措施项目清单 | 52811.84
其中 | 安全文明施工费 | 49764.55
2.2 | 技术措施项目清单 | 211006.02
三 | 其他项目清单
四 | 规费 | 132223.65
五 | 税金 | 200839.97
| 合计=一+二+三+四+五 | 2432395.24

## 表1-1 专业工程招标控制价计算表【房屋建筑与装饰】
单位工程招标控制价计算表
工程名称：单体工程-房屋建筑与装饰 |  |  | 第 1 页 共 1 页
序号 | 费用名称 | 计算公式 | 金额（元）
一 | 分部分项工程量清单 |  | 1688030.02
二 | 措施项目清单 |  | 260920.59
1 | 组织措施项目清单 |  | 50918.67
2 | 技术措施项目清单 |  | 210001.92
三 | 其他项目清单
四 | 规费 |  | 124779.78
五 | 税金 |  | 186635.74
合计=一+二+三+四+五 |  |  | 2,260,366.13

## 表1-2 分部分项工程量清单与计价表【房屋建筑与装饰】
表1-2 分部分项工程量清单及计价表( 号清单)
单位工程及专业工程名称：单体工程-房屋建筑与装饰 | [7 empty] | 第 1 页 共 36 页
序号 | 项目编码 | 项目名称 | 项目特征描述 | 计量单位 | 工程量 | 综合单价(元) | 合价(元) | 其中(元) |  |  | 备注
[8 empty] | 人工费 | 机械费 | 管理费
|  | 土石方工程 |  |  |  |  | 12814.6 | 6454.49 | 4126.42 | 1486.45
1 | 010101001001 | 平整场地 | 1、平整场地 | m2 | 343.25 | 0.63 | 216.25 | 27.46 | 154.46 | 24.03
2 | 010101003001 | 挖沟槽土方 | 1、土壤类别:自行考虑 2、开挖方式：踏勘现场综合考虑开挖方式 3、挖土深度:满足设计要求 | m3 | 356.59 | 7.25 | 2585.28 | 1059.07 | 1084.03 | 295.97
3 | 010101004001 | 挖基坑土方 | 1、土壤类别:自行考虑 2、开挖方式：踏勘现场综合考虑开挖方式 3、挖土深度:满足设计要求 | m3 | 477.78 | 16.12 | 7701.81 | 5169.58 | 1165.78 | 917.34
4 | 010103001001 | 回填方 | 1、密实度要求:满足设计要求 2、填方材料品种:开挖料 3、填方粒径要求:满足设计要求 4、填方来源、运距:由投标人根据施工现场实际情况自行考虑 | m3 | 309.93 | 2.83 | 877.1 | 161.16 | 557.87 | 92.98
5 | 010103002001 | 余方弃置 | 1、废弃料品种：多余土方外运 2、运距：运至甲方指定地点，运距暂按3km | m3 | 103.4 | 13.87 | 1434.16 | 37.22 | 1164.28 | 156.13
|  | 桩基工程 |  |  |  |  | 59387.48 | 16301.7 | 4088.68 | 3021.98
表1-2 分部分项工程量清单及计价表( 号清单)
单位工程及专业工程名称：单体工程-房屋建筑与装饰 | [7 empty] | 第 2 页 共 36 页
序号 | 项目编码 | 项目名称 | 项目特征描述 | 计量单位 | 工程量 | 综合单价(元) | 合价(元) | 其中(元) |  |  | 备注
[8 empty] | 人工费 | 机械费 | 管理费
6 | 010302005001 | 人工挖孔灌注桩 | 1、原地面标高-0.15m，土方类别由投标单位根据地质报告确定； 2、桩径1000mm，桩顶标高-2.85m，有效桩长3.5m，桩全截面进入持力层不小于200mm，扩底端直径1.7m，扩底高度1.05m； 3、护壁最薄处100mm，最厚处175mm，采用C30商品混凝土； 4、桩芯灌注C30商品混凝土，墩基顶混凝土超灌长度为1000mm； 5、桩孔回填； 6、渣土外运及消纳，由投标单位自行考虑； | 根 | 1 | 6648.48 | 6648.48 | 1960.81 | 462.65 | 359.38
表1-2 分部分项工程量清单及计价表( 号清单)
单位工程及专业工程名称：单体工程-房屋建筑与装饰 | [7 empty] | 第 3 页 共 36 页
序号 | 项目编码 | 项目名称 | 项目特征描述 | 计量单位 | 工程量 | 综合单价(元) | 合价(元) | 其中(元) |  |  | 备注
[8 empty] | 人工费 | 机械费 | 管理费
7 | 010302005002 | 人工挖孔灌注桩 | 1、原地面标高-0.15m，土方类别由投标单位根据地质报告确定； 2、桩径1000mm，桩顶标高-2.85m，有效桩长4.9m，桩全截面进入持力层不小于200mm，扩底端直径2m，扩底高度1.5m； 3、护壁最薄处100mm，最厚处175mm，采用C30商品混凝土； 4、桩芯灌注C30商品混凝土，墩基顶混凝土超灌长度为1000mm； 5、桩孔回填； 6、渣土外运及消纳，由投标单位自行考虑； | 根 | 2 | 9288.16 | 18576.32 | 5581.16 | 1303.32 | 1020.46
表1-2 分部分项工程量清单及计价表( 号清单)
单位工程及专业工程名称：单体工程-房屋建筑与装饰 | [7 empty] | 第 4 页 共 36 页
序号 | 项目编码 | 项目名称 | 项目特征描述 | 计量单位 | 工程量 | 综合单价(元) | 合价(元) | 其中(元) |  |  | 备注
[8 empty] | 人工费 | 机械费 | 管理费
8 | 010302005003 | 人工挖孔灌注桩 | 1、原地面标高-0.15m，土方类别由投标单位根据地质报告确定； 2、桩径1000mm，桩顶标高-2.85m，有效桩长3.8m，桩全截面进入持力层不小于200mm，扩底端直径2.3m，扩底高度1.95m； 3、护壁最薄处100mm，最厚处175mm，采用C30商品混凝土； 4、桩芯灌注C30商品混凝土，墩基顶混凝土超灌长度为1000mm； 5、桩孔回填； 6、渣土外运及消纳，由投标单位自行考虑； | 根 | 3 | 9368 | 28104 | 8136.81 | 1971.24 | 1498.53
9 | 010515004001 | 钢筋笼 | 1、混凝土灌注桩钢筋笼 带肋钢筋HRB400 | t | 1.389 | 4361.9 | 6058.68 | 622.92 | 351.47 | 143.61
|  | 砌筑工程 |  |  |  |  | 74973.42 | 18749.56 | 263.58 | 2818.28
10 | 010401001001 | 砖基础 | 1、砖品种、规格、强度等级:MU20混凝土实心砖 2、墙体厚度:240mm 3、砂浆强度等级:M10水泥砂浆砌筑 | m3 | 45.96 | 477.42 | 21942.22 | 5406.27 | 111.22 | 818.09
表1-2 分部分项工程量清单及计价表( 号清单)
单位工程及专业工程名称：单体工程-房屋建筑与装饰 | [7 empty] | 第 5 页 共 36 页
序号 | 项目编码 | 项目名称 | 项目特征描述 | 计量单位 | 工程量 | 综合单价(元) | 合价(元) | 其中(元) |  |  | 备注
[8 empty] | 人工费 | 机械费 | 管理费
11 | 010401001002 | 砖基础 | 1、砖品种、规格、强度等级:MU20混凝土实心砖 2、墙体厚度:120mm 3、砂浆强度等级:M10水泥砂浆砌筑 | m3 | 3.76 | 537.54 | 2021.15 | 631.91 | 7.75 | 94.79
12 | 010401004001 | 多孔砖墙 | 1、砖品种、规格、强度等级:MU10非承重型烧结页岩多孔砖 2、墙体厚度:240mm 3、砂浆强度等级:M5.0混合砂浆 | m3 | 32.95 | 467.94 | 15418.62 | 3990.25 | 65.9 | 601.34
13 | 010401004002 | 多孔砖墙 | 1、砖品种、规格、强度等级:MU10烧结页岩多孔砖 2、墙体厚度:120mm 3、砂浆强度等级:M5.0混合砂浆 | m3 | 11.2 | 511.65 | 5730.48 | 1799.39 | 17.7 | 269.25
14 | 010402001001 | 砌块墙 | 1、砖品种、规格、强度等级:蒸压加气混凝土砌块(A5.0,B06) 2、砂浆强度等级、配合比:Ma5.0专用砂浆砌筑 3、墙体厚度：240mm 4、投标单位根据相关施工规范及设计要求，结合自身施工工艺报全单价 | m3 | 80.28 | 371.96 | 29860.95 | 6921.74 | 61.01 | 1034.81
|  | 混凝土及钢筋混凝土工程 |  |  |  |  | 393885.39 | 57422.18 | 3290.23 | 9047.24
表1-2 分部分项工程量清单及计价表( 号清单)
单位工程及专业工程名称：单体工程-房屋建筑与装饰 | [7 empty] | 第 6 页 共 36 页
序号 | 项目编码 | 项目名称 | 项目特征描述 | 计量单位 | 工程量 | 综合单价(元) | 合价(元) | 其中(元) |  |  | 备注
[8 empty] | 人工费 | 机械费 | 管理费
15 | 010501001001 | 垫层 | 1、混凝土种类：商品混凝土 2、混凝土强度等级：C15 | m3 | 11.02 | 478.38 | 5271.75 | 503.83 | 7.6 | 75.93
16 | 010501003001 | 独立基础 | 1、混凝土种类：商品混凝土 2、混凝土强度等级：C30 | m3 | 31.25 | 493.36 | 15417.5 | 840.31 | 7.81 | 125.63
17 | 010503001001 | 基础梁 | 1、混凝土种类：商品混凝土 2、混凝土强度等级：C30 | m3 | 16.29 | 500.28 | 8149.56 | 494.89 | 6.84 | 74.45
18 | 010502001001 | 矩形柱 | 1、混凝土种类：商品混凝土 2、混凝土强度等级：C30 | m3 | 51.86 | 582.87 | 30227.64 | 5082.28 | 21.78 | 756.64
19 | 010502002001 | 构造柱 | 1、混凝土种类：商品混凝土 2、混凝土强度等级：C25 | m3 | 14.89 | 642.97 | 9573.82 | 2476.21 | 9.53 | 368.38
20 | 010503002001 | 矩形梁 | 1、混凝土种类：商品混凝土 2、混凝土强度等级：C30 | m3 | 82.27 | 513.18 | 42219.32 | 3373.07 | 34.55 | 505.14
21 | 010503004001 | 圈梁（翻边) | 1、混凝土种类：商品混凝土 2、混凝土强度等级：C25 | m3 | 5.32 | 582.63 | 3099.59 | 593.55 | 3.4 | 88.47
22 | 010503005001 | 过梁 | 1、混凝土种类：商品混凝土 2、混凝土强度等级：C25 | m3 | 2.14 | 582.63 | 1246.83 | 238.76 | 1.37 | 35.59
23 | 010505003001 | 平板 | 1、混凝土种类：商品混凝土 2、混凝土强度等级：C30 | m3 | 73.93 | 525.53 | 38852.43 | 3498.37 | 57.67 | 527.86
表1-2 分部分项工程量清单及计价表( 号清单)
单位工程及专业工程名称：单体工程-房屋建筑与装饰 | [7 empty] | 第 7 页 共 36 页
序号 | 项目编码 | 项目名称 | 项目特征描述 | 计量单位 | 工程量 | 综合单价(元) | 合价(元) | 其中(元) |  |  | 备注
[8 empty] | 人工费 | 机械费 | 管理费
24 | 010505006001 | 栏板 | 1、混凝土种类：商品混凝土 2、混凝土强度等级：C30 | m3 | 8.95 | 640.79 | 5735.07 | 1315.92 | 5.73 | 195.92
25 | 010505008001 | 雨篷、悬挑板、阳台板 | 1、混凝土种类：商品混凝土 2、混凝土强度等级：C30 | m3 | 3.08 | 566.9 | 1746.05 | 243.87 | 1.91 | 36.44
26 | 010506001001 | 直形楼梯 | 1.混凝土种类:商品混凝土 2.混凝土强度等级:C30 | m2 | 70.46 | 134.19 | 9455.03 | 1228.82 | 10.57 | 183.9
27 | 010507001001 | 散水、坡道 | 细石混凝土散水 1、60厚C20细石混凝土面层,撒1:1水泥砂子压实赶光 2、150厚粒径10~40软石灌M2.5混合砂浆 3、素土夯实,向外坡3%~5% | m2 | 41.26 | 89.45 | 3690.71 | 1049.65 | 15.68 | 158.03
28 | 010507001002 | 散水、坡道 | 细石混凝土坡道（无障碍坡道） 1、60厚C20细石砼面层留出横向凹槽,深15 2、素水泥浆结合层一道(内掺建筑胶) 3、素水泥浆一道(内掺建筑胶) 4、300厚粒径10-40卵石灌M2.5混合砂浆注:宽出面层300 5、素土夯实 | m2 | 23.76 | 123.58 | 2936.26 | 895.04 | 4.75 | 133.29
表1-2 分部分项工程量清单及计价表( 号清单)
单位工程及专业工程名称：单体工程-房屋建筑与装饰 | [7 empty] | 第 8 页 共 36 页
序号 | 项目编码 | 项目名称 | 项目特征描述 | 计量单位 | 工程量 | 综合单价(元) | 合价(元) | 其中(元) |  |  | 备注
[8 empty] | 人工费 | 机械费 | 管理费
29 | 010515001001 | 现浇构件钢筋 | 箍筋圆钢HPB300 直径10mm以内 | t | 0.398 | 5173.2 | 2058.93 | 460.05 | 21.3 | 71.64
30 | 010515001002 | 现浇构件钢筋 | 箍筋带肋钢筋HRB400以内 直径10mm以内 | t | 9.604 | 5127.9 | 49248.35 | 11849.61 | 548.2 | 1845.22
31 | 010515001003 | 现浇构件钢筋 | 箍筋带肋钢筋HRB400以内 直径14mm以内 | t | 1.143 | 4365.1 | 4989.31 | 810.5 | 30.96 | 125.14
32 | 010515001004 | 现浇构件钢筋 | 现浇构件带肋钢筋HRB400以内 直径10mm以内 | t | 10.364 | 4307.45 | 44642.41 | 6427.34 | 243.35 | 991.94
33 | 010515001005 | 现浇构件钢筋 | 现浇构件带肋钢筋HRB400以内 直径18mm以内 | t | 11.084 | 4138.15 | 45867.25 | 5919.85 | 753.05 | 1001.22
34 | 010515001006 | 现浇构件钢筋 | 现浇构件带肋钢筋HRB400以内 直径25mm以内 | t | 14.729 | 3974.24 | 58536.58 | 5404.51 | 814.07 | 934.85
35 | 010515001007 | 现浇构件钢筋 | 砌体内加固钢筋 | t | 0.915 | 5917.49 | 5414.5 | 1684.78 | 51.86 | 258.08
36 | Z010515011001 | 钢筋连接 | 电渣压力焊接 直径18mm以内 | 个 | 386 | 6.33 | 2443.38 | 1551.72 | 405.3 | 297.22
37 | Z010515011002 | 钢筋连接 | 电渣压力焊接 直径32mm以内 | 个 | 102 | 7.53 | 768.06 | 483.48 | 125.46 | 91.8
38 | Z010515011003 | 钢筋连接 | 直螺纹钢筋接头(钢筋直径16mm以内) | 个 | 34 | 7.94 | 269.96 | 131.92 | 13.94 | 21.76
39 | Z010515011004 | 钢筋连接 | 直螺纹钢筋接头(钢筋直径20mm以内) | 个 | 180 | 8.97 | 1614.6 | 750.6 | 82.8 | 124.2
40 | Z010515011005 | 钢筋连接 | 螺纹钢筋冷挤压接头(直径mm以内)ф25 | 个 | 25 | 10.42 | 260.5 | 113.25 | 10.75 | 18.5
41 | 01B001 | 沉降观测点 | 沉降观测点 | 个 | 3 | 50 | 150
|  | 金属结构工程 |  |  |  |  | 8865.76 | 3311.14 |  | 490.54
表1-2 分部分项工程量清单及计价表( 号清单)
单位工程及专业工程名称：单体工程-房屋建筑与装饰 | [7 empty] | 第 9 页 共 36 页
序号 | 项目编码 | 项目名称 | 项目特征描述 | 计量单位 | 工程量 | 综合单价(元) | 合价(元) | 其中(元) |  |  | 备注
[8 empty] | 人工费 | 机械费 | 管理费
42 | 010607005001 | 砌块墙钢丝网加固 | 两种不同材料墙体交接处加铺钢丝网加强带,其两侧搭接宽度300mm,钢丝网采用直径0.9mm,网眼12.7x12.7mm且热镀锌的钢丝网 | m2 | 442.81 | 12.29 | 5442.13 | 2032.5 |  | 301.11
43 | 010607005002 | 砌块墙钢丝网加固 | 楼梯间及人流通道两侧的填充墙,应采用钢丝网砂浆面层 | m2 | 278.57 | 12.29 | 3423.63 | 1278.64 |  | 189.43
|  | 门窗工程 |  |  |  |  | 225534.06 | 9612.96 |  | 1419.67
44 | Z010801007001 | 成品装饰木门及门套 | 1.门代号及洞口尺寸:M1022 1000*2200 2、成品装饰木门品种、规格:木质平开夹板门(含门套)； 3、包含运输、安装、五金及油漆等一切费 4、图集16J601 11 PJM01-1022 | 樘 | 6 | 1365.33 | 8191.98 | 531.9 |  | 78.48
45 | Z010801007002 | 成品装饰木门及门套 | 1.门代号及洞口尺寸:M1022a 1050*2200 2、成品装饰木门品种、规格:无障碍门(含门套)，厂家定制； 3、包含运输、安装、五金及油漆等一切费 | 樘 | 3 | 1515.33 | 4545.99 | 265.95 |  | 39.24
表1-2 分部分项工程量清单及计价表( 号清单)
单位工程及专业工程名称：单体工程-房屋建筑与装饰 | [7 empty] | 第 10 页 共 36 页
序号 | 项目编码 | 项目名称 | 项目特征描述 | 计量单位 | 工程量 | 综合单价(元) | 合价(元) | 其中(元) |  |  | 备注
[8 empty] | 人工费 | 机械费 | 管理费
46 | 010801004001 | 木质防火门 | 1、门代号及洞口尺寸:FM甲1022 1000*2200 2、甲级木质防火门 3、含制作、运输、安装、五金配件等一切费用 4、图集12J609 | 樘 | 1 | 1014.97 | 1014.97 | 103.47 |  | 15.26
47 | 010801004002 | 木质防火门 | 1、门代号及洞口尺寸:FM乙1022 1000*2200 2、乙级木质防火门 3、含制作、运输、安装、五金配件等一切费用 4、图集12J609 M1FM-1022(A1.00乙级) | 樘 | 22 | 816.56 | 17964.32 | 1941.72 |  | 286.44
48 | 010802001001 | 金属（塑钢）门 | 1.窗代号及洞口尺寸:详见施工图纸 2.框、扇材质:断热铝合金属型材-铝合金组合门（含消防救援窗口） 3.玻璃品种、厚度:(5中透Low-E+12Ar+5)断热铝合金平开窗(双银辐射率e≤0.05,Kg≤1.5,隔条≥29mm,框面积25%) 4.含制作、运输、安装、五金配件等一切费用 | m2 | 22.2 | 709.73 | 15756.01 | 493.06 |  | 72.82
表1-2 分部分项工程量清单及计价表( 号清单)
单位工程及专业工程名称：单体工程-房屋建筑与装饰 | [7 empty] | 第 11 页 共 36 页
序号 | 项目编码 | 项目名称 | 项目特征描述 | 计量单位 | 工程量 | 综合单价(元) | 合价(元) | 其中(元) |  |  | 备注
[8 empty] | 人工费 | 机械费 | 管理费
49 | 010807001001 | 金属（塑钢、断桥）窗 | 1.窗代号及洞口尺寸:详见施工图纸 2.框、扇材质:断热铝合金属型材-推拉窗 3.玻璃品种、厚度:(5中透Low-E+12Ar+5)断热铝合金平开窗(双银辐射率e≤0.05,Kg≤1.5,隔条≥29mm,框面积25%) 4.含制作、运输、安装、五金配件等一切费用 | m2 | 2.4 | 667.98 | 1603.15 | 48.86 |  | 7.22
50 | 010807001002 | 金属（塑钢、断桥）窗 | 1.窗代号及洞口尺寸:详见施工图纸 2.框、扇材质:断热铝合金属型材-平开窗（含消防救援窗口） 3.玻璃品种、厚度:(5中透Low-E+12Ar+5)断热铝合金平开窗(双银辐射率e≤0.05,Kg≤1.5,隔条≥29mm,框面积25%) 4.含制作、运输、安装、五金配件等一切费用 | m2 | 245.39 | 702.79 | 172457.64 | 6228 |  | 920.21
51 | 01B002 | 开窗器 | 1.具体根据实际配置，按实结算，暂定4000元 | 项 | 1 | 4000 | 4000
|  | 屋面及防水工程 |  |  |  |  | 81540.98 | 14814.57 | 495.7 | 2271.49
表1-2 分部分项工程量清单及计价表( 号清单)
单位工程及专业工程名称：单体工程-房屋建筑与装饰 | [7 empty] | 第 12 页 共 36 页
序号 | 项目编码 | 项目名称 | 项目特征描述 | 计量单位 | 工程量 | 综合单价(元) | 合价(元) | 其中(元) |  |  | 备注
[8 empty] | 人工费 | 机械费 | 管理费
52 | 010902003001 | 屋面刚性层 | 屋面1 保温上人平屋面（正置式，防水等级一级）（适用于主屋面） 1、50厚C25细石混凝土整浇,内配A6@150双向,设6mX6m分仓缝(内掺5%UEA膨胀剂)(钢筋必须断开,与墙体也须设分仓缝),缝宽20mm,缝内嵌防水油膏 2、土工布(200g/m2聚酯无纺布)隔离层 3、3.0厚弹性体改性沥青防水卷材,遇墙上翻不少于400mm（另计） 4、3.0厚聚酯胎双面自粘聚合物改性沥青防水卷材（另计） 5、1.5厚聚氨酯防水涂料（另计） 6、30厚C20细石混凝土找平层 7、130厚挤塑聚苯板保温层(B1级)（另计） 8、最薄处30厚LC7.5轻骨料混凝土找坡层,坡度2% 9、钢筋混凝土屋面板(随捣随抹压光,闭水检验,表面清理干净) | m2 | 189.35 | 167.54 | 31723.7 | 7609.98 | 410.89 | 1192.91
表1-2 分部分项工程量清单及计价表( 号清单)
单位工程及专业工程名称：单体工程-房屋建筑与装饰 | [7 empty] | 第 13 页 共 36 页
序号 | 项目编码 | 项目名称 | 项目特征描述 | 计量单位 | 工程量 | 综合单价(元) | 合价(元) | 其中(元) |  |  | 备注
[8 empty] | 人工费 | 机械费 | 管理费
53 | 010902003002 | 屋面刚性层 | 屋面2 保温非上人平屋面（正置式，防水等级一级）（适用于楼梯间屋面） 1、30厚1:3水泥砂浆保护层,设1mX1m分格缝 2、土工布(200g/m2聚酯无纺布)隔离层 3、3.0厚弹性体改性沥青防水卷材,遇墙上翻不少于400mm（另计） 4、3.0厚聚酯胎双面自粘聚合物改性沥青防水卷材（另计） 5、1.5厚聚氨酯防水涂料（另计） 6、30厚C20细石混凝土找平层 7、130厚挤塑聚苯板保温层(B1级)（另计） 8、最薄处30厚LC7.5轻骨料混凝土找坡层,坡度2% 9、钢筋混凝土屋面板(随捣随抹压光,闭水检验,表面清理干净) | m2 | 25.24 | 88.53 | 2234.5 | 719.09 | 27.51 | 110.8
表1-2 分部分项工程量清单及计价表( 号清单)
单位工程及专业工程名称：单体工程-房屋建筑与装饰 | [7 empty] | 第 14 页 共 36 页
序号 | 项目编码 | 项目名称 | 项目特征描述 | 计量单位 | 工程量 | 综合单价(元) | 合价(元) | 其中(元) |  |  | 备注
[8 empty] | 人工费 | 机械费 | 管理费
54 | 010902007001 | 屋面天沟、檐沟 | 屋面3 檐沟(有保温) (正置式,防水等级一级) 1、浅色铝基反光涂料保护层 2、3.0厚弹性体改性沥青防水卷材,SBS改性沥青附加防水卷材一道（另计） 3、3.0厚聚酯胎双面自粘聚合物改性沥青防水卷材（另计） 4、1.5厚聚氨酯防水涂料（另计） 5、30厚C20细石混凝土找平层 6、130厚挤塑聚苯板保温层(燃烧等级B1级)（另计） 7、最薄20厚LC5.0轻集料混凝土1%找坡层 8、钢筋混凝土屋面板(随捣随抹压光,闭水检验,表面清理干净) | m2 | 17.97 | 53.36 | 958.88 | 288.24 | 11.86 | 44.57
55 | 010902003003 | 屋面刚性层 | 屋面4 不保温不上人平屋面 1、最薄20厚1:2水泥砂浆掺5%防水剂找坡并抹平 2、钢筋混凝土板 | m2 | 40.36 | 24.99 | 1008.6 | 433.87 | 8.48 | 65.79
表1-2 分部分项工程量清单及计价表( 号清单)
单位工程及专业工程名称：单体工程-房屋建筑与装饰 | [7 empty] | 第 15 页 共 36 页
序号 | 项目编码 | 项目名称 | 项目特征描述 | 计量单位 | 工程量 | 综合单价(元) | 合价(元) | 其中(元) |  |  | 备注
[8 empty] | 人工费 | 机械费 | 管理费
56 | 010902001001 | 屋面卷材防水 | 屋面1+屋面2 1、3.0厚弹性体改性沥青防水卷材,遇墙上翻不少于400mm 2、3.0厚聚酯胎双面自粘聚合物改性沥青防水卷材 | m2 | 273.78 | 67.83 | 18570.5 | 1664.58 |  | 246.4
57 | 010902001002 | 屋面卷材防水 | 屋面3 1、3.0厚弹性体改性沥青防水卷材,SBS改性沥青附加防水卷材一道 2、3.0厚聚酯胎双面自粘聚合物改性沥青防水卷材 | m2 | 60.1 | 67.83 | 4076.58 | 365.41 |  | 54.09
58 | 010902002001 | 屋面涂膜防水 | 屋面1+屋面2+屋面3 1.5厚聚氨酯防水涂料 | m2 | 333.88 | 35.63 | 11896.14 | 1031.69 |  | 153.58
59 | 010902002002 | 屋面涂膜防水 | 顶棚2 铝合金方板吊顶顶棚 1、基层满涂1.0厚聚氨酯防水涂料做防潮层 | m2 | 69.56 | 23.89 | 1661.79 | 143.29 |  | 20.87
60 | 010903002001 | 墙面涂膜防水 | 内墙2 釉面砖墙面(有防水) （用于公共卫生间） 1、6厚聚合物水泥防水砂浆,涂刷至上层楼板底 | m2 | 348.47 | 12.89 | 4491.78 | 1655.23 | 24.39 | 247.41
61 | 011201001001 | 墙面一般抹灰 | 墙身防潮层:在室内地坪下约60处做25厚聚合物防水砂浆的墙身防潮层 | m2 | 24.26 | 10.8 | 262.01 |  | 5.34 | 0.73
表1-2 分部分项工程量清单及计价表( 号清单)
单位工程及专业工程名称：单体工程-房屋建筑与装饰 | [7 empty] | 第 16 页 共 36 页
序号 | 项目编码 | 项目名称 | 项目特征描述 | 计量单位 | 工程量 | 综合单价(元) | 合价(元) | 其中(元) |  |  | 备注
[8 empty] | 人工费 | 机械费 | 管理费
62 | 010904002001 | 楼（地）面涂膜防水 | 地面2 防滑地砖地面(有防水) 1、6厚聚合物水泥防水砂浆,楼面连墙面高度300,管道周围涂刷加强层 2、1.5厚聚合物水泥防水涂料(Ⅱ型) | m2 | 103.34 | 45.06 | 4656.5 | 903.19 | 7.23 | 134.34
|  | 保温、隔热、防腐工程 |  |  |  |  | 99046.53 | 32577.02 | 471.49 | 4880.15
63 | 011001001001 | 保温隔热屋面 | 屋面1+屋面2+屋面3 1、130厚挤塑聚苯板保温层(B1级) | m2 | 17.97 | 75.36 | 1354.22 | 96.68 | 0.18 | 14.38
64 | 011001003001 | 保温隔热墙面 | 外墙1 1、50厚岩棉板保温层(燃烧性能等级A级) | m2 | 76.28 | 37.04 | 2825.41 | 740.68 |  | 109.08
65 | 011001003002 | 保温隔热墙面 | 外墙2 1、50厚无机轻集料保温板Ⅰ型(燃烧性能等级A级)锚栓+支承托架 | m2 | 565.84 | 77.43 | 43812.99 | 5267.97 | 16.98 | 780.86
66 | 011001002001 | 保温隔热天棚 | 1、95厚摆锤法岩棉板,下铺镀锌钢丝网,锚栓固定(锚栓每平米不应少于9个) (岩棉板用被锚固件卡紧的钢丝网片压贴在楼板表面,锚固件采用锚栓固定在基层) | m2 | 25.44 | 51.53 | 1310.92 | 126.18 | 12.97 | 20.61
表1-2 分部分项工程量清单及计价表( 号清单)
单位工程及专业工程名称：单体工程-房屋建筑与装饰 | [7 empty] | 第 17 页 共 36 页
序号 | 项目编码 | 项目名称 | 项目特征描述 | 计量单位 | 工程量 | 综合单价(元) | 合价(元) | 其中(元) |  |  | 备注
[8 empty] | 人工费 | 机械费 | 管理费
67 | 011201001002 | 墙面一般抹灰 | 外墙2 真石漆外墙(有保温) 1、5厚聚合物抗裂砂浆,压入复合耐碱玻纤网格布二层错缝铺贴 | m2 | 565.84 | 87.91 | 49742.99 | 26345.51 | 441.36 | 3955.22
|  | 楼地面装饰工程 |  |  |  |  | 122768.03 | 30463.45 | 807.71 | 4632.82
68 | 011101003001 | 细石混凝土楼地面 | 地面1 细石混凝土地面 1、细石混凝土初凝时铺，撒4厚素色金刚砂磨平压光(每平方5公斤) 2、70厚C30细石混凝土,内配φ6@150双向钢筋网,设6m*6m分仓缝,缝宽10mm,缝深为垫层厚度的1/3 3、水泥浆一道(内掺建筑胶) 4、100厚C15混凝土垫层 5、150厚碎石灌M2.5混合砂浆,振捣密实或3:7灰土 6、素土夯实 | m2 | 167.68 | 230.26 | 38610 | 8273.33 | 660.66 | 1329.7
表1-2 分部分项工程量清单及计价表( 号清单)
单位工程及专业工程名称：单体工程-房屋建筑与装饰 | [7 empty] | 第 18 页 共 36 页
序号 | 项目编码 | 项目名称 | 项目特征描述 | 计量单位 | 工程量 | 综合单价(元) | 合价(元) | 其中(元) |  |  | 备注
[8 empty] | 人工费 | 机械费 | 管理费
69 | 011102003001 | 块料楼地面 | 地面2 防滑地砖地面(有防水) 1、10厚防滑地砖,用聚合物水泥砂浆铺砌 2、5厚聚合物水泥砂浆结合层 3、6厚聚合物水泥防水砂浆,楼面连墙面,高度300,管道周围涂刷加强层（另计） 4、1.5厚聚合物水泥防水涂料(Ⅱ型)（另计） 5、最薄处30厚C20细石混凝土随捣随抹平,1%坡向地漏,50范围内坡度为3% 6、聚合物水泥浆一道 7、100厚C15混凝土垫层 8、150厚碎石灌M2.5混合砂浆,振捣密实或3:7灰土 9、素土夯实 | m2 | 22.83 | 293.59 | 6702.66 | 1629.83 | 24.66 | 244.74
表1-2 分部分项工程量清单及计价表( 号清单)
单位工程及专业工程名称：单体工程-房屋建筑与装饰 | [7 empty] | 第 19 页 共 36 页
序号 | 项目编码 | 项目名称 | 项目特征描述 | 计量单位 | 工程量 | 综合单价(元) | 合价(元) | 其中(元) |  |  | 备注
[8 empty] | 人工费 | 机械费 | 管理费
70 | 011102001001 | 石材楼地面 | 地面3 花岗岩地面 1、20厚花岗岩板(楼梯间花岗岩板上开凿防滑条)规格及颜色装修设计定,正、背面及四周边满涂防污剂 2、30厚1:3水泥砂浆结合层,表面撒水泥粉 3、水泥浆一道(内掺建筑胶) 4、100厚C15混凝土垫层 5、150厚碎石灌M2.5混合砂浆,振捣密实或3:7灰土 6、素土夯实 | m2 | 30.23 | 326.44 | 9868.28 | 1691.37 | 29.93 | 254.54
71 | 011101005001 | 防静电地面 | 地面4 防静电地面 1、2厚环氧抗静电涂料 2、刮涂导电腻子二遍 3、铺设导电铜箔并接地 4、1厚环氧封闭底漆(二遍),整体打磨、吸尘 5、水泥浆一道(内掺建筑胶) 6、100厚C15混凝土垫层 7、150厚碎石灌M2.5混合砂浆,振捣密实或3:7灰土 8、素土夯实 | m2 | 8.51 | 258.81 | 2202.47 | 156.92 | 6.64 | 24.25
表1-2 分部分项工程量清单及计价表( 号清单)
单位工程及专业工程名称：单体工程-房屋建筑与装饰 | [7 empty] | 第 20 页 共 36 页
序号 | 项目编码 | 项目名称 | 项目特征描述 | 计量单位 | 工程量 | 综合单价(元) | 合价(元) | 其中(元) |  |  | 备注
[8 empty] | 人工费 | 机械费 | 管理费
72 | 011101003002 | 细石混凝土楼地面 | 楼面1 细石混凝土楼面 用于主楼面(二次装修面防滑等级不低于JGJ/T331规定的Ad、Aw级) 1、面层二次装修设计（不计入） 2、30厚C20细石混凝土(压光) 3、素水泥浆结合层一道(内掺建筑胶) 4、现浇钢筋混凝土楼板,表面修补平整并清理干净 | m2 | 373.14 | 37.85 | 14123.35 | 6858.31 | 18.66 | 1018.67
表1-2 分部分项工程量清单及计价表( 号清单)
单位工程及专业工程名称：单体工程-房屋建筑与装饰 | [7 empty] | 第 21 页 共 36 页
序号 | 项目编码 | 项目名称 | 项目特征描述 | 计量单位 | 工程量 | 综合单价(元) | 合价(元) | 其中(元) |  |  | 备注
[8 empty] | 人工费 | 机械费 | 管理费
73 | 011102003002 | 块料楼地面 | 楼面2 防滑地砖楼面（有防水） 用于公共卫生间(防滑等级不低于JGJ/T331规定的Bd、Bw级) 1、10厚防滑地砖,用聚合物水泥砂浆铺砌 2、5厚聚合物水泥砂浆结合层 3、6厚聚合物水泥防水砂浆,楼面连墙面,高度300,管道周围涂刷加强层（另计） 4、1.5厚聚合物水泥防水涂料(Ⅱ型) 5、最薄处30厚C20细石混凝土随捣随抹平,1%坡向地漏,50范围内坡度为3%（另计） 6、素水泥浆结合层 7、现浇钢筋混凝土楼板随捣随抹,四周设置与墙体同厚的C20钢筋混凝土反坎,高出楼地面不小于200mm | m2 | 45.66 | 178.42 | 8146.66 | 2363.36 | 11.42 | 350.67
表1-2 分部分项工程量清单及计价表( 号清单)
单位工程及专业工程名称：单体工程-房屋建筑与装饰 | [7 empty] | 第 22 页 共 36 页
序号 | 项目编码 | 项目名称 | 项目特征描述 | 计量单位 | 工程量 | 综合单价(元) | 合价(元) | 其中(元) |  |  | 备注
[8 empty] | 人工费 | 机械费 | 管理费
74 | 011102001002 | 石材楼地面 | 楼面3 花岗岩楼面 用于楼梯间(防滑等级不低于JGJ/T331规定的Ad、Aw级) 1、20厚花岗岩板(楼梯间花岗岩板上开凿防滑条)规格及颜色装修设计定,正、背面及四周边满涂防污剂 2、30厚1:3水泥砂浆结合层,表面撒水泥粉 3、水泥浆一道(内掺建筑胶) 4、现浇钢筋混凝土楼板,表面修补平整并清理干净 | m2 | 37.45 | 219.96 | 8237.5 | 1460.92 | 7.86 | 216.84
75 | 011106001001 | 石材楼梯面层 | 楼面3 花岗岩楼面 用于楼梯间(防滑等级不低于JGJ/T331规定的Ad、Aw级) 1、20厚花岗岩板(楼梯间花岗岩板上开凿防滑条)规格及颜色装修设计定,正、背面及四周边满涂防污剂 2、30厚1:3水泥砂浆结合层,表面撒水泥粉 3、水泥浆一道(内掺建筑胶) 4、现浇钢筋混凝土楼板,表面修补平整并清理干净 | m2 | 70.46 | 377.69 | 26612.04 | 4525.65 | 20.43 | 671.48
表1-2 分部分项工程量清单及计价表( 号清单)
单位工程及专业工程名称：单体工程-房屋建筑与装饰 | [7 empty] | 第 23 页 共 36 页
序号 | 项目编码 | 项目名称 | 项目特征描述 | 计量单位 | 工程量 | 综合单价(元) | 合价(元) | 其中(元) |  |  | 备注
[8 empty] | 人工费 | 机械费 | 管理费
76 | 011101003003 | 细石混凝土楼地面 | 楼面4 细石混凝土楼面（底部架空楼板） 用于底部接触室外空气的架空或外挑楼板级) 1、装修面层,二次装修设计 2、30厚C20细石混凝土(压光) 3、钢筋砼板底打磨修补平 4、95厚摆锤法岩棉板,下铺镀锌钢丝网,锚栓固定(锚栓每平米不应少于9个) (岩棉板用被锚固件卡紧的钢丝网片压贴在楼板表面,锚固件采用锚栓固定在基层)（另计） 5、5厚聚合物抹面抗裂砂浆(内压玻纤网) 6、吊顶(详二次装修) | m2 | 25.44 | 35.52 | 903.63 | 429.43 | 1.27 | 63.85
77 | 011105002001 | 石材踢脚线 | 踢脚1 花岗岩踢脚 用于楼梯间 1、10厚花岗岩踢脚板,高度150,稀水泥浆擦缝 2、20厚1:2.5水泥砂浆结合层 3、素水泥浆一道甩毛(内掺建筑胶) 4、砖墙面(或混凝土梁柱刷界面剂一道) | m2 | 12.79 | 245.63 | 3141.61 | 738.49 | 6.52 | 110.12
表1-2 分部分项工程量清单及计价表( 号清单)
单位工程及专业工程名称：单体工程-房屋建筑与装饰 | [7 empty] | 第 24 页 共 36 页
序号 | 项目编码 | 项目名称 | 项目特征描述 | 计量单位 | 工程量 | 综合单价(元) | 合价(元) | 其中(元) |  |  | 备注
[8 empty] | 人工费 | 机械费 | 管理费
78 | 011105001001 | 水泥砂浆踢脚线 | 踢脚2 水泥砂浆踢脚 用于工具间、配电间 1、8厚1:2水泥砂浆面层,压实赶光(楼梯间踢脚面层刷地面耐磨涂料) 2、12厚1:3水泥砂浆打底,扫毛或划出纹道 3、素水泥浆一道甩毛(内掺建筑胶) 4、砖墙面(或混凝土梁柱刷界面剂一道) | m2 | 6.97 | 65.95 | 459.67 | 301.17 | 4.67 | 45.24
79 | 011105003001 | 块料踢脚线 | 踢脚3 成品地砖踢脚 用于主房间、公共卫生间 1、8厚地砖踢脚,稀水泥浆擦缝(详内装做法) 2、10厚1:2水泥砂浆粘结层 3、素水泥浆一道甩毛(内掺建筑胶) 4、砖墙面(或混凝土梁柱刷界面剂一道) | m2 | 29.39 | 127.94 | 3760.16 | 2034.67 | 14.99 | 302.72
|  | 墙、柱面装饰与隔断、幕墙工程 |  |  |  |  | 135547.79 | 73335.82 | 926.96 | 10974.61
80 | 011201001003 | 墙面一般抹灰 | 砖基础20厚1：2水泥砂浆双面粉刷 | m2 | 535.38 | 30.16 | 16147.06 | 9005.09 | 128.49 | 1349.16
表1-2 分部分项工程量清单及计价表( 号清单)
单位工程及专业工程名称：单体工程-房屋建筑与装饰 | [7 empty] | 第 25 页 共 36 页
序号 | 项目编码 | 项目名称 | 项目特征描述 | 计量单位 | 工程量 | 综合单价(元) | 合价(元) | 其中(元) |  |  | 备注
[8 empty] | 人工费 | 机械费 | 管理费
81 | 011201001004 | 墙面一般抹灰 | 内墙1 水泥砂浆墙面（用于大开间办公、便民服务大厅） 1、面层(二次装饰设计,采用燃烧性能等级A级装修材料) 2、8厚1:2水泥砂浆木蟹拉毛 3、12厚1:2水泥砂浆打底 4、基层墙体(不同材料交界处钉钢丝网一层,混凝土梁柱刷素水泥浆一道) | m2 | 411.57 | 32.42 | 13343.1 | 7498.81 | 98.78 | 1123.59
表1-2 分部分项工程量清单及计价表( 号清单)
单位工程及专业工程名称：单体工程-房屋建筑与装饰 | [7 empty] | 第 26 页 共 36 页
序号 | 项目编码 | 项目名称 | 项目特征描述 | 计量单位 | 工程量 | 综合单价(元) | 合价(元) | 其中(元) |  |  | 备注
[8 empty] | 人工费 | 机械费 | 管理费
82 | 011204003001 | 块料墙面 | 内墙2 釉面砖墙面(有防水) （用于公共卫生间）（墙面高度暂定2.8m) 1、5厚瓷砖面层(专用勾缝剂勾缝,规格.颜色装修设计定) 2、6厚聚合物水泥防水砂浆,涂刷至上层楼板底（另计） 3、4厚强力胶粉泥粘接层,揉挤压实 4、8厚1:2水泥砂浆木蟹拉毛 5、12厚1:2水泥砂浆打底(掺5%的防水剂) 6、基层墙体(不同材料交界处钉钢丝网一层,混凝土梁柱刷素水泥浆一道) | m2 | 274.83 | 124.18 | 34128.39 | 19084.2 | 79.7 | 2830.75
表1-2 分部分项工程量清单及计价表( 号清单)
单位工程及专业工程名称：单体工程-房屋建筑与装饰 | [7 empty] | 第 27 页 共 36 页
序号 | 项目编码 | 项目名称 | 项目特征描述 | 计量单位 | 工程量 | 综合单价(元) | 合价(元) | 其中(元) |  |  | 备注
[8 empty] | 人工费 | 机械费 | 管理费
83 | 011201001005 | 墙面一般抹灰 | 内墙3 白色无机涂料内墙 （用于楼梯间、配电间、工具间） 1、白色A级无机涂料饰面(燃烧性能等级A级)（另计） 2、2厚面层耐水腻子分遍刮平（另计） 3、5厚1:0.2:2.5水泥石灰膏砂浆抹平 4、8厚1:1:6水泥石灰膏砂浆打底扫毛或划出纹道 5、3厚外加剂专用砂浆打底刮糙 6、基层墙体(不同材料交界处钉钢丝网一层,混凝土梁柱刷素水泥浆一道) | m2 | 468.68 | 22.72 | 10648.41 | 5966.3 | 79.68 | 895.18
表1-2 分部分项工程量清单及计价表( 号清单)
单位工程及专业工程名称：单体工程-房屋建筑与装饰 | [7 empty] | 第 28 页 共 36 页
序号 | 项目编码 | 项目名称 | 项目特征描述 | 计量单位 | 工程量 | 综合单价(元) | 合价(元) | 其中(元) |  |  | 备注
[8 empty] | 人工费 | 机械费 | 管理费
84 | 011201001006 | 墙面一般抹灰 | 外墙1 干挂铝板外墙(有保温) 色彩选型由甲方、施工、设计三方共同确认 1、铝板幕墙(铝板厚2.5)(品种、颜色另定,详幕墙单位二次设计)（另计） 2、幕墙龙骨(规格详幕墙单位二次设计)（另计） 3、防水透气膜一道,50厚一般空气层(垂直空气间层) 4、专用抹面胶浆,与幕墙构件之间做好防水密封处理 5、配套锚栓固定(根据保温板尺寸调整间距,确保固定牢固紧密) 6、50厚岩棉板保温层(燃烧性能等级A级)（另计） 7、专用胶粘剂 8、10mm厚聚合物水泥防水砂浆 9、18厚1:2水泥砂浆掺3%防水剂找平外墙 10、蒸压加气混凝土砌块墙体或钢筋砼梁柱,专用界面砂浆一道甩毛 | m2 | 76.84 | 78.78 | 6053.46 | 2630.23 | 56.09 | 397.26
表1-2 分部分项工程量清单及计价表( 号清单)
单位工程及专业工程名称：单体工程-房屋建筑与装饰 | [7 empty] | 第 29 页 共 36 页
序号 | 项目编码 | 项目名称 | 项目特征描述 | 计量单位 | 工程量 | 综合单价(元) | 合价(元) | 其中(元) |  |  | 备注
[8 empty] | 人工费 | 机械费 | 管理费
85 | 011201001007 | 墙面一般抹灰 | 外墙2 真石漆外墙(有保温)（色彩选型由甲方、施工、设计三方共同确认） 1、外墙真石漆(应具有透气性,颜色和选料另定)（另计） 2、弹性底涂,柔性耐水腻子二道,每遍均打磨（另计） 3、专用抹面胶浆 4、5厚聚合物抗裂砂浆,压入复合耐碱玻纤网格布二层错缝铺贴（另计） 5、50厚无机轻集料保温板Ⅰ型(燃烧性能等级A级)锚栓+支承托架（另计） 6、专用胶粘剂 7、10mm厚聚合物水泥防水砂浆 8、18厚1:2水泥砂浆掺3%防水剂 9、蒸压加气混凝土砌块墙体或钢筋砼梁柱,专用界面砂浆一道甩毛 | m2 | 565.84 | 90.69 | 51316.03 | 26979.25 | 441.36 | 4051.41
表1-2 分部分项工程量清单及计价表( 号清单)
单位工程及专业工程名称：单体工程-房屋建筑与装饰 | [7 empty] | 第 30 页 共 36 页
序号 | 项目编码 | 项目名称 | 项目特征描述 | 计量单位 | 工程量 | 综合单价(元) | 合价(元) | 其中(元) |  |  | 备注
[8 empty] | 人工费 | 机械费 | 管理费
86 | 011201001008 | 墙面一般抹灰 | 外墙3 涂料外墙（无保温）（女儿墙内侧色彩选型由甲方、施工、设计三方共同确认） 1、外墙质感涂料(应具有透气性,颜色和选料另定)（另计） 2、弹性底涂,柔性耐水腻子二道,每遍均打磨（另计） 3、8厚1:2.5聚合物水泥砂浆罩面 4、18厚1:2水泥砂浆掺3%防水剂 5、专用界面砂浆找平 6、蒸压加气混凝土砌块墙体或钢筋砼梁柱 | m2 | 53.37 | 61 | 3255.57 | 1767.08 | 38.96 | 266.85
87 | 011202001001 | 柱、梁面一般抹灰 | 内墙1 水泥砂浆墙面（用于大开间办公、便民服务大厅） 1、面层(二次装饰设计,采用燃烧性能等级A级装修材料) 2、8厚1:2水泥砂浆木蟹拉毛 3、12厚1:2水泥砂浆打底 4、基层墙体(不同材料交界处钉钢丝网一层,混凝土梁柱刷素水泥浆一道) | m2 | 16.24 | 40.38 | 655.77 | 404.86 | 3.9 | 60.41
表1-2 分部分项工程量清单及计价表( 号清单)
单位工程及专业工程名称：单体工程-房屋建筑与装饰 | [7 empty] | 第 31 页 共 36 页
序号 | 项目编码 | 项目名称 | 项目特征描述 | 计量单位 | 工程量 | 综合单价(元) | 合价(元) | 其中(元) |  |  | 备注
[8 empty] | 人工费 | 机械费 | 管理费
|  | 天棚工程 |  |  |  |  | 32688.74 | 15789.81 | 154.3 | 2359.96
88 | 011301001001 | 天棚抹灰 | 顶棚1 无机涂料顶棚 1、钢筋混凝土板底打磨修补平整,素水泥浆一道甩毛(内掺建筑胶) 2、7厚1:0.5:3水泥石膏砂浆打底,3厚底基防裂腻子分遍找平 3、2厚顶棚专用腻子批平、批白(沿墙下翻100mm)（另计） 4、白色无机涂料饰面(燃烧性能等级A级)（另计） | m2 | 857.21 | 26.37 | 22604.63 | 13218.18 | 154.3 | 1980.16
89 | 011302001001 | 吊顶天棚 | 顶棚2 铝合金方板吊顶顶棚 1、钢筋混凝土板底打磨修补平整,涂刷湿固化胶粘剂一道 2、基层满涂1.0厚聚氨酯防水涂料做防潮层（另计） 3、现浇板底预埋φ10钢筋吊环,双向中距≤1200 4、10号镀锌低碳钢丝吊杆,双向中距≤1200,吊杆上部与板底预留吊环固定 5、铝合金方板通过配套龙骨固定 | m2 | 69.56 | 144.97 | 10084.11 | 2571.63 |  | 379.8
表1-2 分部分项工程量清单及计价表( 号清单)
单位工程及专业工程名称：单体工程-房屋建筑与装饰 | [7 empty] | 第 32 页 共 36 页
序号 | 项目编码 | 项目名称 | 项目特征描述 | 计量单位 | 工程量 | 综合单价(元) | 合价(元) | 其中(元) |  |  | 备注
[8 empty] | 人工费 | 机械费 | 管理费
|  | 油漆、涂料、裱糊工程 |  |  |  |  | 94534.07 | 42094.71 |  | 6211.84
90 | 011407001001 | 墙面喷刷涂料 | 内墙3 白色无机涂料内墙 （用于楼梯间、配电间、工具间） 1、白色A级无机涂料饰面(燃烧性能等级A级) 2、2厚面层耐水腻子分遍刮平 | m2 | 468.68 | 28.75 | 13474.55 | 8098.79 |  | 1195.13
91 | 011407002001 | 天棚喷刷涂料 | 顶棚1 无机涂料顶棚 1、2厚顶棚专用腻子批平、批白(沿墙下翻100mm) 2、白色无机涂料饰面(燃烧性能等级A级) | m2 | 857.21 | 28.48 | 24413.34 | 14812.59 |  | 2185.89
92 | 011407002002 | 天棚喷刷涂料 | 防霉涂料顶棚 用于二层外挑平台 1、钢筋混凝土板底打磨修补平整,专用界面剂一道 2、3厚底基防裂腻子分遍找平(从上到下) 3、刷白色防霉无机涂料二道,下翻50(燃烧性能等级A级) | m2 | 25.44 | 28.48 | 724.53 | 439.6 |  | 64.87
表1-2 分部分项工程量清单及计价表( 号清单)
单位工程及专业工程名称：单体工程-房屋建筑与装饰 | [7 empty] | 第 33 页 共 36 页
序号 | 项目编码 | 项目名称 | 项目特征描述 | 计量单位 | 工程量 | 综合单价(元) | 合价(元) | 其中(元) |  |  | 备注
[8 empty] | 人工费 | 机械费 | 管理费
93 | 011407001002 | 墙面喷刷涂料 | 外墙2 真石漆外墙(有保温)（色彩选型由甲方、施工、设计三方共同确认） 1、外墙真石漆(应具有透气性,颜色和选料另定) 2、弹性底涂,柔性耐水腻子二道,每遍均打磨 | m2 | 565.84 | 94.37 | 53398.32 | 17292.07 |  | 2551.94
94 | 011407001003 | 墙面喷刷涂料 | 外墙3 涂料外墙（无保温）（女儿墙内侧色彩选型由甲方、施工、设计三方共同确认） 1、外墙质感涂料(应具有透气性,颜色和选料另定) 2、弹性底涂,柔性耐水腻子二道,每遍均打磨 | m2 | 53.37 | 47.28 | 2523.33 | 1451.66 |  | 214.01
|  | 其他装饰工程 |  |  |  |  | 52205.55 | 8970.7 | 1106.24 | 1505.51
95 | 011503001001 | 金属扶手、栏杆、栏板 | 900高楼梯栏杆扶手 详15J403-1 B5/B16做法 | m | 40.37 | 270.87 | 10935.02 | 1615.61 | 441.24 | 310.85
96 | 011503001002 | 金属扶手、栏杆、栏板 | 1100高楼梯栏杆扶手 详15J403-1 B5/B16做法 | m | 3.04 | 292.08 | 887.92 | 121.66 | 33.23 | 23.41
表1-2 分部分项工程量清单及计价表( 号清单)
单位工程及专业工程名称：单体工程-房屋建筑与装饰 | [7 empty] | 第 34 页 共 36 页
序号 | 项目编码 | 项目名称 | 项目特征描述 | 计量单位 | 工程量 | 综合单价(元) | 合价(元) | 其中(元) |  |  | 备注
[8 empty] | 人工费 | 机械费 | 管理费
97 | 011503001003 | 金属扶手、栏杆、栏板 | 700高不锈钢护窗栏杆 1、φ63亚光不锈钢管 壁厚1.5mm 2、φ38亚光不锈钢管(壁厚1.2mm)，竖向净距不大于110mm 3、φ38亚光不锈钢横杆(壁厚1.2mm)，竖向净距不大于110mm 4、其他做法详见图纸 | m | 33.2 | 246.63 | 8188.12 | 1328.66 | 362.88 | 255.64
98 | 011503008001 | 玻璃栏板 | 1100高玻璃栏板 1、60*85*3亚光不锈钢扶手 2、8+1.52PVB+8的双面钢化夹胶玻璃玻璃边车圆角,玻璃栏板不得采用玻璃承受水平荷载 3、58*50*3亚光不锈钢竖杆，50*43*3亚光不锈钢 4、-8x100通长预埋钢板 2φ8 铁脚@900,L=120 5、其他做法详见图纸 | m | 53.67 | 599.86 | 32194.49 | 5904.77 | 268.89 | 915.61
|  | 幕墙 |  |  |  |  | 294237.62 | 74721.8 | 3075.97 | 11539.02
99 | 010516002001 | 预埋铁件 | 预埋铁件，锚板采用Q235B级钢，锚筋采用热轧HPB300或HRB400级钢筋，做法详见图纸 | t | 1.608 | 9605.16 | 15445.1 | 4589.31 | 2822.43 | 1144.09
表1-2 分部分项工程量清单及计价表( 号清单)
单位工程及专业工程名称：单体工程-房屋建筑与装饰 | [7 empty] | 第 35 页 共 36 页
序号 | 项目编码 | 项目名称 | 项目特征描述 | 计量单位 | 工程量 | 综合单价(元) | 合价(元) | 其中(元) |  |  | 备注
[8 empty] | 人工费 | 机械费 | 管理费
100 | 011209001001 | 带骨架幕墙 | 铝板幕墙龙骨及基层 钢龙骨、零星构件，具体部位及具体做法详见图纸。 | t | 4.892 | 10354.32 | 50653.33 | 24811 | 182.18 | 3692.38
101 | 011209001002 | 带骨架幕墙 | 幕墙龙骨及基层 铝合金龙骨（氟碳面）、零星构件，具体部位及具体做法详见图纸。 | t | 1.644 | 52288.26 | 85961.9 | 18990.68 | 49.14 | 2811.17
102 | 011209001003 | 带骨架幕墙 | 外墙铝板，3mm氟碳漆铝单板面层，含铝板加劲肋（铝板工程量按展开面），不锈钢螺栓组件M12x100,配钢垫片30x30x4、硅酮耐候密封胶&泡沫棒φ18 | m2 | 168.17 | 435.41 | 73222.9 | 12834.73 |  | 1895.28
103 | 011209001004 | 带骨架幕墙 | 屋顶铝板，3mm厚单层铝板(氟碳喷涂)(曲面)，含铝板加劲肋（铝板工程量按展开面），硅酮耐候密封胶&泡沫棒φ18等 | m2 | 27.95 | 503.66 | 14077.3 | 2133.14 |  | 315
104 | 011209001005 | 带骨架幕墙 | 屋顶铝板，3mm厚单层铝板(氟碳喷涂)，含铝板加劲肋（铝板工程量按展开面），硅酮耐候密封胶&泡沫棒φ18等 | m2 | 31.39 | 435.41 | 13667.52 | 2395.68 |  | 353.77
表1-2 分部分项工程量清单及计价表( 号清单)
单位工程及专业工程名称：单体工程-房屋建筑与装饰 | [7 empty] | 第 36 页 共 36 页
序号 | 项目编码 | 项目名称 | 项目特征描述 | 计量单位 | 工程量 | 综合单价(元) | 合价(元) | 其中(元) |  |  | 备注
[8 empty] | 人工费 | 机械费 | 管理费
105 | 010607003001 | 成品雨蓬（水平投影面积） | 钢结构雨篷(铝板包边) 1、3mm厚单层铝板(氟碳喷涂) 2、30mm厚隔音棉 3、L50x5热浸镀锌角钢,4-6mm厚热浸镀锌钢板 4、口50x4热浸镀锌钢管， 5、6mm厚热浸镀锌封口板，60x60铝合金扣条压板@350,L=45 6、60x60铝合金扣条，十字槽盘头螺钉M5x13@350,带胶拧入 7、其他做法详见图纸 | m2 | 30.03 | 1372.28 | 41209.57 | 8967.26 | 22.22 | 1327.33
合 计 | [6 empty] | 1688030.02 | 404619.91 | 18807.28 | 62659.56

## 表1-3-B 组织措施项目清单及计价表【房屋建筑与装饰】
施工组织措施项目清单与计价表
工程名称：桐庐县合村乡高凉亭村服务用房项目
单位工程名称：单体工程-房屋建筑与装饰 |  |  | 第 1 页 共 1 页
序号 | 项目名称 | 计算基础 | 费率(%) | 金额(元)
1 | 安全文明施工费 | 484017.77 | 9.91 | 47966.16
2 | 提前竣工增加费 |  | 0
3 | 二次搬运费 |  | 0.5 | 2420.09
4 | 冬雨季施工增加费 |  | 0.11 | 532.42
5 | 行车、行人干扰增加费 |  | 0
合 计 |  |  |  | 50918.67

## 表1-3-C 技术措施项目清单及计价表【房屋建筑与装饰】
表1-3-C 技术措施项目清单及计价表
工程名称：桐庐县合村乡高凉亭村服务用房项目
单位工程及专业工程名称：单体工程-房屋建筑与装饰 | [7 empty] | 第 1 页 共 2 页
序号 | 项目编码 | 项目名称 | 项目特征描述 | 计量单位 | 工程量 | 综合单价(元) | 合价(元) | 其中(元) |  |  | 备注
[8 empty] | 人工费 | 机械费 | 管理费
|  | [请输入分部名称] |  |  |  |  | 210001.92 | 94166.48 | 25694.7 | 17546.93
1 | 011701001001 | 综合脚手架 | 1、混凝土结构综合脚手架 檐高13m以内 ~层高6.00m以内 | m2 | 802.35 | 24.12 | 19352.68 | 10847.77 | 914.68 | 1725.05
2 | 011701006001 | 满堂脚手架 | 1、满堂脚手架 ~基本层3.6m～5.2m | m2 | 251.68 | 13 | 3271.84 | 2267.64 | 113.26 | 349.84
3 | 011702001001 | 基础 | 1、基础垫层模板 | m2 | 30.48 | 49.86 | 1519.73 | 892.15 | 32.31 | 136.86
4 | 011702001002 | 基础 | 1、基础模板 | m2 | 52.88 | 45 | 2379.6 | 1147.5 | 44.42 | 176.09
5 | 011702002001 | 矩形柱 | 1、矩形柱模板 2、支撑高度：4.60m以内 | m2 | 262.73 | 59.05 | 15514.21 | 8270.74 | 520.21 | 1292.63
6 | 011702002002 | 矩形柱 | 1、矩形柱模板 2、支撑高度：3.60m以内 | m2 | 166.02 | 55.52 | 9217.43 | 4885.97 | 313.78 | 763.69
7 | 011702003001 | 构造柱 | 1、构造柱模板 | m2 | 155.12 | 52.33 | 8117.43 | 3615.85 | 144.26 | 553.78
8 | 011702005001 | 基础梁 | 1、基础梁模板 | m2 | 126.79 | 54.86 | 6955.7 | 3243.29 | 309.37 | 521.11
9 | 011702006001 | 矩形梁 | 1、矩形梁模板 2、支撑高度：4.60m以内 | m2 | 230.46 | 75.25 | 17342.12 | 9264.49 | 702.9 | 1463.42
10 | 011702006002 | 矩形梁 | 1、矩形梁模板 2、支撑高度：3.60m以内 | m2 | 469.35 | 69.26 | 32507.18 | 17239.23 | 1314.18 | 2722.23
11 | 011702008001 | 圈梁 | 1、圈梁模板 | m2 | 62.85 | 55.68 | 3499.49 | 2135.64 | 43.37 | 322.42
12 | 011702009001 | 过梁 | 1、过梁模板 | m2 | 22.47 | 55.68 | 1251.13 | 763.53 | 15.5 | 115.27
13 | 011702016001 | 平板 | 1、平板模板 2、支撑高度：4.60m以内 | m2 | 184.64 | 54.3 | 10025.95 | 4754.48 | 454.21 | 764.41
14 | 011702016002 | 平板 | 1、平板模板 2、支撑高度：3.60m以内 | m2 | 419.24 | 49.03 | 20555.34 | 9692.83 | 905.56 | 1555.38
表1-3-C 技术措施项目清单及计价表
工程名称：桐庐县合村乡高凉亭村服务用房项目
单位工程及专业工程名称：单体工程-房屋建筑与装饰 | [7 empty] | 第 2 页 共 2 页
序号 | 项目编码 | 项目名称 | 项目特征描述 | 计量单位 | 工程量 | 综合单价(元) | 合价(元) | 其中(元) |  |  | 备注
[8 empty] | 人工费 | 机械费 | 管理费
15 | 011702021001 | 栏板 | 1、栏板模板 | m2 | 149.52 | 63.17 | 9445.18 | 4321.13 | 243.72 | 671.34
16 | 011702023001 | 雨篷、悬挑板、阳台板 | 1、雨篷、悬挑板模板 | m2 | 18.31 | 136.27 | 2495.1 | 1351.46 | 114.07 | 214.96
17 | 011702024001 | 楼梯 | 1、楼梯模板 | m2 | 70.46 | 167.68 | 11814.73 | 6905.78 | 346.66 | 1067.47
18 | 011703001001 | 垂直运输 | 1、混凝土结构 建筑物檐高20m以内 层高4.6 | m2 | 251.68 | 16.2 | 4077.22 |  | 3327.21 | 503.36
19 | 011703001002 | 垂直运输 | 1、混凝土结构 建筑物檐高20m以内 层高3.6 | m2 | 550.67 | 14.61 | 8045.29 |  | 6569.49 | 991.21
20 | 011705001001 | 大型机械设备进出场及安拆 | 整体项目大型机械设备进出场及安拆、基础等费用，投标单位结合项目情况，自行考虑施工方案合理报价 | 项 | 1 | 19614.57 | 19614.57 | 2567 | 9265.54 | 1636.41
21 | 011706002001 | 排水、降水 | 整体项目排水、降水费用，投标单位结合项目情况合理报价 | 项 | 1 | 3000 | 3000
合 计 | [6 empty] | 210001.92 | 94166.48 | 25694.7 | 17546.93

## 表1-1 专业工程招标控制价计算表【通用安装工程】
单位工程招标控制价计算表
工程名称：单体工程-通用安装工程 |  |  | 第 1 页 共 1 页
序号 | 费用名称 | 计算公式 | 金额（元）
一 | 分部分项工程量清单 |  | 147483.74
二 | 措施项目清单 |  | 2897.27
1 | 组织措施项目清单 |  | 1893.17
2 | 技术措施项目清单 |  | 1004.1
三 | 其他项目清单
四 | 规费 |  | 7443.87
五 | 税金 |  | 14204.24
合计=一+二+三+四+五 |  |  | 172,029.12

## 表1-2 分部分项工程量清单与计价表【通用安装工程】
表1-2 分部分项工程量清单及计价表( 号清单)
单位工程及专业工程名称：单体工程-通用安装工程 | [7 empty] | 第 1 页 共 9 页
序号 | 项目编码 | 项目名称 | 项目特征描述 | 计量单位 | 工程量 | 综合单价(元) | 合价(元) | 其中(元) |  |  | 备注
[8 empty] | 人工费 | 机械费 | 管理费
|  | 给排水部分 |  |  |  |  | 63258.94 | 7955.01 | 136.74 | 1574.36
1 | 030817008001 | 套管制作安装 | 1.一般穿墙套管制作安装 DN150; | 个 | 8 | 111.44 | 891.52 | 424 | 8.4 | 84.16
2 | 030817008002 | 套管制作安装 | 1.穿屋面刚性防水套管制作安装 DN100; | 个 | 1 | 266.9 | 266.9 | 123.97 | 33.82 | 31.41
3 | 030817008003 | 套管制作安装 | 1.穿楼板刚性防水套管制作安装 DN100; | 个 | 2 | 94.05 | 188.1 | 74.38 | 20.3 | 18.84
4 | 030817008004 | 套管制作安装 | 1.一般穿墙套管制作安装 DN100; | 个 | 1 | 62.5 | 62.5 | 27.48 | 1.05 | 5.56
5 | 030817008005 | 套管制作安装 | 1.穿楼板刚性防水套管制作安装 DN65; | 个 | 1 | 77.51 | 77.51 | 31.94 | 6.76 | 7.67
6 | 030817008006 | 套管制作安装 | 1.穿楼板刚性防水套管制作安装 DN50; | 个 | 1 | 65.65 | 65.65 | 28.27 | 5.5 | 6.68
7 | 030817008007 | 套管制作安装 | 1.穿楼板塑料套管制作安装 DN50; | 个 | 18 | 17.57 | 316.26 | 157.68 |  | 30.6
8 | 030817008008 | 套管制作安装 | 1.穿楼板塑料套管制作安装 DN100; | 个 | 8 | 35.43 | 283.44 | 112.32 |  | 21.84
9 | 030817008009 | 套管制作安装 | 1.一般穿墙套管制作安装 DN125; | 个 | 4 | 106.9 | 427.6 | 212 | 4.2 | 42.08
10 | 030817008010 | 套管制作安装 | 1.一般穿楼板套管制作安装 DN150; | 个 | 10 | 105.3 | 1053 | 530 | 10.5 | 105.2
11 | 031001006001 | 塑料管 | 1.室内PP-R给水管 DN50,热熔连接; 2.配套管件安装; 3.给水管道消毒、冲洗，水压试验; | m | 13.8 | 53.49 | 738.16 | 185.75 | 2.62 | 36.71
表1-2 分部分项工程量清单及计价表( 号清单)
单位工程及专业工程名称：单体工程-通用安装工程 | [7 empty] | 第 2 页 共 9 页
序号 | 项目编码 | 项目名称 | 项目特征描述 | 计量单位 | 工程量 | 综合单价(元) | 合价(元) | 其中(元) |  |  | 备注
[8 empty] | 人工费 | 机械费 | 管理费
12 | 031001006002 | 塑料管 | 1.室内PP-R给水管 DN40,热熔连接; 2.配套管件安装; 3.给水管道消毒、冲洗，水压试验; | m | 24 | 40.86 | 980.64 | 314.64 | 2.64 | 61.68
13 | 031001006003 | 塑料管 | 1.室内PP-R给水管 DN32,热熔连接; 2.配套管件安装; 3.给水管道消毒、冲洗，水压试验; | m | 9.3 | 28.58 | 265.79 | 100.16 | 1.02 | 19.72
14 | 031001006004 | 塑料管 | 1.室内PP-R给水管 DN25,热熔连接; 2.配套管件安装; 3.给水管道消毒、冲洗，水压试验; | m | 25.5 | 22.79 | 581.15 | 230.52 | 2.81 | 45.39
15 | 031001006005 | 塑料管 | 1.室内PP-R给水管 DN20,热熔连接; 2.配套管件安装; 3.给水管道消毒、冲洗，水压试验; | m | 10.8 | 17.29 | 186.73 | 88.13 | 1.19 | 17.39
16 | 031001006006 | 塑料管 | 1.室内PP-R给水管 DN15,热熔连接; 2.配套管件安装; 3.给水管道消毒、冲洗，水压试验; | m | 61.8 | 14.88 | 919.58 | 451.14 | 6.8 | 88.99
表1-2 分部分项工程量清单及计价表( 号清单)
单位工程及专业工程名称：单体工程-通用安装工程 | [7 empty] | 第 3 页 共 9 页
序号 | 项目编码 | 项目名称 | 项目特征描述 | 计量单位 | 工程量 | 综合单价(元) | 合价(元) | 其中(元) |  |  | 备注
[8 empty] | 人工费 | 机械费 | 管理费
17 | 031001006007 | 塑料管 | 1.室内排水管PVC-U DN100，承插粘接; 2.配套管件（含透气帽、压环）、管夹安装; 3.排水管道灌水试验、通球试验; | m | 50.05 | 42.8 | 2142.14 | 681.68 |  | 132.63
18 | 031001006008 | 塑料管 | 1.室内排水管PVC-U DN75，承插粘接; 2.配套管件（含透气帽、压环）、管夹安装; 3.排水管道灌水试验、通球试验; | m | 8.2 | 28.16 | 230.91 | 92.09 |  | 17.88
19 | 031001006009 | 塑料管 | 1.室内排水管PVC-U DN50，承插粘接; 2.配套管件（含透气帽、压环）、管夹安装; 3.排水管道灌水试验、通球试验; | m | 21.15 | 19.66 | 415.81 | 194.79 |  | 37.86
20 | 031001006010 | 塑料管 | 1.承压雨水管PVC-U DN100，承插粘接; 2.配套管件（含透气帽、检查口、雨水斗）安装; 3.雨水管道灌水试验、通球试验; | m | 78.05 | 42.82 | 3342.1 | 1078.65 |  | 209.17
表1-2 分部分项工程量清单及计价表( 号清单)
单位工程及专业工程名称：单体工程-通用安装工程 | [7 empty] | 第 4 页 共 9 页
序号 | 项目编码 | 项目名称 | 项目特征描述 | 计量单位 | 工程量 | 综合单价(元) | 合价(元) | 其中(元) |  |  | 备注
[8 empty] | 人工费 | 机械费 | 管理费
21 | 031001006011 | 塑料管 | 1.承压雨水管PVC-U DN75，承插粘接; 2.配套管件（含透气帽、检查口、雨水斗）安装; 3.雨水管道灌水试验、通球试验; | m | 27.4 | 27.2 | 745.28 | 339.21 |  | 65.76
22 | 031001007001 | 复合管 | 1.室内钢塑复合管 DN65,丝扣连接; 2.配套管件安装; 3.给水管道消毒、冲洗，水压试验; | m | 10.75 | 110.54 | 1188.31 | 226.5 | 7.85 | 45.69
23 | 031001007002 | 复合管 | 1.室内钢塑复合管 DN50,丝扣连接; 2.配套管件安装; 3.给水管道消毒、冲洗，水压试验; | m | 3.3 | 88.34 | 291.52 | 67.55 | 2.38 | 13.66
24 | 031003001001 | 螺纹阀门 | 1.Z41T-10型闸阀 DN65; | 个 | 1 | 395.14 | 395.14 | 27.63 | 1.09 | 5.6
25 | 031003001002 | 螺纹阀门 | 1.J11W-10T型截止阀 DN50; | 个 | 3 | 248.1 | 744.3 | 56.16 | 2.49 | 11.43
26 | 031003001003 | 螺纹阀门 | 1.微量排气阀 DN15; | 个 | 3 | 283.09 | 849.27 | 38.04 | 0.21 | 7.44
27 | 031003013001 | 水表 | 1.水表 DN65（含同口径闸阀1个） DN65; | 组 | 1 | 1220.15 | 1220.15 | 182.41 | 15.11 | 38.7
28 | 031004003001 | 洗脸盆 | 1.台式洗脸盆,成套安装; | 组 | 6 | 871.47 | 5228.82 | 232.68 |  | 45.18
29 | 031004003002 | 洗脸盆 | 1.无障碍台式洗脸盆,成套安装; | 组 | 3 | 972.47 | 2917.41 | 116.34 |  | 22.59
30 | 031004006001 | 大便器 | 1.蹲式大便器,成套安装; | 组 | 9 | 883.09 | 7947.81 | 343.8 |  | 66.78
表1-2 分部分项工程量清单及计价表( 号清单)
单位工程及专业工程名称：单体工程-通用安装工程 | [7 empty] | 第 5 页 共 9 页
序号 | 项目编码 | 项目名称 | 项目特征描述 | 计量单位 | 工程量 | 综合单价(元) | 合价(元) | 其中(元) |  |  | 备注
[8 empty] | 人工费 | 机械费 | 管理费
31 | 031004006002 | 大便器 | 1.无障碍坐式大便器,成套安装; | 组 | 3 | 1075.93 | 3227.79 | 135.09 |  | 26.22
32 | 031004007001 | 小便器 | 1.挂式小便斗,成套安装; | 组 | 3 | 845.75 | 2537.25 | 66.87 |  | 12.99
33 | 031004008001 | 其他成品卫生器具 | 1.拖把池,成套安装; | 组 | 3 | 345.5 | 1036.5 | 77.28 |  | 15
34 | 031004014001 | 给、排水附（配）件 | 1.地漏 DN50; | 个 | 12 | 24.02 | 288.24 | 127.44 |  | 24.72
35 | 031004014002 | 给、排水附（配）件 | 1.不锈钢直通地漏 DN75; | 个 | 4 | 82.76 | 331.04 | 98.92 |  | 19.2
36 | 03B001 | 暗敷管道补贴 | 1.卫生间 内周长在12m以上 暗敷管道补贴; | 间 | 3 | 291.54 | 874.62 | 679.5 |  | 131.94
37 | 03B002 | 光伏发电 | 1.光伏系统需深化设计，暂按20000元/项计入; | 项 | 1 | 20000 | 20000
|  | 电气部分 |  |  |  |  | 70172.74 | 14301.81 | 1459.77 | 3088.62
38 | 030404017001 | 配电箱 | 1.成套配电柜安装 -ZAL1,落地安装; | 台 | 1 | 6288 | 6288 | 348.28 | 87.84 | 83.55
39 | 030404017002 | 配电箱 | 1.悬挂嵌入式成套配电箱安装 -AL1+F1; | 台 | 1 | 3757.1 | 3757.1 | 181.2 |  | 35.19
40 | 030404017003 | 配电箱 | 1.悬挂嵌入式成套配电箱安装 -AL1+F2; | 台 | 1 | 3757.1 | 3757.1 | 181.2 |  | 35.19
41 | 030404017004 | 配电箱 | 1.悬挂嵌入式成套配电箱安装 -AL1+F3; | 台 | 1 | 3757.1 | 3757.1 | 181.2 |  | 35.19
42 | 030404017005 | 配电箱 | 1.悬挂嵌入式成套配电箱安装 -AE1-D+F1; | 台 | 1 | 3757.1 | 3757.1 | 181.2 |  | 35.19
43 | 030404031001 | 小电器 | 1.声光报警器; | 个 | 3 | 106.12 | 318.36 | 129.12 | 0.21 | 25.11
44 | 030404031002 | 小电器 | 1.残疾人呼叫按钮; | 个 | 3 | 86.84 | 260.52 | 69.75 |  | 13.56
45 | 030404034001 | 照明开关 | 1.单联单控开关 220V 10A; | 个 | 16 | 16.44 | 263.04 | 118.4 |  | 23.04
表1-2 分部分项工程量清单及计价表( 号清单)
单位工程及专业工程名称：单体工程-通用安装工程 | [7 empty] | 第 6 页 共 9 页
序号 | 项目编码 | 项目名称 | 项目特征描述 | 计量单位 | 工程量 | 综合单价(元) | 合价(元) | 其中(元) |  |  | 备注
[8 empty] | 人工费 | 机械费 | 管理费
46 | 030404034002 | 照明开关 | 1.双联单控开关 220V 10A; | 个 | 6 | 18.88 | 113.28 | 44.4 |  | 8.64
47 | 030404034003 | 照明开关 | 1.声光控/触摸控延时单联单控开关 220V 10A; | 个 | 12 | 61.13 | 733.56 | 88.8 |  | 17.28
48 | 030404035001 | 插座 | 1.单相暗敷二、三极安全型插座 220V 10A; | 个 | 6 | 20.11 | 120.66 | 52.38 |  | 10.14
49 | 030404035002 | 插座 | 1.单相暗敷二、三极型插座防溅插座 220V 10A; | 个 | 3 | 26.93 | 80.79 | 26.19 |  | 5.07
50 | 030408001001 | 电力电缆 | 1.铜芯电力电缆敷设 WDZ-YJY-4*25+1*16； | m | 31.8 | 125.41 | 3988.04 | 75.68 | 1.91 | 14.95
51 | 030408001002 | 电力电缆 | 1.矿物绝缘电缆敷设 BTTRZ-3*4； | m | 6.8 | 86.69 | 589.49 | 15.44 | 2.99 | 3.54
52 | 030408006001 | 电力电缆头 | 1.户内干包式电力电缆头制作、安装 干包终端头（1kV以下截面mm2以下）25; | 个 | 6 | 36.9 | 221.4 | 77.58 |  | 15.06
53 | 030408006002 | 电力电缆头 | 1.电缆终端头 多芯以下（截面积mm2以下）4; | 个 | 2 | 101.7 | 203.4 | 51.64 |  | 10.04
54 | 030409002001 | 接地母线 | 1.-40*4镀锌扁钢敷设; | m | 4.5 | 39.91 | 179.6 | 108.05 | 4.5 | 21.96
55 | 030409003001 | 避雷引下线 | 1.避雷引下线制安； | m | 126.5 | 13.13 | 1660.95 | 715.99 | 497.15 | 246.68
56 | 030409003002 | 避雷引下线 | 1.断接卡子制安; | 套 | 10 | 34.39 | 343.9 | 253.7 | 0.1 | 49.3
57 | 030409004001 | 均压环 | 1.基础接地; | m | 124.4 | 5.38 | 669.27 | 327.17 | 133.11 | 92.06
58 | 030409005001 | 避雷网 | 1.避雷网D12镀锌圆钢明敷; | m | 123.9 | 16.23 | 2010.9 | 800.39 | 198.24 | 198.24
59 | 030409005002 | 避雷网 | 1.避雷网D12镀锌圆钢暗敷; | m | 38.8 | 13.39 | 519.53 | 235.13 | 31.04 | 52.38
表1-2 分部分项工程量清单及计价表( 号清单)
单位工程及专业工程名称：单体工程-通用安装工程 | [7 empty] | 第 7 页 共 9 页
序号 | 项目编码 | 项目名称 | 项目特征描述 | 计量单位 | 工程量 | 综合单价(元) | 合价(元) | 其中(元) |  |  | 备注
[8 empty] | 人工费 | 机械费 | 管理费
60 | 030409006001 | 避雷针 | 1.避雷小针制安; | 根 | 124 | 21.43 | 2657.32 | 1067.64 | 288.92 | 270.32
61 | Z030409012001 | 利用卫生间底板钢筋网焊接 | 1.卫生间等电位焊接; | m | 61.2 | 6.45 | 394.74 | 192.78 | 78.34 | 54.47
62 | 030411001001 | 配管 | 1.砖、混凝土结构暗配焊接钢管 SC100; | m | 2.8 | 79.9 | 223.72 | 80.44 | 1.88 | 16.04
63 | 030411001002 | 配管 | 1.砖、混凝土结构暗配焊接钢管 SC50; | m | 22.8 | 36.24 | 826.27 | 285.46 | 10.94 | 57.91
64 | 030411001003 | 配管 | 1.砖、混凝土结构暗配焊接钢管 SC20; | m | 305 | 14.12 | 4306.6 | 1729.35 | 70.15 | 350.75
65 | 030411001004 | 配管 | 1.砖、混凝土结构暗配电线管 JDG20; | m | 583.4 | 10.52 | 6137.37 | 2456.11 | 29.17 | 484.22
66 | 030411004001 | 配线 | 1.管内穿线 WDZ-BYJ-2.5; | m | 1226.8 | 3.85 | 4723.18 | 834.22 |  | 159.48
67 | 030411004002 | 配线 | 1.管内穿线 WDZ-BYJR-2.5; | m | 613.4 | 4.14 | 2539.48 | 417.11 |  | 79.74
68 | 030411004003 | 配线 | 1.管内穿多芯软导线 WDZN-RYJS-2*4; | m | 309.5 | 14.05 | 4348.48 | 247.6 |  | 49.52
69 | 030411005001 | 接线箱 | 1.总等电位箱安装 MEB; | 个 | 1 | 183.84 | 183.84 | 49.6 |  | 9.63
70 | 030411006001 | 接线盒 | 1.灯头盒; | 个 | 109 | 7.77 | 846.93 | 338.99 |  | 65.4
71 | 030411006002 | 接线盒 | 1.开关盒、插座盒; | 个 | 49 | 7.52 | 368.48 | 160.72 |  | 31.36
72 | 030411006003 | 接线盒 | 1.局部等电位箱安装 LEB; | 个 | 3 | 17.17 | 51.51 | 9.33 |  | 1.8
73 | 030412001001 | 普通灯具 | 1.普通LED灯 16W,吸顶安装; | 套 | 24 | 83.74 | 2009.76 | 434.88 |  | 84.48
74 | 030412001002 | 普通灯具 | 1.吸顶灯 16W,吸顶安装; | 套 | 28 | 83.74 | 2344.72 | 507.36 |  | 98.56
表1-2 分部分项工程量清单及计价表( 号清单)
单位工程及专业工程名称：单体工程-通用安装工程 | [7 empty] | 第 8 页 共 9 页
序号 | 项目编码 | 项目名称 | 项目特征描述 | 计量单位 | 工程量 | 综合单价(元) | 合价(元) | 其中(元) |  |  | 备注
[8 empty] | 人工费 | 机械费 | 管理费
75 | 030412004001 | 装饰灯 | 1.安全出口消防应急标志灯 TY-BLJC系列1W; 2.门框上方0.2m安装; | 套 | 3 | 71.8 | 215.4 | 56.49 |  | 10.98
76 | 030412004002 | 装饰灯 | 1.疏散出口消防应急标志灯 TY-BLJC系列1W; 2.门框上方0.2m安装; | 套 | 4 | 71.8 | 287.2 | 75.32 |  | 14.64
77 | 030412004003 | 装饰灯 | 1.楼层指示消防应急标志灯 TY-BLJC系列1W; 2.壁挂,距地2.5m安装; | 套 | 7 | 71.8 | 502.6 | 131.81 |  | 25.62
78 | 030412004004 | 装饰灯 | 1.多信息复合标志灯 TY-BLJC系列1W; 2.底距地0.5m壁挂,吊装距地2.5m,吊装采用双面显示; | 套 | 6 | 71.8 | 430.8 | 112.98 |  | 21.96
79 | 030412004005 | 装饰灯 | 1.楼梯间消防应急照明灯 TY-ZFJC系列10W; 2.壁挂,距地2.5m安装; | 套 | 12 | 94.37 | 1132.44 | 225.96 |  | 43.92
80 | 030412004006 | 装饰灯 | 1.消防应急照明灯 TY-ZFJC系列3W; 2.吸顶安装; | 套 | 12 | 71.73 | 860.76 | 225.96 |  | 43.92
81 | 030412004007 | 装饰灯 | 1.防水消防应急照明灯 TY-ZFJC系列3W; 2.壁挂,距地2.5m安装; | 套 | 2 | 82.73 | 165.46 | 37.66 |  | 7.32
82 | 030412004008 | 装饰灯 | 1.消防应急标志灯 TY-BLJC系列1W; 2.底距地0.6m壁挂,吊装距地2.5m,吊装采用双面显示; | 套 | 11 | 71.8 | 789.8 | 207.13 |  | 40.26
表1-2 分部分项工程量清单及计价表( 号清单)
单位工程及专业工程名称：单体工程-通用安装工程 | [7 empty] | 第 9 页 共 9 页
序号 | 项目编码 | 项目名称 | 项目特征描述 | 计量单位 | 工程量 | 综合单价(元) | 合价(元) | 其中(元) |  |  | 备注
[8 empty] | 人工费 | 机械费 | 管理费
83 | 030414002001 | 送配电装置系统 | 1.送配电装置系统调试 1kV以下交流供电(综合); | 系统 | 1 | 232.79 | 232.79 | 154.02 | 23.28 | 34.96
|  | 弱电预埋部分 |  |  |  |  | 1453.1 | 353.88 | 3.54 | 69.46
84 | 030411001005 | 配管 | 1.砖、混凝土结构暗配焊接钢管 SC80; | m | 3.1 | 68.48 | 212.29 | 83.86 | 2.08 | 16.74
85 | 030411001006 | 配管 | 1.砖、混凝土结构暗配电线管 JDG25; | m | 20.9 | 14.32 | 299.29 | 121.22 | 1.46 | 23.83
86 | 030411005002 | 接线箱 | 1.弱电箱; | 个 | 3 | 313.84 | 941.52 | 148.8 |  | 28.89
|  | 暖通部分 |  |  |  |  | 12598.96 | 2420.18 | 111.55 | 494.11
87 | 030108006001 | 其他风机 | 1.吊顶管道式排气扇(自带止回阀)PF-1,风量400m3/h,250Pa,功率40w; | 台 | 12 | 192.04 | 2304.48 | 380.52 |  | 73.92
88 | 030702001001 | 碳钢通风管道 | 1.镀锌薄钢板法兰矩形风管(δ=1.2mm以内咬口)长边长(mm)≤320; | m2 | 21 | 135.94 | 2854.74 | 1573.53 | 84.84 | 324.03
89 | 030702012001 | 挡烟垂壁 | 1.固定式挡烟垂壁; | m | 21.6 | 284.3 | 6140.88 | 424.01 | 26.35 | 87.91
90 | 030703007001 | 碳钢风口、散流器、百叶窗 | 1.防雨型百叶风口 320*200; | 个 | 3 | 99.62 | 298.86 | 42.12 | 0.36 | 8.25
91 | 030704001001 | 通风工程检测、调试 | 1.通风工程检测、调试; | 系统 | 1 | 1000 | 1000
合 计 | [6 empty] | 147483.74 | 25030.88 | 1711.6 | 5226.55

## 表1-3-B 组织措施项目清单及计价表【通用安装工程】
施工组织措施项目清单与计价表
工程名称：桐庐县合村乡高凉亭村服务用房项目
单位工程名称：单体工程-通用安装工程 |  |  | 第 1 页 共 1 页
序号 | 项目名称 | 计算基础 | 费率(%) | 金额(元)
1 | 安全文明施工费 | 24302.55 | 7.4 | 1798.39
2 | 提前竣工增加费 |  | 0
3 | 二次搬运费 |  | 0.26 | 63.19
4 | 冬雨季施工增加费 |  | 0.13 | 31.59
5 | 行车、行人干扰增加费 |  | 0
合 计 |  |  |  | 1893.17

## 表1-3-C 技术措施项目清单及计价表【通用安装工程】
表1-3-C 技术措施项目清单及计价表
工程名称：桐庐县合村乡高凉亭村服务用房项目
单位工程及专业工程名称：单体工程-通用安装工程 | [7 empty] | 第 1 页 共 1 页
序号 | 项目编码 | 项目名称 | 项目特征描述 | 计量单位 | 工程量 | 综合单价(元) | 合价(元) | 其中(元) |  |  | 备注
[8 empty] | 人工费 | 机械费 | 管理费
|  | [请输入分部名称] |  |  |  |  | 1004.1 | 244.04 |  | 47.2
1 | 031301017001 | 脚手架搭拆 | 脚手架搭拆费 | 项 | 1 | 1004.1 | 1004.1 | 244.04 |  | 47.2
合 计 | [6 empty] | 1004.1 | 244.04 |  | 47.2

## 表1-1-2 单位工程招标控制价汇总表【室外工程】
单位工程招标控制价汇总表
工程名称：桐庐县合村乡高凉亭村服务用房项目
单位工程名称：室外工程 |  |  | 单位：元
序号 | 汇 总 内 容 | (市政工程) |  | (园林绿化工程)
|  | 清单控制价汇总 |  | 清单控制价汇总
一 | 分部分项工程量清单 | 283778.03 |  | 9968.34
二 | 措施项目清单 | 12598.44 |  | 108.86
2.1 | 组织措施项目清单 | 5873.03 |  | 108.86
其中 | 安全文明施工费 | 4668.03 |  | 91.87
2.2 | 技术措施项目清单 | 6725.41
三 | 其他项目清单 | - |  | -
四 | 规费 | 9823.3 |  | 427.87
五 | 税金 | 27557.98 |  | 945.46
合计=一+二+三+四+五
单位工程招标控制价汇总表
工程名称：桐庐县合村乡高凉亭村服务用房项目
单位工程名称：室外工程 |  |  | 单位：元
序号 | 汇 总 内 容 | (通用安装工程) |  | 金额小计
清单控制价汇总
一 | 分部分项工程量清单 | 86713.48 |  | 380459.85
二 | 措施项目清单 | 1000.4 |  | 13707.7
2.1 | 组织措施项目清单 | 919.6 |  | 6901.49
其中 | 安全文明施工费 | 873.56 |  | 5633.46
2.2 | 技术措施项目清单 | 80.8 |  | 6806.21
三 | 其他项目清单 | -
四 | 规费 | 3615.84 |  | 13867.01
五 | 税金 | 8219.67 |  | 36723.11
| 合计=一+二+三+四+五 |  |  | 444757.67

## 表1-1 专业工程招标控制价计算表【市政工程】
单位工程招标控制价计算表
工程名称：室外工程-市政工程 |  |  | 第 1 页 共 1 页
序号 | 费用名称 | 计算公式 | 金额（元）
一 | 分部分项工程量清单 |  | 283778.03
二 | 措施项目清单 |  | 12598.44
1 | 组织措施项目清单 |  | 5873.03
2 | 技术措施项目清单 |  | 6725.41
三 | 其他项目清单
四 | 规费 |  | 9823.3
五 | 税金 |  | 27557.98
合计=一+二+三+四+五 |  |  | 333,757.75

## 表1-2 分部分项工程量清单与计价表【市政工程】
表1-2 分部分项工程量清单及计价表( 号清单)
单位工程及专业工程名称：室外工程-市政工程 | [7 empty] | 第 1 页 共 8 页
序号 | 项目编码 | 项目名称 | 项目特征描述 | 计量单位 | 工程量 | 综合单价(元) | 合价(元) | 其中(元) |  |  | 备注
[8 empty] | 人工费 | 机械费 | 管理费
|  | 土石方工程 |  |  |  |  | 3541.55 | 211.81 | 2703.47 | 394.06
1 | 040101001001 | 挖一般土方 | 1、土壤类别：根据地质报告及现场情况，投标单位综合确定 2、挖土深度：结合地质报告及施工图综合考虑 | m3 | 188.16 | 5.3 | 997.25 | 75.26 | 745.11 | 111.01
2 | 040103001001 | 回填方 | 1.土质要求:原土回填 2.粒径要求:详见施工图 3.密实度要求:符合设计要求 | m3 | 14.73 | 14.37 | 211.67 | 136.55 | 33.29 | 26.37
3 | 040103002001 | 余方弃置 | 1.废弃料品种：多余土方外运 2.运距：运至甲方指定地点，运距暂按3km | m3 | 173.43 | 13.45 | 2332.63 |  | 1925.07 | 256.68
|  | 道路工程 |  |  |  |  | 120281.77 | 8559.99 | 3335.96 | 1747.04
4 | 040202001001 | 路床(槽）整形 | 1.压实系数不小于92% | m2 | 550.07 | 1.99 | 1094.64 | 159.52 | 742.59 | 121.02
5 | 040202011001 | 碎石 | 1.10cm级配碎石垫层 | m2 | 543.81 | 21.54 | 11713.67 | 636.26 | 516.62 | 163.14
6 | 040203007001 | 水泥混凝土 | 1.20cm C20混凝土基层 2.含养护等 | m2 | 511.28 | 99.06 | 50647.4 | 3727.23 | 107.37 | 582.86
7 | 040201021001 | 土工合成材料 | 1.玻纤格栅 | m2 | 485 | 6.07 | 2943.95 | 882.7 |  | 135.8
8 | 040203003001 | 透层、粘层 | 1.乳化沥青(1.1±0.1L/m )+抗裂贴 | m2 | 485 | 11.52 | 5587.2 | 892.4 | 53.35 | 145.5
9 | 040203006001 | 沥青混凝土 | 1.5cm 细粒式沥青砼(AC-13C) | m2 | 485 | 64.06 | 31069.1 | 562.6 | 1450.15 | 276.45
表1-2 分部分项工程量清单及计价表( 号清单)
单位工程及专业工程名称：室外工程-市政工程 | [7 empty] | 第 2 页 共 8 页
序号 | 项目编码 | 项目名称 | 项目特征描述 | 计量单位 | 工程量 | 综合单价(元) | 合价(元) | 其中(元) |  |  | 备注
[8 empty] | 人工费 | 机械费 | 管理费
10 | 040204004001 | 安砌侧（平、缘）石 | 1.芝麻灰花岗岩侧石(90×25×12cm)（含倒角） 2.3cm M10水泥砂浆卧底 3.C20砼护脚 4.具体做法详见图纸 | m | 68.2 | 143.34 | 9775.79 | 798.62 | 5.46 | 122.76
11 | 040204004002 | 安砌侧（平、缘）石 | 1.芝麻灰花岗岩平石(60×15×5cm) 2.3cm M10水泥砂浆卧底 3.具体做法详见图纸 | m | 68.2 | 41.07 | 2800.97 | 394.2 | 6.82 | 61.38
12 | 040205006001 | 标线 | 热熔型地面标线 1.虚线及停车位标线、导向箭头 2.具体做法详见图纸 | m2 | 32.04 | 43.76 | 1402.07 | 239.98 | 206.02 | 64.4
13 | 04B001 | 车轮定位器 | 1.车轮定位器60*12cm 2.具体做法详见图纸 | m | 4.8 | 96.2 | 461.76 | 86.26 | 18.77 | 15.65
14 | 04B002 | 新老路衔接处 | 1.5cm 细粒式沥青混凝土(AC-13C) 2.玻纤格栅+乳化沥青+坑裂贴 3.20cm C20混凝土基层 4.原有砼路面切割挖除含外运 5.具体做法详见图纸 | m | 11.71 | 237.85 | 2785.22 | 180.22 | 228.81 | 58.08
|  | 景观矮墙 |  |  |  |  | 41031.22 | 9192.66 | 80.63 | 1409.01
15 | 020101002001 | 细砖清水墙 | 1.200*100*50仿古青砖,M10水泥砂浆砌体 2.具体做法详见图纸 | m3 | 3.35 | 2936.94 | 9838.75 | 3712.3 | 18.93 | 566.42
表1-2 分部分项工程量清单及计价表( 号清单)
单位工程及专业工程名称：室外工程-市政工程 | [7 empty] | 第 3 页 共 8 页
序号 | 项目编码 | 项目名称 | 项目特征描述 | 计量单位 | 工程量 | 综合单价(元) | 合价(元) | 其中(元) |  |  | 备注
[8 empty] | 人工费 | 机械费 | 管理费
16 | 020101002002 | 细砖清水墙 | 1.200*100*50超白水晶实心玻璃砖,专业透明粘结剂粘接 2.具体做法详见图纸 | m3 | 1.2 | 11019.79 | 13223.75 | 1329.78 | 6.78 | 202.9
17 | 010502002002 | 构造柱 | 1.混凝土种类:商品混凝土 2.混凝土强度等级:C25 | m3 | 0.29 | 646.5 | 187.49 | 48.23 | 0.19 | 7.38
18 | 010503001002 | 基础梁 | 1.混凝土种类:商品混凝土 2.混凝土强度等级:C25 | m3 | 2.69 | 500.94 | 1347.53 | 81.72 | 1.13 | 12.64
19 | 010503004002 | 圈梁 | 1.混凝土种类:商品混凝土 2.混凝土强度等级:C25 | m3 | 1.08 | 585 | 631.8 | 120.5 | 0.69 | 18.47
20 | 010515001008 | 现浇构件钢筋 | 1.现浇构件带肋钢筋HRB400以内 直径18mm以内 | t | 0.401 | 4151.02 | 1664.56 | 214.17 | 27.24 | 37.25
21 | 010515001009 | 现浇构件钢筋 | 1.箍筋带肋钢筋HRB400以内 直径10mm以内 | t | 0.086 | 5155.26 | 443.35 | 106.11 | 4.91 | 16.99
22 | 04B003 | 其他装饰 | 1.220宽2.5厚不锈钢(外露面白色烤漆)折边造型,专业固定，1米长,留缝,缝隙处专业固定不锈钢板,硅胶填缝 2.100*50*3厚热镀锌方管通长 3.具体做法详见图纸 | m2 | 13.84 | 989.45 | 13693.99 | 3579.85 | 20.76 | 546.96
|  | 管网工程 |  |  |  |  | 118923.49 | 28332.8 | 3833.78 | 4839.5
表1-2 分部分项工程量清单及计价表( 号清单)
单位工程及专业工程名称：室外工程-市政工程 | [7 empty] | 第 4 页 共 8 页
序号 | 项目编码 | 项目名称 | 项目特征描述 | 计量单位 | 工程量 | 综合单价(元) | 合价(元) | 其中(元) |  |  | 备注
[8 empty] | 人工费 | 机械费 | 管理费
23 | 040101002001 | 挖沟槽土方 | 1、土壤类别：根据地质报告及现场情况，投标单位综合确定 2、挖土深度：结合地质报告及施工图综合考虑 | m3 | 228.68 | 4.48 | 1024.49 | 91.47 | 750.07 | 114.34
24 | 040103001002 | 回填方 | 1、土质要求: 原土回填 2、粒径要求 ：详见施工图 3、密实度要求 ：符合设计要求 | m3 | 11.28 | 14.37 | 162.09 | 104.57 | 25.49 | 20.19
25 | 040103001003 | 回填方 | 1.密实度要求 ：符合设计要求 2.填方材料品种 ：粗砂 3.填方粒径要求 ：符合设计要求 4.填方来源、运距：投标单位自行考虑来源及运距 | m3 | 90.69 | 285.97 | 25934.62 | 2851.29 | 42.62 | 441.66
26 | 040103002002 | 余方弃置 | 1.废弃料品种：多余土方外运 2.运距：运至甲方指定地点，运距暂按3km | m3 | 217.4 | 13.45 | 2924.03 |  | 2413.14 | 321.75
表1-2 分部分项工程量清单及计价表( 号清单)
单位工程及专业工程名称：室外工程-市政工程 | [7 empty] | 第 5 页 共 8 页
序号 | 项目编码 | 项目名称 | 项目特征描述 | 计量单位 | 工程量 | 综合单价(元) | 合价(元) | 其中(元) |  |  | 备注
[8 empty] | 人工费 | 机械费 | 管理费
27 | 040501004001 | 塑料管 | 1.垫层、基础材质及厚度:100厚中粗砂垫层 3.连接形式:双承口弹性密封圈连接 2.材质及规格:D200 UPVC管 4.铺设深度:符合设计要求 5.管道检验及试验要求:管道闭水试验 | m | 22.6 | 63.39 | 1432.61 | 217.86 | 4.07 | 33.67
28 | 040501004002 | 塑料管 | 1.垫层、基础材质及厚度:100厚中粗砂垫层 3.连接形式:双承口弹性密封圈连接 2.材质及规格:DN300HDPE结构壁缠绕管(B型)),环刚度为SN8KN/m 4.铺设深度:符合设计要求 5.管道检验及试验要求:管道闭水试验 | m | 115.3 | 144.43 | 16652.78 | 1293.67 | 23.06 | 200.62
29 | 040501004003 | 塑料管 | 1.垫层、基础材质及厚度:100厚中粗砂垫层 3.连接形式:双承口弹性密封圈连接 2.材质及规格:DN400HDPE结构壁缠绕管(B型)),环刚度为SN8KN/m 4.铺设深度:符合设计要求 5.管道检验及试验要求:管道闭水试验 | m | 5.5 | 223.81 | 1230.96 | 74.91 | 1.27 | 11.61
表1-2 分部分项工程量清单及计价表( 号清单)
单位工程及专业工程名称：室外工程-市政工程 | [7 empty] | 第 6 页 共 8 页
序号 | 项目编码 | 项目名称 | 项目特征描述 | 计量单位 | 工程量 | 综合单价(元) | 合价(元) | 其中(元) |  |  | 备注
[8 empty] | 人工费 | 机械费 | 管理费
30 | 040504002001 | 混凝土井 | 雨水落底式检查井 1.井深：平均井深1m 2.尺寸：φ1000 3.垫层、基础：100厚C15混凝土垫层、200厚C30/S6钢筋砼底板 4.200厚井室C30/S6混凝土浇筑，井筒采用预制混凝土井筒（井筒处安装聚乙烯防护网(成品)，8只不锈钢挂钩固定），流槽用C15混凝土浇筑，M10防水水泥砂浆抹面，厚20mm 5.井盖、井座：井盖采用成品钢纤维井盖（钢筋、模板另计） 6.具体做法详见《20S515》P29 | 座 | 1 | 2150.36 | 2150.36 | 336.53 | 21.91 | 54.41
表1-2 分部分项工程量清单及计价表( 号清单)
单位工程及专业工程名称：室外工程-市政工程 | [7 empty] | 第 7 页 共 8 页
序号 | 项目编码 | 项目名称 | 项目特征描述 | 计量单位 | 工程量 | 综合单价(元) | 合价(元) | 其中(元) |  |  | 备注
[8 empty] | 人工费 | 机械费 | 管理费
31 | 040504002002 | 混凝土井 | 污水流槽式检查井 1.井深：平均井深1m 2.尺寸：φ1000 3.垫层、基础：100厚C15混凝土垫层、200厚C30/S6钢筋砼底板 4.200厚井室C30/S6混凝土浇筑，井筒采用预制混凝土井筒（井筒处安装聚乙烯防护网(成品)，8只不锈钢挂钩固定），流槽用C15混凝土浇筑，M10防水水泥砂浆抹面，厚20mm 5.井盖、井座：井盖采用成品钢纤维井盖（钢筋、模板另计） 6.具体做法详见《20S515》P30 | 座 | 4 | 2267.59 | 9070.36 | 1405.28 | 88.68 | 226.84
表1-2 分部分项工程量清单及计价表( 号清单)
单位工程及专业工程名称：室外工程-市政工程 | [7 empty] | 第 8 页 共 8 页
序号 | 项目编码 | 项目名称 | 项目特征描述 | 计量单位 | 工程量 | 综合单价(元) | 合价(元) | 其中(元) |  |  | 备注
[8 empty] | 人工费 | 机械费 | 管理费
32 | 040504009001 | 雨水口 | 偏沟式单篦雨水口680*38，深度按1米计入 1.雨水箅子及圈口材质、型号、规格:球墨铸铁篦盖、篦座 2.垫层、基础材质及厚度:100厚C20素砼垫层、150厚C30钢筋砼底板 3.砌筑材料品种、规格:M10水泥砂浆砌筑MU20烧结普通砖（非黏土），井壁内外抹面厚20mm，1:2水泥砂浆 4.具体做法详见图纸 | 座 | 8 | 1413.68 | 11309.44 | 2779.28 | 136.16 | 443.04
33 | 040901001001 | 现浇构件钢筋 | 1.普通钢筋制作、安装 带肋钢筋 | t | 0.973 | 4480.37 | 4359.4 | 791.03 | 24.98 | 124.74
34 | 040901001002 | 现浇构件钢筋 | 1.普通钢筋制作、安装 圆钢 | t | 0.072 | 5177.98 | 372.81 | 86.11 | 2.93 | 13.61
35 | 010507006001 | 化粪池、检查井 | 1.6#钢筋砼化粪池 参图集22S702,页183 2.含钢筋模板等所有内容 | 座 | 1 | 41299.54 | 41299.54 | 18300.8 | 299.4 | 2833.02
36 | 04B004 | 接入市政井 | 接入市政原有检查井、包含打洞、清理、外运、修复等一切费用 | 处 | 2 | 500 | 1000
合 计 | [6 empty] | 283778.03 | 46297.26 | 9953.84 | 8389.61

## 表1-3-B 组织措施项目清单及计价表【市政工程】
施工组织措施项目清单与计价表
工程名称：桐庐县合村乡高凉亭村服务用房项目
单位工程名称：室外工程-市政工程 |  |  | 第 1 页 共 1 页
序号 | 项目名称 | 计算基础 | 费率(%) | 金额(元)
1 | 安全文明施工费 | 52390.93 | 8.91 | 4668.03
2 | 提前竣工增加费 |  | 0
3 | 二次搬运费 |  | 0.48 | 251.48
4 | 冬雨季施工增加费 |  | 0.13 | 68.11
5 | 行车、行人干扰增加费 |  | 1.69 | 885.41
合 计 |  |  |  | 5873.03

## 表1-3-C 技术措施项目清单及计价表【市政工程】
表1-3-C 技术措施项目清单及计价表
工程名称：桐庐县合村乡高凉亭村服务用房项目
单位工程及专业工程名称：室外工程-市政工程 | [7 empty] | 第 1 页 共 1 页
序号 | 项目编码 | 项目名称 | 项目特征描述 | 计量单位 | 工程量 | 综合单价(元) | 合价(元) | 其中(元) |  |  | 备注
[8 empty] | 人工费 | 机械费 | 管理费
|  | [请输入分部名称] |  |  |  |  | 6725.41 | 3318.02 | 221.21 | 534.66
1 | 011702003002 | 构造柱 | 1.构造柱模板 | m2 | 6.03 | 52.83 | 318.56 | 140.56 | 5.61 | 22.13
2 | 011702005002 | 基础梁 | 1.基础梁模板 | m2 | 19.2 | 55.44 | 1064.45 | 491.14 | 46.85 | 81.02
3 | 011702008002 | 圈梁 | 1.圈梁模板 | m2 | 12 | 56.4 | 676.8 | 407.76 | 8.28 | 63.24
4 | 041102002001 | 基础模板 | 1.混凝土基础垫层木模 | m2 | 6.86 | 35.25 | 241.82 | 76.35 | 3.77 | 12.14
5 | 041102002002 | 基础模板 | 1.基础模板 | m2 | 19.22 | 54.71 | 1051.53 | 468.97 | 89.57 | 83.22
6 | 041102035001 | 池壁（隔墙）模板 | 1.检查井壁模板 | m2 | 24.87 | 61.12 | 1520.05 | 673.48 | 65.41 | 111.17
7 | 041102033001 | 井顶（盖）板模板 | 1.盖板模板 | m3 | 0.75 | 340.82 | 255.62 | 99.35 | 0.3 | 15.19
8 | 041102021001 | 井圈木模 | 1.预制井圈木模 | m3 | 1.18 | 633.1 | 747.06 | 304.49 | 1.42 | 46.63
9 | 041101005001 | 井字架 | 1、钢管井字架 井深(m以内)2 | 座 | 8 | 106.19 | 849.52 | 655.92 |  | 99.92
合 计 | [6 empty] | 6725.41 | 3318.02 | 221.21 | 534.66

## 表1-1 专业工程招标控制价计算表【园林绿化工程】
单位工程招标控制价计算表
工程名称：室外工程-园林绿化工程 |  |  | 第 1 页 共 1 页
序号 | 费用名称 | 计算公式 | 金额（元）
一 | 分部分项工程量清单 |  | 9968.34
二 | 措施项目清单 |  | 108.86
1 | 组织措施项目清单 |  | 108.86
2 | 技术措施项目清单
三 | 其他项目清单
四 | 规费 |  | 427.87
五 | 税金 |  | 945.46
合计=一+二+三+四+五 |  |  | 11,450.53

## 表1-2 分部分项工程量清单与计价表【园林绿化工程】
表1-2 分部分项工程量清单及计价表( 号清单)
单位工程及专业工程名称：室外工程-园林绿化工程 | [7 empty] | 第 1 页 共 1 页
序号 | 项目编码 | 项目名称 | 项目特征描述 | 计量单位 | 工程量 | 综合单价(元) | 合价(元) | 其中(元) |  |  | 备注
[8 empty] | 人工费 | 机械费 | 管理费
|  | 绿化工程 |  |  |  |  | 9968.34 | 1353.64 | 226.8 | 255.55
1 | 050101009001 | 种植土回（换）填 | 种植土，必须满足种植绿化及景观施工需要，根据设计标高满足绿化找坡、平整要求，包括购买种植土费用、堆坡造型及二次搬运等全部费用 | m3 | 40 | 38.61 | 1544.4 | 33.6 | 226.8 | 37.6
2 | 050101010001 | 整理绿化用地 | 包括排地表水、土方挖（运）、耙细、过筛、回填、找平、找坡、拍实、地形造坡等费用 | m2 | 80 | 5.38 | 430.4 | 340.8 |  | 56
3 | 050102002001 | 栽植灌木 | 1.种类:红花继木球 2.冠丛高:110<H<150cm 3.蓬径:100<P<120cm 4.起挖方式:球型饱满、圆润 5.养护期:二年 | 株 | 19 | 126.86 | 2410.34 | 166.44 |  | 27.55
4 | 050102007001 | 栽植色带 | 1.苗木、花卉种类:毛鹃 2.株高或蓬径:H40-50cm；P30-35cm 3.单位面积株数:36丛/平方米,达到满铺效果 4.养护期:二年 | m2 | 80 | 69.79 | 5583.2 | 812.8 |  | 134.4
合 计 | [6 empty] | 9968.34 | 1353.64 | 226.8 | 255.55

## 表1-3-B 组织措施项目清单及计价表【园林绿化工程】
施工组织措施项目清单与计价表
工程名称：桐庐县合村乡高凉亭村服务用房项目
单位工程名称：室外工程-园林绿化工程 |  |  | 第 1 页 共 1 页
序号 | 项目名称 | 计算基础 | 费率(%) | 金额(元)
1 | 安全文明施工费 | 1381.57 | 6.65 | 91.87
2 | 提前竣工增加费 |  | 0
3 | 二次搬运费 |  | 0.13 | 1.8
4 | 冬雨季施工增加费 |  | 0.15 | 2.07
5 | 行车、行人干扰增加费 |  | 0.95 | 13.12
合 计 |  |  |  | 108.86

## 表1-3-C 技术措施项目清单及计价表【园林绿化工程】
表1-3-C 技术措施项目清单及计价表
工程名称：桐庐县合村乡高凉亭村服务用房项目
单位工程及专业工程名称：室外工程-园林绿化工程 | [7 empty] | 第 1 页 共 1 页
序号 | 项目编码 | 项目名称 | 项目特征描述 | 计量单位 | 工程量 | 综合单价(元) | 合价(元) | 其中(元) |  |  | 备注
[8 empty] | 人工费 | 机械费 | 管理费
[请输入分部名称]
合 计

## 表1-1 专业工程招标控制价计算表【通用安装工程】_1
单位工程招标控制价计算表
工程名称：室外工程-通用安装工程 |  |  | 第 1 页 共 1 页
序号 | 费用名称 | 计算公式 | 金额（元）
一 | 分部分项工程量清单 |  | 86713.48
二 | 措施项目清单 |  | 1000.4
1 | 组织措施项目清单 |  | 919.6
2 | 技术措施项目清单 |  | 80.8
三 | 其他项目清单
四 | 规费 |  | 3615.84
五 | 税金 |  | 8219.67
合计=一+二+三+四+五 |  |  | 99,549.39

## 表1-2 分部分项工程量清单与计价表【通用安装工程】_1
表1-2 分部分项工程量清单及计价表( 号清单)
单位工程及专业工程名称：室外工程-通用安装工程 | [7 empty] | 第 1 页 共 2 页
序号 | 项目编码 | 项目名称 | 项目特征描述 | 计量单位 | 工程量 | 综合单价(元) | 合价(元) | 其中(元) |  |  | 备注
[8 empty] | 人工费 | 机械费 | 管理费
|  | 室外消防水 |  |  |  |  | 14036.5 | 1920.75 | 43.99 | 381.84
1 | 030901011001 | 室外消火栓 | 1.室外消火栓 SS150/65-1.0; | 套 | 1 | 981.62 | 981.62 | 94.68 | 3.8 | 19.21
2 | 031001005001 | 铸铁管 | 1.室外球墨铸铁管 DN65,承插接口; | m | 28.6 | 78.96 | 2258.26 | 285.14 |  | 55.48
3 | 031001005002 | 铸铁管 | 1.室外球墨铸铁管 DN100,承插接口; | m | 4.5 | 113.94 | 512.73 | 44.87 |  | 8.73
4 | 031003013002 | 水表 | 1.水表（含2个闸阀，1个低阻力倒流防止器） DN100; | 组 | 1 | 7469.3 | 7469.3 | 226.2 | 18.28 | 47.89
5 | 040101002002 | 挖沟槽土方 | 1.人工挖沟槽、基坑土方 三类土深度在(m以内)2; | m3 | 13.24 | 36.67 | 485.51 | 377.21 |  | 73.22
6 | 040103001004 | 回填方 | 1.填土夯实槽、坑; | m3 | 13.24 | 34.37 | 455.06 | 352.98 |  | 68.45
7 | 040504001001 | 砌筑井 | 1.水表井; | 座 | 1 | 1874.02 | 1874.02 | 539.67 | 21.91 | 108.86
|  | 室外监控 |  |  |  |  | 15865.04 | 3182.66 | 129.68 | 641.51
8 | 030411005003 | 接线箱 | 1.监控设备箱,落地安装; | 个 | 1 | 651.22 | 651.22 | 84.82 | 0.66 | 16.59
9 | 030507008001 | 监控摄像设备 | 1.高清网络枪型摄像机; | 台 | 5 | 615.35 | 3076.75 | 416 | 7.95 | 82.5
10 | 030507008002 | 监控摄像设备 | 1.监控立杆,含基础; | 台 | 2 | 1341.25 | 2682.5 | 486.82 | 15.5 | 97.24
11 | 030411001007 | 配管 | 1.PE100; | m | 24 | 28.73 | 689.52 | 100.08 | 40.56 | 26.4
12 | 030411001008 | 配管 | 1.PE25; | m | 68 | 6.66 | 452.88 | 182.92 | 49.64 | 44.88
13 | 030411001009 | 配管 | 1.镀锌钢管 DN100; | m | 34.5 | 73.42 | 2532.99 | 567.18 | 10.01 | 112.13
14 | 030411004004 | 配线 | 1.FS-UTP6; | m | 68 | 5.51 | 374.68 | 62.56 | 1.36 | 12.24
15 | 030408001003 | 电力电缆 | 1.NH-YJV3*4; | m | 80 | 18.12 | 1449.6 | 152.8 | 4 | 30.4
16 | 040205001001 | 人（手）孔井 | 1.手孔井500*400; | 座 | 5 | 500 | 2500
表1-2 分部分项工程量清单及计价表( 号清单)
单位工程及专业工程名称：室外工程-通用安装工程 | [7 empty] | 第 2 页 共 2 页
序号 | 项目编码 | 项目名称 | 项目特征描述 | 计量单位 | 工程量 | 综合单价(元) | 合价(元) | 其中(元) |  |  | 备注
[8 empty] | 人工费 | 机械费 | 管理费
17 | 040101002003 | 挖沟槽土方 | 1.人工挖沟槽、基坑土方 三类土深度在(m以内)2; | m3 | 20.48 | 36.67 | 751 | 583.48 |  | 113.25
18 | 040103001005 | 回填方 | 1.填土夯实槽、坑; | m3 | 20.48 | 34.37 | 703.9 | 546 |  | 105.88
|  | 室外强电 |  |  |  |  | 56811.94 | 7696.76 | 218.41 | 1536.38
19 | 030411001010 | 配管 | 1.镀锌钢管 DN100; | m | 38 | 73.42 | 2789.96 | 624.72 | 11.02 | 123.5
20 | 030411001011 | 配管 | 1.镀锌钢管 DN80; | m | 192 | 62.7 | 12038.4 | 3156.48 | 55.68 | 624
21 | 030408001004 | 电力电缆 | 1.YJV-4*70; | m | 79 | 288.05 | 22755.95 | 609.88 | 64.78 | 129.56
22 | 040504002003 | 混凝土井 | 1.小型四通型井; | 座 | 1 | 3000 | 3000
23 | 040504002004 | 混凝土井 | 1.小型直通型井; | 座 | 2 | 2000 | 4000
24 | 040205001002 | 人（手）孔井 | 1.小型电缆手孔井; | 座 | 1 | 1000 | 1000
25 | 010404001001 | 垫层 | 1.碎石垫层; | m3 | 5.52 | 256.01 | 1413.18 | 326.56 |  | 63.42
26 | 010404001002 | 垫层 | 1.C20素混凝土垫层; | m3 | 4.26 | 500.06 | 2130.26 | 431.58 | 81.88 | 100.37
27 | 03B003 | 管道包方 | 1.C30混凝土包封管道 | m3 | 9.36 | 531.11 | 4971.19 | 440.95 | 5.05 | 86.77
28 | 040101002004 | 挖沟槽土方 | 1.人工挖沟槽、基坑土方 三类土深度在(m以内)2; | m3 | 47.45 | 36.67 | 1739.99 | 1351.85 |  | 262.4
29 | 040103001006 | 回填方 | 1.填土夯实槽、坑; | m3 | 28.31 | 34.37 | 973.01 | 754.74 |  | 146.36
合 计 | [6 empty] | 86713.48 | 12800.17 | 392.08 | 2559.73

## 表1-3-B 组织措施项目清单及计价表【通用安装工程】_1
施工组织措施项目清单与计价表
工程名称：桐庐县合村乡高凉亭村服务用房项目
单位工程名称：室外工程-通用安装工程 |  |  | 第 1 页 共 1 页
序号 | 项目名称 | 计算基础 | 费率(%) | 金额(元)
1 | 安全文明施工费 | 11804.91 | 7.4 | 873.56
2 | 提前竣工增加费 |  | 0
3 | 二次搬运费 |  | 0.26 | 30.69
4 | 冬雨季施工增加费 |  | 0.13 | 15.35
5 | 行车、行人干扰增加费 |  | 0
合 计 |  |  |  | 919.6

## 表1-3-C 技术措施项目清单及计价表【通用安装工程】_1
表1-3-C 技术措施项目清单及计价表
工程名称：桐庐县合村乡高凉亭村服务用房项目
单位工程及专业工程名称：室外工程-通用安装工程 | [7 empty] | 第 1 页 共 1 页
序号 | 项目编码 | 项目名称 | 项目特征描述 | 计量单位 | 工程量 | 综合单价(元) | 合价(元) | 其中(元) |  |  | 备注
[8 empty] | 人工费 | 机械费 | 管理费
|  | [请输入分部名称] |  |  |  |  | 80.8 | 19.64 |  | 3.79
1 | 031301017002 | 脚手架搭拆 | 脚手架搭拆费 | 项 | 1 | 80.8 | 80.8 | 19.64 |  | 3.79
合 计 | [6 empty] | 80.8 | 19.64 |  | 3.79

## 表1-1-2 单位工程招标控制价汇总表【护坡建设】
单位工程招标控制价汇总表
工程名称：桐庐县合村乡高凉亭村服务用房项目
单位工程名称：护坡建设 |  |  | 单位：元
序号 | 汇 总 内 容 | (边坡) |  | 金额小计
清单控制价汇总
一 | 分部分项工程量清单 | 191091.17 |  | 191091.17
二 | 措施项目清单 | 11376.18 |  | 11376.18
2.1 | 组织措施项目清单 | 5578.52 |  | 5578.52
其中 | 安全文明施工费 | 4433.95 |  | 4433.95
2.2 | 技术措施项目清单 | 5797.66 |  | 5797.66
三 | 其他项目清单 | -
四 | 规费 | 9330.7 |  | 9330.7
五 | 税金 | 19061.82 |  | 19061.82
| 合计=一+二+三+四+五 |  |  | 230859.87

## 表1-1 专业工程招标控制价计算表【边坡】
单位工程招标控制价计算表
工程名称：护坡建设-边坡 |  |  | 第 1 页 共 1 页
序号 | 费用名称 | 计算公式 | 金额（元）
一 | 分部分项工程量清单 |  | 191091.17
二 | 措施项目清单 |  | 11376.18
1 | 组织措施项目清单 |  | 5578.52
2 | 技术措施项目清单 |  | 5797.66
三 | 其他项目清单
四 | 规费 |  | 9330.7
五 | 税金 |  | 19061.82
合计=一+二+三+四+五 |  |  | 230,859.87

## 表1-2 分部分项工程量清单与计价表【边坡】
表1-2 分部分项工程量清单及计价表( 号清单)
单位工程及专业工程名称：护坡建设-边坡 | [7 empty] | 第 1 页 共 2 页
序号 | 项目编码 | 项目名称 | 项目特征描述 | 计量单位 | 工程量 | 综合单价(元) | 合价(元) | 其中(元) |  |  | 备注
[8 empty] | 人工费 | 机械费 | 管理费
|  | 土方工程 |  |  |  |  | 16684.63 | 186.37 | 13566.22 | 1847.56
1 | 040101002005 | 挖沟槽基坑土方 | 1.挖沟槽土方土壤类别:根据现场踏勘、地质勘察报告及有关资料由投标人自行确定; 2.挖土深度: 详见施工图(清单工程量按浙江省补充规定计量,含工作面和放坡) | m3 | 220.12 | 5.46 | 1201.86 | 88.05 | 900.29 | 134.27
2 | 040102002001 | 挖沟槽石方 | 1.石方类别：结合地质勘察报告、踏勘现场综合考虑； 2.开凿深度：详见图纸及地质勘察报告 | m3 | 146.75 | 64.43 | 9455.1 | 98.32 | 7691.17 | 1049.26
3 | H040103002001 | 余方弃置 | 1.废弃料品种：废弃土石方； 2.运距、弃置点及处置：运至甲方指定弃置点，运距暂按3km | m3 | 366.87 | 16.43 | 6027.67 |  | 4974.76 | 664.03
|  | 挡墙 |  |  |  |  | 174406.54 | 39234.05 | 1191.73 | 6162.04
4 | 040303002001 | 混凝土基础 | 1.C20混凝土基础 | m3 | 38.98 | 489.54 | 19082.27 | 1530.35 | 368.36 | 291.96
5 | 040305003001 | 浆砌块料 | 1.M10浆砌块石挡墙 2.伸缩缝用沥青麻筋间距10m，缝宽2公分 3.做法详见图纸 | m3 | 343.83 | 436.36 | 150033.66 | 36696.98 | 818.32 | 5721.33
6 | 040303016001 | 混凝土挡墙压顶 | 1.C20混凝土压顶 | m3 | 7.32 | 479.92 | 3513.01 | 161.92 | 5.05 | 25.55
7 | 050102015001 | 挂绿网 | 1、护坡绿网铺设 | m2 | 880 | 2.02 | 1777.6 | 844.8 |  | 123.2
表1-2 分部分项工程量清单及计价表( 号清单)
单位工程及专业工程名称：护坡建设-边坡 | [7 empty] | 第 2 页 共 2 页
合 计 | [6 empty] | 191091.17 | 39420.42 | 14757.95 | 8009.6

## 表1-3-B 组织措施项目清单及计价表【边坡】
施工组织措施项目清单与计价表
工程名称：桐庐县合村乡高凉亭村服务用房项目
单位工程名称：护坡建设-边坡 |  |  | 第 1 页 共 1 页
序号 | 项目名称 | 计算基础 | 费率(%) | 金额(元)
1 | 安全文明施工费 | 49763.75 | 8.91 | 4433.95
2 | 提前竣工增加费 |  | 0
3 | 二次搬运费 |  | 0.48 | 238.87
4 | 冬雨季施工增加费 |  | 0.13 | 64.69
5 | 行车、行人干扰增加费 |  | 1.69 | 841.01
合 计 |  |  |  | 5578.52

## 表1-3-C 技术措施项目清单及计价表【边坡】
表1-3-C 技术措施项目清单及计价表
工程名称：桐庐县合村乡高凉亭村服务用房项目
单位工程及专业工程名称：护坡建设-边坡 | [7 empty] | 第 1 页 共 1 页
序号 | 项目编码 | 项目名称 | 项目特征描述 | 计量单位 | 工程量 | 综合单价(元) | 合价(元) | 其中(元) |  |  | 备注
[8 empty] | 人工费 | 机械费 | 管理费
|  | [请输入分部名称] |  |  |  |  | 5797.66 | 2784.68 | 349.97 | 471.28
1 | 041102002003 | 基础模板 | 1.基础模板 | m2 | 39 | 54.71 | 2133.69 | 951.6 | 181.74 | 168.87
2 | 041102018001 | 压顶模板 | 1.压顶模板 | m2 | 24.4 | 53.87 | 1314.43 | 432.12 | 25.13 | 69.3
3 | 041101001001 | 墙面脚手架 | 1.挡墙脚手架 | m2 | 230.8 | 10.18 | 2349.54 | 1400.96 | 143.1 | 233.11
合 计 | [6 empty] | 5797.66 | 2784.68 | 349.97 | 471.28