## 表10_2_2-12 招标控制价费用表
【表10.2.2-12】
招标控制价费用表
工程名称:三门县海润街道头岙村岙坑里溪二期溪流改造工程 |  |  |  |  | 第1页 共1页
序号 | 工程名称 | 金额(元) | 其中：（元） |  |  |  | 备注
|  |  | 暂估价 | 安全文明 施工基本费 | 规费 | 税金
1 | 市政 | 1682201.61 |  | 26206.22 | 56890.89 | 138897.38
1.1 | 道路 | 1611040.63 |  | 25349.57 | 53345.06 | 133021.70
1.2 | 安装 | 71160.98 |  | 856.65 | 3545.83 | 5875.68
合计 |  | 1682201.61 |  | 26206.22 | 56890.89 | 138897.38

## 0_1_表10_2_2-13 【含单列】单位(专业)工程
【表10.2.2-13】
单位（专业）工程招标控制价费用表
工程名称:市政-道路 |  |  | 标段: | 第1页 共1页
序号 | 费用名称 |  | 计算公式 | 金额 (元) | 备注
1 | 分部分项工程费 |  | ∑(分部分项工程量×综合单价） | 1377247.43 | 见表10.2.2-16
1.1 | 其中 | 人工费+机械费 | ∑分部分项（定额人工费+定额机械费） | 280734.64
2 | 措施项目费 |  | （2.1+2.2） | 47426.44
2.1 | 施工技术措施项目费 |  | ∑(技措项目工程量×综合单价） | 15533.21 | 见表10.2.2-16
2.1.1 | 其中 | 人工费+机械费 | ∑技措项目（定额人工费+定额机械费） | 3772.34
2.2 | 施工组织措施项目费 |  | (1.1+2.1.1)×11.21% | 31893.23 | 见表10.2.2-20
2.2.1 | 其中 | 安全文明施工基本费 | (1.1+2.1.1)×8.91% | 25349.57 | 见表10.2.2-20
3 | 其他项目费 |  | （3.1+3.2+3.3+3.4）
3.1 | 暂列金额 |  | 3.1.1+3.1.2+3.1.3 |  | 见表10.2.2-21
3.1.1 | 其中 | 标化工地增加费 | 按招标文件规定额度列计 |  | 见表10.2.2-22
3.1.2 |  | 优质工程增加费 | 按招标文件规定额度列计 |  | 见表10.2.2-22
3.1.3 |  | 其他暂列金额 | 按招标文件规定额度列计 |  | 见表10.2.2-22
3.2 | 暂估价 |  | 3.2.1+3.2.2+3.2.3 |  | 见表10.2.2-21
3.2.1 | 其中 | 材料（工程设备）暂估价 | 按招标文件规定额度列计 (或计入综合单价) |  | 见表10.2.2-23
3.2.2 |  | 专业工程暂估价 | 按招标文件规定额度列计 |  | 见表10.2.2-24
3.2.3 |  | 专项技术措施暂估价 | 按招标文件规定额度列计 |  | 见表10.2.2-25
3.3 | 计日工 |  | ∑计日工(暂估数量×综合单价） |  | 见表10.2.2-21
3.4 | 施工总承包服务费 |  | 3.4.1+3.4.2 |  | 见表10.2.2-21
3.4.1 | 其中 | 专业发包工程管理费 | ∑专业发包工程（暂估金额×费率） |  | 见表10.2.2-27
3.4.2 |  | 甲供材料设备管理费 | 甲供材料暂估金额×费率+甲供设备暂估金额×费率 |  | 见表10.2.2-27
4 | 规费 |  | (1.1+2.1.1)×18.75% | 53345.06
5 | 单列费用 |  | 单列费用
6 | 税金 |  | (1+2+3+4+计税不计费+计税不计费不下浮)×9% | 133021.70
7 | 下浮 |  | (1+2+3+4+5+6-不计税不计费不下浮-计税不计费不下浮-暂估材料)×0%
其中 | 甲供费（不计入造价） |  | 甲供材料费+甲供主材费+甲供设备费
招标控制价合计 |  |  | 1+2+3+4+5+6-7 | 1611040.63

## 0_1_表10_2_2-16 分部分项工程清单与计价表
【表10.2.2-16】
分部分项工程清单与计价表
单位(专业)工程名称:市政-道路 | [5 empty] | 标段: |  |  | 第1页 共6页
序号 | 项目编码 | 项目名称 | 项目特征 | 计量 单位 | 工程量 | 金 额 (元) |  |  |  |  | 备注
[6 empty] | 综合单价 | 合价 | 其中
[8 empty] | 人工费 | 机械费 | 暂估价
|  | 护岸 |  |  |  |  | 1377247.43 | 260044.24 | 60696.96
|  | 土石方 |  |  |  |  | 45947.79 | 12208.86 | 24882.05
1 | 040101001001 | 挖一般土石方 | 1.挖方综合考虑土石，投标单位自行考虑到位 | m3 | 2590.28 | 4.23 | 10956.88 | 802.99 | 8055.77
2 | 040103001001 | 回填方 | 1.原土回填 | m3 | 1566.74 | 11.09 | 17375.15 | 11405.87 | 2538.12
3 | 040103002001 | 余方弃置 | 1.弃土石方运距投标单位自行考虑到位 | m3 | 788.53 | 22.34 | 17615.76 |  | 14288.16
|  | 道路 |  |  |  |  | 48650.80 | 7146.70 | 1283.70
4 | 040701001001 | 场地平整 | 1.部位：路基底部 | m2 | 495.00 | 4.58 | 2267.10 | 1836.45
5 | 040202011002 | 碎石 | 1.厚度：100mm厚 | m2 | 495.00 | 19.58 | 9692.10 | 1579.05 | 227.70
6 | 040203007001 | 水泥混凝土 | 1.混凝土强度等级：C30 2.厚度：180mm 3.嵌缝材料：塑料油膏 4.路面刻纹防滑 5.塑料膜路面养护 | m2 | 440.00 | 83.39 | 36691.60 | 3731.20 | 1056.00
|  | 挡墙 |  |  |  |  | 1022977.45 | 185797.64 | 17446.46
7 | 040303002001 | 混凝土基础 | 1.混凝土强度等级：C25(含模板) | m3 | 233.30 | 485.48 | 113262.48 | 17581.49 | 3564.82
本页小计 | [6 empty] | 207861.07 | 36937.05 | 29730.57
【表10.2.2-16】
分部分项工程清单与计价表
单位(专业)工程名称:市政-道路 | [5 empty] | 标段: |  |  | 第2页 共6页
序号 | 项目编码 | 项目名称 | 项目特征 | 计量 单位 | 工程量 | 金 额 (元) |  |  |  |  | 备注
[6 empty] | 综合单价 | 合价 | 其中
[8 empty] | 人工费 | 机械费 | 暂估价
8 | 040305003001 | 浆砌块料 | 1.部位：护岸 2.材料品种、规格：浆砌块石 3.砂浆强度等级：MU7.5水泥砂浆 4.泄水孔材料品种、规格：φ100pvc排水管 5.沥青木丝板沉降缝 | m3 | 1196.30 | 471.62 | 564199.01 | 154561.96 | 12776.48
9 | 011201003001 | 勾缝 | 1.勾缝类型：凹缝 2.勾缝材料种类：MU7.5水泥砂浆 | m2 | 955.09 | 12.24 | 11690.30 | 8156.47 | 143.26
10 | 040303016001 | 混凝土挡墙压顶 | 1.C25混凝土压顶（含模板） | m3 | 25.10 | 472.82 | 11867.78 | 1411.12 | 59.74
11 | 040303002003 | 混凝土基础 | 1.混凝土强度等级：C25平台(含模板） | m3 | 84.00 | 428.07 | 35957.88 | 4086.60 | 902.16
12 | 040309002001 | 石质栏杆 | 1.含基础（含安装） 2.140*140*1100mm大理石栏杆 3.详见图纸 | m | 260.00 | 1100.00 | 286000.00
|  | 踏步 |  |  |  |  | 19778.91 | 6205.66 | 356.94
|  | 1#踏步 |  |  |  |  | 2420.83 | 756.05 | 44.00
13 | 040305003006 | 浆砌块料 | 1.踏步下M7.5浆砌块石 | m3 | 3.78 | 456.18 | 1724.36 | 474.69 | 40.37
14 | 040202011005 | 碎石 | 1.100mm厚碎石垫层 | m3 | 0.39 | 229.17 | 89.38 | 24.18
15 | 010507004005 | 台阶 | 1.C25砼台阶（含模板） | m2 | 2.45 | 247.79 | 607.09 | 257.18 | 3.63
本页小计 | [6 empty] | 912135.80 | 168972.20 | 13925.64
【表10.2.2-16】
分部分项工程清单与计价表
单位(专业)工程名称:市政-道路 | [5 empty] | 标段: |  |  | 第3页 共6页
序号 | 项目编码 | 项目名称 | 项目特征 | 计量 单位 | 工程量 | 金 额 (元) |  |  |  |  | 备注
[6 empty] | 综合单价 | 合价 | 其中
[8 empty] | 人工费 | 机械费 | 暂估价
|  | 2#踏步 |  |  |  |  | 2420.83 | 756.05 | 44.00
16 | 040305003007 | 浆砌块料 | 1.踏步下M7.5浆砌块石 | m3 | 3.78 | 456.18 | 1724.36 | 474.69 | 40.37
17 | 040202011006 | 碎石 | 1.100mm厚碎石垫层 | m3 | 0.39 | 229.17 | 89.38 | 24.18
18 | 010507004006 | 台阶 | 1.C25砼台阶（含模板） | m2 | 2.45 | 247.79 | 607.09 | 257.18 | 3.63
|  | 3#踏步 |  |  |  |  | 12516.42 | 3937.51 | 224.94
19 | 040305003004 | 浆砌块料 | 1.踏步下M7.5浆砌块石 | m3 | 19.24 | 456.18 | 8776.90 | 2416.16 | 205.48
20 | 040202011003 | 碎石 | 1.100mm厚碎石垫层 | m3 | 1.52 | 229.17 | 348.34 | 94.24
21 | 010507004004 | 台阶 | 1.C25砼台阶（含模板） | m2 | 13.90 | 243.97 | 3391.18 | 1427.11 | 19.46
|  | 4#踏步 |  |  |  |  | 2420.83 | 756.05 | 44.00
22 | 040305003008 | 浆砌块料 | 1.踏步下M7.5浆砌块石 | m3 | 3.78 | 456.18 | 1724.36 | 474.69 | 40.37
23 | 040202011007 | 碎石 | 1.100mm厚碎石垫层 | m3 | 0.39 | 229.17 | 89.38 | 24.18
24 | 010507004007 | 台阶 | 1.C25砼台阶（含模板） | m2 | 2.45 | 247.79 | 607.09 | 257.18 | 3.63
|  | 堰坝 |  |  |  |  | 106390.24 | 19793.36 | 1813.78
25 | 040303002002 | 混凝土基础 | 1.C25毛石砼基础50％（含模板） | m3 | 142.24 | 336.00 | 47792.64 | 7235.75 | 1317.14
26 | 040601006001 | 现浇混凝土池底 | 1.C25砼消力池底板（含模板） | m3 | 74.90 | 507.00 | 37974.30 | 7676.50 | 404.46
本页小计 | [6 empty] | 103125.02 | 20361.86 | 2034.54
【表10.2.2-16】
分部分项工程清单与计价表
单位(专业)工程名称:市政-道路 | [5 empty] | 标段: |  |  | 第4页 共6页
序号 | 项目编码 | 项目名称 | 项目特征 | 计量 单位 | 工程量 | 金 额 (元) |  |  |  |  | 备注
[6 empty] | 综合单价 | 合价 | 其中
[8 empty] | 人工费 | 机械费 | 暂估价
27 | 040601021001 | 其他预制混凝土构件 | 1.300*900*400mmC25砼汀步预制安装（含模板) | m3 | 23.11 | 544.77 | 12589.63 | 3053.99 | 37.90
28 | 010515001001 | 现浇构件钢筋 | 1.现浇构件钢筋 | t | 1.452 | 4922.75 | 7147.83 | 1782.48 | 54.28
29 | 040501004001 | 塑料管 | 1.预埋DN200HDPE双壁波纹管 2.沙袋堵孔 | m | 12.00 | 73.82 | 885.84 | 44.64
|  | 管道 |  |  |  |  | 65156.55 | 13914.24 | 11514.47
30 | 040101002001 | 挖沟槽土方 | 1.挖沟槽土方 | m3 | 1014.31 | 8.28 | 8398.49 | 831.73 | 5954.00
31 | 040103001003 | 回填方 | 1.原土回填 | m3 | 904.27 | 11.09 | 10028.35 | 6583.09 | 1464.92
32 | 040103002002 | 余方弃置 | 1.弃土方运距按5km考虑 | m3 | 110.04 | 31.86 | 3505.87 |  | 2841.23
33 | 040501001001 | 混凝土管 | 1.垫层、基础材质及厚度：100mm厚C25混凝土垫层 2.管座材质：C25混凝土管座 3.规格：DN300II级钢筋砼管(含模板） 4.接口方式：承插式 | m | 8.00 | 222.46 | 1779.68 | 234.56 | 35.68
34 | 040501001002 | 混凝土管 | 1.垫层、基础材质及厚度：100mm厚C25混凝土垫层 2.管座材质：C25混凝土管座 3.规格：DN400II级钢筋砼管(含模板） 4.接口方式：承插式 | m | 8.00 | 280.83 | 2246.64 | 280.56 | 45.52
本页小计 | [6 empty] | 46582.33 | 12811.05 | 10433.53
【表10.2.2-16】
分部分项工程清单与计价表
单位(专业)工程名称:市政-道路 | [5 empty] | 标段: |  |  | 第5页 共6页
序号 | 项目编码 | 项目名称 | 项目特征 | 计量 单位 | 工程量 | 金 额 (元) |  |  |  |  | 备注
[6 empty] | 综合单价 | 合价 | 其中
[8 empty] | 人工费 | 机械费 | 暂估价
35 | 040501001003 | 混凝土管 | 1.垫层、基础材质及厚度：100mm厚C25混凝土垫层 2.管座材质：C25混凝土管座 3.规格：DN800II级钢筋砼管(含模板） 4.接口方式：承插式 | m | 26.00 | 614.18 | 15968.68 | 1614.34 | 310.96
36 | 040501001004 | 混凝土管 | 1.垫层、基础材质及厚度：100mm厚C25混凝土垫层 2.管座材质：C25混凝土管座 3.规格：DN800II级钢筋砼管(含模板、不含管材） 4.接口方式：承插式 | m | 60.00 | 269.77 | 16186.20 | 3725.40 | 717.60
37 | 040501001005 | 混凝土管 | 1.垫层、基础材质及厚度：100mm厚C25混凝土垫层 2.管座材质：C25混凝土管座 3.规格：DN1000II级钢筋砼管(含模板） 4.接口方式：承插式 | m | 8.00 | 880.33 | 7042.64 | 644.56 | 144.56
|  | 小桥 |  |  |  |  | 68345.69 | 14977.78 | 3399.56
38 | 040304003001 | 预制混凝土板 | 1.部位：梁板（含模板） 2.混凝土强度等级：C35 3.起吊、运输 4.安装 5.板间C40灌缝、勾缝 6.板面凿毛 | m3 | 21.08 | 819.86 | 17282.65 | 3967.26 | 2264.20
本页小计 | [6 empty] | 56480.17 | 9951.56 | 3437.32
【表10.2.2-16】
分部分项工程清单与计价表
单位(专业)工程名称:市政-道路 | [5 empty] | 标段: |  |  | 第6页 共6页
序号 | 项目编码 | 项目名称 | 项目特征 | 计量 单位 | 工程量 | 金 额 (元) |  |  |  |  | 备注
[6 empty] | 综合单价 | 合价 | 其中
[8 empty] | 人工费 | 机械费 | 暂估价
39 | 040303004001 | 混凝土墩（台）帽 | 1.部位：台帽（含模板） 2.混凝土强度等级：C25钢筋砼 | m3 | 10.00 | 672.21 | 6722.10 | 1448.10 | 265.30
40 | 040303019001 | 桥面铺装 | 1.混凝土强度等级：C40防水混凝土 2.厚度：10CM | m3 | 6.28 | 443.89 | 2787.63 | 238.89 | 4.90
41 | 040303018001 | 混凝土防撞护栏 | 1.混凝土强度等级：C35钢筋砼(含模板） | m | 20.00 | 317.71 | 6354.20 | 2067.20 | 658.00
42 | 040901001001 | 现浇构件钢筋 | HPB300 | t | 1.161 | 4922.75 | 5715.31 | 1425.24 | 43.40
43 | 040901001002 | 现浇构件钢筋 | HRB400 | t | 1.300 | 4270.98 | 5552.27 | 1084.88 | 30.32
44 | 040901002001 | 预制构件钢筋 | HPB300 | t | 0.264 | 4922.75 | 1299.61 | 324.09 | 9.87
45 | 040901002002 | 预制构件钢筋 | HRB400 | t | 5.299 | 4270.98 | 22631.92 | 4422.12 | 123.57
本页小计 | [6 empty] | 51063.04 | 11010.52 | 1135.36
合计 | [6 empty] | 1377247.43 | 260044.24 | 60696.96

## 0_1_表10_2_2-16 施工技术措施项目清单与计价
【表10.2.2-16】
施工技术措施项目清单与计价表
单位(专业)工程名称:市政-道路 | [5 empty] | 标段: |  |  | 第1页 共1页
序号 | 项目编码 | 项目名称 | 项目特征 | 计量 单位 | 工程量 | 金 额 (元) |  |  |  |  | 备注
[6 empty] | 综合单价 | 合价 | 其中
[8 empty] | 人工费 | 机械费 | 暂估价
|  | [请输入分部名称] |  |  |  |  | 15533.21 | 1085.00 | 3207.03
1 | 041106001001 | 大型机械设备进出场及安拆 | 1.大型机械设备进出场及安拆 | 台·次 | 1 | 7533.21 | 7533.21 | 1085.00 | 3207.03
2 | 041103001001 | 围堰 | 1.投标单位自行考虑到位 | 项 | 1 | 8000.00 | 8000.00
本页小计 | [6 empty] | 15533.21 | 1085.00 | 3207.03
合计 | [6 empty] | 15533.21 | 1085.00 | 3207.03

## 0_1_表10_2_2-17 综合单价计算表
【表10.2.2-17】
综合单价计算表
单位(专业)工程名称:市政-道路 | [5 empty] | 标段: |  |  | 第1页 共7页
清单 序号 | 项目编码 (定额编码) | 清单（定额） 项目名称 | 计量 单位 | 数量 | 综 合 单 价 (元) | [5 empty] | 合计 (元)
[5 empty] | 人工费 | 材料 (设备) 费 | 机械费 | 管理费 | 利润 | 小计
|  | 护岸 | [8 empty] | 1377247.43
|  | 土石方 | [8 empty] | 45947.79
1 | 040101001001 | 挖一般土石方 | m3 | 2590.28 | 0.31 |  | 3.11 | 0.51 | 0.30 | 4.23 | 10956.88
| 1-69 | 挖掘机挖土 不装车三类土 | m3 | 376.14 | 0.41 |  | 2.21 | 0.39 | 0.23 | 3.24 | 1218.69
| 1-72 | 挖掘机挖土 装车三类土 | m3 | 952.91 | 0.41 |  | 3.66 | 0.61 | 0.36 | 5.04 | 4802.67
| 1-154 | 履带式液压挖掘机挖碴装车 | m3 | 600 | 0.41 |  | 6.24 | 0.99 | 0.58 | 8.22 | 4932.00
2 | 040103001001 | 回填方 | m3 | 1566.74 | 7.28 |  | 1.62 | 1.38 | 0.81 | 11.09 | 17375.15
| 1-115 | 机械 填土夯实平地 | 100m3 | 15.6674 | 728.30 |  | 162.40 | 137.81 | 80.79 | 1109.30 | 17379.85
3 | 040103002001 | 余方弃置 | m3 | 788.53 |  |  | 18.12 | 2.66 | 1.56 | 22.34 | 17615.76
| 1-94+1-95*2换 | 自卸汽车运土方~运距3(km) | m3 | 952.91 |  |  | 10.07 | 1.48 | 0.87 | 12.42 | 11835.14
| 1-155+1-156*2换 | 自卸汽车运石碴~运距3(km) | m3 | 300 |  |  | 15.65 | 2.30 | 1.35 | 19.30 | 5790.00
|  | 道路 | [8 empty] | 48650.80
4 | 040701001001 | 场地平整 | m2 | 495.00 | 3.71 |  |  | 0.55 | 0.32 | 4.58 | 2267.10
| 1-49 | 人工 平整场地 | m2 | 495 | 3.71 |  |  | 0.55 | 0.32 | 4.58 | 2267.10
5 | 040202011002 | 碎石 | m2 | 495.00 | 3.19 | 15.07 | 0.46 | 0.54 | 0.32 | 19.58 | 9692.10
| 2-103+2-104*-10换 | 碎石底层 人工铺装~厚10(cm) | m2 | 495 | 3.19 | 15.07 | 0.46 | 0.54 | 0.32 | 19.58 | 9692.10
6 | 040203007001 | 水泥混凝土 | m2 | 440.00 | 8.48 | 69.98 | 2.40 | 1.59 | 0.94 | 83.39 | 36691.60
| 2-213+2-214*-2换 | 水泥混凝土路面 道路混凝土~厚度18(cm)^非泵送商品混凝土 C30 | m2 | 440 | 6.05 | 66.10 | 0.18 | 0.93 | 0.55 | 73.81 | 32476.40
| 2-219 | 锯缝机切缝缝~深（cm）5 | m | 88 | 2.09 | 0.91 | 0.18 | 0.34 | 0.20 | 3.72 | 327.36
| 2-221 | 人工填灌缝塑料油膏缝~深（cm）5 | m | 88 | 2.25 | 9.61 |  | 0.33 | 0.20 | 12.39 | 1090.32
| 2-223 | 路面防滑条 | m2 | 440 | 0.82 | 1.39 | 2.18 | 0.42 | 0.25 | 5.06 | 2226.40
| 2-226 | 水泥混凝土路面养生 塑料膜养护 | m2 | 440 | 0.74 | 0.39 |  | 0.11 | 0.06 | 1.30 | 572.00
|  | 挡墙 | [8 empty] | 1022977.45
【表10.2.2-17】
综合单价计算表
单位(专业)工程名称:市政-道路 | [5 empty] | 标段: |  |  | 第2页 共7页
清单 序号 | 项目编码 (定额编码) | 清单（定额） 项目名称 | 计量 单位 | 数量 | 综 合 单 价 (元) | [5 empty] | 合计 (元)
[5 empty] | 人工费 | 材料 (设备) 费 | 机械费 | 管理费 | 利润 | 小计
7 | 040303002001 | 混凝土基础 | m3 | 233.30 | 75.36 | 373.35 | 15.28 | 13.55 | 7.94 | 485.48 | 113262.48
| 3-189换 | 基础 混凝土基础混凝土 ^非泵送商品混凝土 C25 | m3 | 233.3 | 40.30 | 348.62 | 9.32 | 7.49 | 4.39 | 410.12 | 95681.00
| 3-190 | 基础 混凝土基础模板 | m2 | 326.521 | 25.05 | 17.67 | 4.26 | 4.33 | 2.54 | 53.85 | 17583.16
8 | 040305003001 | 浆砌块料 | m3 | 1196.30 | 129.20 | 298.74 | 10.68 | 20.80 | 12.20 | 471.62 | 564199.01
| 1-185换 | 挡墙 浆砌块石^水泥砂浆 M7.5 | m3 | 1196.3 | 125.58 | 287.78 | 10.68 | 20.26 | 11.88 | 456.18 | 545728.13
| 1-164 | 护岸泄水孔 | m | 565.1325 | 6.51 | 11.06 |  | 0.97 | 0.57 | 19.11 | 10799.68
| 3-485 | 安装沉降缝 沥青木丝板 | m2 | 160 | 4.09 | 42.91 |  | 0.61 | 0.36 | 47.97 | 7675.20
9 | 011201003001 | 勾缝 | m2 | 955.09 | 8.54 | 1.50 | 0.15 | 1.29 | 0.76 | 12.24 | 11690.30
| 1-196换 | 勾缝 浆砌块石面勾凹缝^水泥砂浆 M7.5 | m2 | 955.09 | 8.54 | 1.50 | 0.15 | 1.29 | 0.76 | 12.24 | 11690.30
10 | 040303016001 | 混凝土挡墙压顶 | m3 | 25.10 | 56.22 | 400.40 | 2.38 | 8.72 | 5.10 | 472.82 | 11867.78
| 1-182换 | 压顶 现浇混凝土混凝土^非泵送商品混凝土 C25 | m3 | 25.1 | 22.71 | 352.94 | 0.63 | 3.49 | 2.04 | 381.81 | 9583.43
| 1-183 | 压顶 现浇混凝土模板 | m2 | 46.26 | 18.18 | 25.75 | 0.95 | 2.84 | 1.66 | 49.38 | 2284.32
11 | 040303002003 | 混凝土基础 | m3 | 84.00 | 48.65 | 354.51 | 10.74 | 8.93 | 5.24 | 428.07 | 35957.88
| 3-189换 | 基础 混凝土基础混凝土 ^非泵送商品混凝土 C25 | m3 | 84 | 40.30 | 348.62 | 9.32 | 7.49 | 4.39 | 410.12 | 34450.08
| 3-190 | 基础 混凝土基础模板 | m2 | 28 | 25.05 | 17.67 | 4.26 | 4.33 | 2.54 | 53.85 | 1507.80
12 | 040309002001 | 石质栏杆 | m | 260.00 |  | 1100.00 |  |  |  | 1100.00 | 286000.00
| 补 | 石质栏杆 | m | 260 |  | 1100.00 |  |  |  | 1100.00 | 286000.00
|  | 踏步 | [8 empty] | 19778.91
|  | 1#踏步 | [8 empty] | 2420.83
13 | 040305003006 | 浆砌块料 | m3 | 3.78 | 125.58 | 287.78 | 10.68 | 20.26 | 11.88 | 456.18 | 1724.36
| 1-185换 | 挡墙 浆砌块石^水泥砂浆 M7.5 | m3 | 3.78 | 125.58 | 287.78 | 10.68 | 20.26 | 11.88 | 456.18 | 1724.36
14 | 040202011005 | 碎石 | m3 | 0.39 | 62.00 | 152.58 |  | 9.20 | 5.39 | 229.17 | 89.38
【表10.2.2-17】
综合单价计算表
单位(专业)工程名称:市政-道路 | [5 empty] | 标段: |  |  | 第3页 共7页
清单 序号 | 项目编码 (定额编码) | 清单（定额） 项目名称 | 计量 单位 | 数量 | 综 合 单 价 (元) | [5 empty] | 合计 (元)
[5 empty] | 人工费 | 材料 (设备) 费 | 机械费 | 管理费 | 利润 | 小计
| 2-371 | 碎石垫层 | m3 | 0.39 | 62.00 | 152.58 |  | 9.20 | 5.39 | 229.17 | 89.38
15 | 010507004005 | 台阶 | m2 | 2.45 | 104.97 | 116.25 | 1.48 | 15.82 | 9.27 | 247.79 | 607.09
| A17-187换 | 混凝土台阶^非泵送商品混凝土 C25 | m2 | 2.45 | 97.61 | 113.39 | 1.24 | 14.69 | 8.61 | 235.54 | 577.07
| A5-97 | 现浇混凝土模板 基础垫层模板 | 100m2 | 0.006 | 3004.68 | 1168.10 | 96.49 | 461.48 | 270.55 | 5001.30 | 30.01
|  | 2#踏步 | [8 empty] | 2420.83
16 | 040305003007 | 浆砌块料 | m3 | 3.78 | 125.58 | 287.78 | 10.68 | 20.26 | 11.88 | 456.18 | 1724.36
| 1-185换 | 挡墙 浆砌块石^水泥砂浆 M7.5 | m3 | 3.78 | 125.58 | 287.78 | 10.68 | 20.26 | 11.88 | 456.18 | 1724.36
17 | 040202011006 | 碎石 | m3 | 0.39 | 62.00 | 152.58 |  | 9.20 | 5.39 | 229.17 | 89.38
| 2-371 | 碎石垫层 | m3 | 0.39 | 62.00 | 152.58 |  | 9.20 | 5.39 | 229.17 | 89.38
18 | 010507004006 | 台阶 | m2 | 2.45 | 104.97 | 116.25 | 1.48 | 15.82 | 9.27 | 247.79 | 607.09
| A17-187换 | 混凝土台阶^非泵送商品混凝土 C25 | m2 | 2.45 | 97.61 | 113.39 | 1.24 | 14.69 | 8.61 | 235.54 | 577.07
| A5-97 | 现浇混凝土模板 基础垫层模板 | 100m2 | 0.006 | 3004.68 | 1168.10 | 96.49 | 461.48 | 270.55 | 5001.30 | 30.01
|  | 3#踏步 | [8 empty] | 12516.42
19 | 040305003004 | 浆砌块料 | m3 | 19.24 | 125.58 | 287.78 | 10.68 | 20.26 | 11.88 | 456.18 | 8776.90
| 1-185换 | 挡墙 浆砌块石^水泥砂浆 M7.5 | m3 | 19.24 | 125.58 | 287.78 | 10.68 | 20.26 | 11.88 | 456.18 | 8776.90
20 | 040202011003 | 碎石 | m3 | 1.52 | 62.00 | 152.58 |  | 9.20 | 5.39 | 229.17 | 348.34
| 2-371 | 碎石垫层 | m3 | 1.52 | 62.00 | 152.58 |  | 9.20 | 5.39 | 229.17 | 348.34
21 | 010507004004 | 台阶 | m2 | 13.90 | 102.67 | 115.36 | 1.40 | 15.47 | 9.07 | 243.97 | 3391.18
| A17-187换 | 混凝土台阶^非泵送商品混凝土 C25 | m2 | 13.9 | 97.61 | 113.39 | 1.24 | 14.69 | 8.61 | 235.54 | 3274.01
| A5-97 | 现浇混凝土模板 基础垫层模板 | 100m2 | 0.0234 | 3004.68 | 1168.10 | 96.49 | 461.48 | 270.55 | 5001.30 | 117.03
|  | 4#踏步 | [8 empty] | 2420.83
22 | 040305003008 | 浆砌块料 | m3 | 3.78 | 125.58 | 287.78 | 10.68 | 20.26 | 11.88 | 456.18 | 1724.36
| 1-185换 | 挡墙 浆砌块石^水泥砂浆 M7.5 | m3 | 3.78 | 125.58 | 287.78 | 10.68 | 20.26 | 11.88 | 456.18 | 1724.36
23 | 040202011007 | 碎石 | m3 | 0.39 | 62.00 | 152.58 |  | 9.20 | 5.39 | 229.17 | 89.38
【表10.2.2-17】
综合单价计算表
单位(专业)工程名称:市政-道路 | [5 empty] | 标段: |  |  | 第4页 共7页
清单 序号 | 项目编码 (定额编码) | 清单（定额） 项目名称 | 计量 单位 | 数量 | 综 合 单 价 (元) | [5 empty] | 合计 (元)
[5 empty] | 人工费 | 材料 (设备) 费 | 机械费 | 管理费 | 利润 | 小计
| 2-371 | 碎石垫层 | m3 | 0.39 | 62.00 | 152.58 |  | 9.20 | 5.39 | 229.17 | 89.38
24 | 010507004007 | 台阶 | m2 | 2.45 | 104.97 | 116.25 | 1.48 | 15.82 | 9.27 | 247.79 | 607.09
| A17-187换 | 混凝土台阶^非泵送商品混凝土 C25 | m2 | 2.45 | 97.61 | 113.39 | 1.24 | 14.69 | 8.61 | 235.54 | 577.07
| A5-97 | 现浇混凝土模板 基础垫层模板 | 100m2 | 0.006 | 3004.68 | 1168.10 | 96.49 | 461.48 | 270.55 | 5001.30 | 30.01
|  | 堰坝 | [8 empty] | 106390.24
25 | 040303002002 | 混凝土基础 | m3 | 142.24 | 50.87 | 261.57 | 9.26 | 9.02 | 5.28 | 336.00 | 47792.64
| 3-188换 | 基础 混凝土基础毛石混凝土 ^非泵送商品混凝土 C25 | m3 | 142.24 | 40.18 | 254.03 | 7.44 | 7.17 | 4.20 | 313.02 | 44523.96
| 3-190 | 基础 混凝土基础模板 | m2 | 60.71 | 25.05 | 17.67 | 4.26 | 4.33 | 2.54 | 53.85 | 3269.23
26 | 040601006001 | 现浇混凝土池底 | m3 | 74.90 | 102.49 | 373.71 | 5.40 | 16.01 | 9.39 | 507.00 | 37974.30
| 6-250 | 井 底板混凝土^非泵送商品混凝土 C25 | m3 | 74.9 | 75.83 | 354.90 | 0.87 | 11.40 | 6.69 | 449.69 | 33681.78
| 3-190 | 基础 混凝土基础模板 | m2 | 79.722 | 25.05 | 17.67 | 4.26 | 4.33 | 2.54 | 53.85 | 4293.03
27 | 040601021001 | 其他预制混凝土构件 | m3 | 23.11 | 132.15 | 379.40 | 1.64 | 19.91 | 11.67 | 544.77 | 12589.63
| 3-288换 | 预制混凝土 矩形板混凝土^非泵送商品混凝土 C25 | m3 | 23.11 | 59.83 | 352.26 | 1.44 | 9.14 | 5.36 | 428.03 | 9891.77
| 6-1152换 | 预制混凝土模板 平板木模^水泥砂浆 1:2 | m3 | 23.11 | 38.28 | 27.14 | 0.20 | 5.72 | 3.35 | 74.69 | 1726.09
| 1-599+1-600*1换 | 运输小型构件 双轮车运输~运距100(m) | m3 | 23.11 | 34.04 |  |  | 5.05 | 2.96 | 42.05 | 971.78
28 | 010515001001 | 现浇构件钢筋 | t | 1.452 | 1227.60 | 3357.84 | 37.38 | 189.08 | 110.85 | 4922.75 | 7147.83
| 1-268 | 普通钢筋制作、安装 圆钢 | t | 1.452 | 1227.60 | 3357.84 | 37.38 | 189.08 | 110.85 | 4922.75 | 7147.83
29 | 040501004001 | 塑料管 | m | 12.00 | 3.72 | 69.23 |  | 0.55 | 0.32 | 73.82 | 885.84
| 6-53 | 塑料排水管铺设 管径（mm以内）DN250 | m | 12 | 3.72 | 35.90 |  | 0.55 | 0.32 | 40.49 | 485.88
| 补 | 沙袋 | 个 | 8 |  | 50.00 |  |  |  | 50.00 | 400.00
|  | 管道 | [8 empty] | 65156.55
30 | 040101002001 | 挖沟槽土方 | m3 | 1014.31 | 0.82 |  | 5.87 | 1.00 | 0.59 | 8.28 | 8398.49
【表10.2.2-17】
综合单价计算表
单位(专业)工程名称:市政-道路 | [5 empty] | 标段: |  |  | 第5页 共7页
清单 序号 | 项目编码 (定额编码) | 清单（定额） 项目名称 | 计量 单位 | 数量 | 综 合 单 价 (元) | [5 empty] | 合计 (元)
[5 empty] | 人工费 | 材料 (设备) 费 | 机械费 | 管理费 | 利润 | 小计
| 1-69 | 挖掘机挖土 不装车三类土 | m3 | 1014.31 | 0.41 |  | 2.21 | 0.39 | 0.23 | 3.24 | 3286.36
| 1-72 | 挖掘机挖土 装车三类土 | m3 | 1014.31 | 0.41 |  | 3.66 | 0.61 | 0.36 | 5.04 | 5112.12
31 | 040103001003 | 回填方 | m3 | 904.27 | 7.28 |  | 1.62 | 1.38 | 0.81 | 11.09 | 10028.35
| 1-115 | 机械 填土夯实平地 | 100m3 | 9.0427 | 728.30 |  | 162.40 | 137.81 | 80.79 | 1109.30 | 10031.07
32 | 040103002002 | 余方弃置 | m3 | 110.04 |  |  | 25.82 | 3.80 | 2.24 | 31.86 | 3505.87
| 1-94 | 自卸汽车运土方~ 运距1km以内 | m3 | 439.77 |  |  | 6.46 | 0.95 | 0.56 | 7.97 | 3504.97
33 | 040501001001 | 混凝土管 | m | 8.00 | 29.32 | 180.73 | 4.46 | 5.01 | 2.94 | 222.46 | 1779.68
| 6-292换 | 渠（管）道垫层 混凝土^非泵送商品混凝土 C25 | m3 | 0.56 | 34.78 | 353.47 | 1.45 | 5.41 | 3.17 | 398.28 | 223.04
| 6-304换 | 混凝土管座^非泵送商品混凝土 C25 | m3 | 0.712 | 42.59 | 358.21 | 0.74 | 6.45 | 3.78 | 411.77 | 293.18
| 6-32 | 混凝土管道铺设 承插式 人机配合下管 管径（mm以内）300 | m | 8 | 7.51 | 113.12 | 1.64 | 1.36 | 0.80 | 124.43 | 995.44
| 3-190 | 基础 混凝土基础模板 | m2 | 4.976 | 25.05 | 17.67 | 4.26 | 4.33 | 2.54 | 53.85 | 267.96
34 | 040501001002 | 混凝土管 | m | 8.00 | 35.07 | 230.48 | 5.69 | 6.05 | 3.54 | 280.83 | 2246.64
| 6-292换 | 渠（管）道垫层 混凝土^非泵送商品混凝土 C25 | m3 | 0.66 | 34.78 | 353.47 | 1.45 | 5.41 | 3.17 | 398.28 | 262.86
| 6-304换 | 混凝土管座^非泵送商品混凝土 C25 | m3 | 1.016 | 42.59 | 358.21 | 0.74 | 6.45 | 3.78 | 411.77 | 418.36
| 6-33 | 混凝土管道铺设 承插式 人机配合下管 管径（mm以内）400 | m | 8 | 9.21 | 143.42 | 2.49 | 1.74 | 1.02 | 157.88 | 1263.04
| 3-190 | 基础 混凝土基础模板 | m2 | 5.616 | 25.05 | 17.67 | 4.26 | 4.33 | 2.54 | 53.85 | 302.42
35 | 040501001003 | 混凝土管 | m | 26.00 | 62.09 | 522.68 | 11.96 | 11.00 | 6.45 | 614.18 | 15968.68
| 6-292换 | 渠（管）道垫层 混凝土^非泵送商品混凝土 C25 | m3 | 3.5685 | 34.78 | 353.47 | 1.45 | 5.41 | 3.17 | 398.28 | 1421.26
| 6-304换 | 混凝土管座^非泵送商品混凝土 C25 | m3 | 8.164 | 42.59 | 358.21 | 0.74 | 6.45 | 3.78 | 411.77 | 3361.69
【表10.2.2-17】
综合单价计算表
单位(专业)工程名称:市政-道路 | [5 empty] | 标段: |  |  | 第6页 共7页
清单 序号 | 项目编码 (定额编码) | 清单（定额） 项目名称 | 计量 单位 | 数量 | 综 合 单 价 (元) | [5 empty] | 合计 (元)
[5 empty] | 人工费 | 材料 (设备) 费 | 机械费 | 管理费 | 利润 | 小计
| 6-37 | 混凝土管道铺设 承插式 人机配合下管 管径（mm以内）800 | m | 26 | 19.44 | 344.41 | 7.36 | 4.00 | 2.34 | 377.55 | 9816.30
| 3-190 | 基础 混凝土基础模板 | m2 | 25.428 | 25.05 | 17.67 | 4.26 | 4.33 | 2.54 | 53.85 | 1369.30
36 | 040501001004 | 混凝土管 | m | 60.00 | 62.09 | 178.27 | 11.96 | 11.00 | 6.45 | 269.77 | 16186.20
| 6-292换 | 渠（管）道垫层 混凝土^非泵送商品混凝土 C25 | m3 | 8.235 | 34.78 | 353.47 | 1.45 | 5.41 | 3.17 | 398.28 | 3279.84
| 6-304换 | 混凝土管座^非泵送商品混凝土 C25 | m3 | 18.84 | 42.59 | 358.21 | 0.74 | 6.45 | 3.78 | 411.77 | 7757.75
| 6-37 | 混凝土管道铺设 承插式 人机配合下管 管径（mm以内）800 | m | 60 | 19.44 |  | 7.36 | 4.00 | 2.34 | 33.14 | 1988.40
| 3-190 | 基础 混凝土基础模板 | m2 | 58.68 | 25.05 | 17.67 | 4.26 | 4.33 | 2.54 | 53.85 | 3159.92
37 | 040501001005 | 混凝土管 | m | 8.00 | 80.57 | 758.42 | 18.07 | 14.67 | 8.60 | 880.33 | 7042.64
| 6-292换 | 渠（管）道垫层 混凝土^非泵送商品混凝土 C25 | m3 | 1.26 | 34.78 | 353.47 | 1.45 | 5.41 | 3.17 | 398.28 | 501.83
| 6-304换 | 混凝土管座^非泵送商品混凝土 C25 | m3 | 3.712 | 42.59 | 358.21 | 0.74 | 6.45 | 3.78 | 411.77 | 1528.49
| 6-39 | 混凝土管道铺设 承插式 人机配合下管 管径（mm以内）1000 | m | 8 | 26.37 | 516.11 | 12.57 | 5.82 | 3.41 | 564.28 | 4514.24
| 3-190 | 基础 混凝土基础模板 | m2 | 9.248 | 25.05 | 17.67 | 4.26 | 4.33 | 2.54 | 53.85 | 498.00
|  | 小桥 | [8 empty] | 68345.69
38 | 040304003001 | 预制混凝土板 | m3 | 21.08 | 188.20 | 453.80 | 107.41 | 44.42 | 26.03 | 819.86 | 17282.65
| 3-290换 | 预制混凝土 空心板混凝土^非泵送商品混凝土 C35 | 10m3 | 2.108 | 611.01 | 3833.56 | 15.04 | 93.38 | 54.75 | 4607.74 | 9713.12
| 3-291 | 预制混凝土 空心板模板 | 10m2 | 1.2 | 317.13 | 169.33 | 19.61 | 50.44 | 29.57 | 586.08 | 703.30
| 3-344+3-348*9换 | 第一个1km起重机装车构件重量15t以内~运距10(km) | 10m3 | 2.108 | 42.32 | 32.96 | 721.47 | 114.48 | 67.12 | 978.35 | 2062.36
| 3-400 | 安装梁 陆上安装板梁起重机L≤13m | 10m3 | 2.108 | 140.12 |  | 326.47 | 72.94 | 42.76 | 582.29 | 1227.47
| 3-244换 | 板梁间灌缝^非泵送商品混凝土 C40 | m3 | 2.4 | 159.22 | 494.30 |  | 23.63 | 13.85 | 691.00 | 1658.40
【表10.2.2-17】
综合单价计算表
单位(专业)工程名称:市政-道路 | [5 empty] | 标段: |  |  | 第7页 共7页
清单 序号 | 项目编码 (定额编码) | 清单（定额） 项目名称 | 计量 单位 | 数量 | 综 合 单 价 (元) | [5 empty] | 合计 (元)
[5 empty] | 人工费 | 材料 (设备) 费 | 机械费 | 管理费 | 利润 | 小计
| 3-253 | 板梁底砂浆勾缝^水泥砂浆 M10.0 | m | 50 | 21.39 | 0.52 |  | 3.17 | 1.86 | 26.94 | 1347.00
| 1-415 | 路面凿毛 水泥混凝土人工 | m2 | 62.5 | 7.40 |  |  | 1.10 | 0.64 | 9.14 | 571.25
39 | 040303004001 | 混凝土墩（台）帽 | m3 | 10.00 | 144.81 | 460.06 | 26.53 | 25.73 | 15.08 | 672.21 | 6722.10
| 3-210换 | 台帽混凝土 ^非泵送商品混凝土 C25 | m3 | 10 | 43.28 | 350.00 | 0.45 | 6.51 | 3.81 | 404.05 | 4040.50
| 3-211 | 台帽模板 | 10m2 | 2.75 | 369.21 | 400.20 | 94.85 | 69.88 | 40.97 | 975.11 | 2681.55
40 | 040303019001 | 桥面铺装 | m3 | 6.28 | 38.04 | 395.90 | 0.78 | 5.78 | 3.39 | 443.89 | 2787.63
| 3-273换 | 桥面混凝土铺装面层^非泵送商品混凝土 C40 | m3 | 6.28 | 38.04 | 395.90 | 0.78 | 5.78 | 3.39 | 443.89 | 2787.63
41 | 040303018001 | 混凝土防撞护栏 | m | 20.00 | 103.36 | 149.45 | 32.90 | 20.17 | 11.83 | 317.71 | 6354.20
| 3-256换 | 小型构件 防撞护栏混凝土^非泵送商品混凝土 C35 | m3 | 7.3 | 42.69 | 378.23 | 0.67 | 6.46 | 3.79 | 431.84 | 3152.43
| 3-257 | 小型构件 防撞护栏模板 | 10m2 | 4.3 | 408.27 | 53.01 | 151.88 | 82.84 | 48.57 | 744.57 | 3201.65
42 | 040901001001 | 现浇构件钢筋 | t | 1.161 | 1227.60 | 3357.84 | 37.38 | 189.08 | 110.85 | 4922.75 | 5715.31
| 1-268 | 普通钢筋制作、安装 圆钢 | t | 1.161 | 1227.60 | 3357.84 | 37.38 | 189.08 | 110.85 | 4922.75 | 5715.31
43 | 040901001002 | 现浇构件钢筋 | t | 1.300 | 834.52 | 3209.78 | 23.32 | 128.20 | 75.16 | 4270.98 | 5552.27
| 1-269 | 普通钢筋制作、安装 带肋钢筋 | t | 1.3 | 834.52 | 3209.78 | 23.32 | 128.20 | 75.16 | 4270.98 | 5552.27
44 | 040901002001 | 预制构件钢筋 | t | 0.264 | 1227.60 | 3357.84 | 37.38 | 189.08 | 110.85 | 4922.75 | 1299.61
| 1-268 | 普通钢筋制作、安装 圆钢 | t | 0.264 | 1227.60 | 3357.84 | 37.38 | 189.08 | 110.85 | 4922.75 | 1299.61
45 | 040901002002 | 预制构件钢筋 | t | 5.299 | 834.52 | 3209.78 | 23.32 | 128.20 | 75.16 | 4270.98 | 22631.92
| 1-269 | 普通钢筋制作、安装 带肋钢筋 | t | 5.299 | 834.52 | 3209.78 | 23.32 | 128.20 | 75.16 | 4270.98 | 22631.92
合计 | [10 empty] | 1377247.43

## 0_1_表10_2_2-17 综合单价计算表(技术措施)
【表10.2.2-17】
综合单价计算表
单位(专业)工程名称:市政-道路 | [5 empty] | 标段: |  |  | 第1页 共1页
清单 序号 | 项目编码 (定额编码) | 清单（定额） 项目名称 | 计量 单位 | 数量 | 综 合 单 价 (元) | [5 empty] | 合计 (元)
[5 empty] | 人工费 | 材料 (设备) 费 | 机械费 | 管理费 | 利润 | 小计
|  | [请输入分部名称] | [8 empty] | 15533.21
1 | 041106001001 | 大型机械设备进出场及安拆 | 台·次 | 1 | 1085.00 | 2221.53 | 3207.03 | 642.80 | 376.85 | 7533.21 | 7533.21
| 3001 | 履带式挖掘机1m3以内 | 台次 | 1 | 620.00 | 1172.70 | 1731.92 | 352.47 | 206.64 | 4083.73 | 4083.73
| 3010 | 压路机 | 台次 | 1 | 465.00 | 1048.83 | 1475.11 | 290.33 | 170.21 | 3449.48 | 3449.48
2 | 041103001001 | 围堰 | 项 | 1 |  | 8000.00 |  |  |  | 8000.00 | 8000.00
| 补 | 围堰 | 项 | 1 |  | 8000.00 |  |  |  | 8000.00 | 8000.00
合计 | [10 empty] | 15533.21

## 0_1_表10_2_2-31 主要材料和工程设备一览表
【表10.2.2-31】
主要材料和工程设备一览表
工程名称:道路 |  |  |  | 标段: |  | 第1页 共1页
序号 | 名称、规格、型号 | 单位 | 数量 | 单价(元) | 合价（元） | 备注
1 | 热轧带肋钢筋HRB400综合 | t | 6.731 | 3116.00 | 20973.80
2 | 镀锌铁丝φ0.7-1.0 | kg | 49.351 | 5.58 | 275.38
3 | 热轧光圆钢筋综合 | t | 2.934 | 3242.00 | 9512.03
4 | 零星卡具 | kg | 779.171 | 5.88 | 4581.53
5 | 无纺土工布 | m2 | 101.569 | 3.57 | 362.60
6 | 圆钉 | kg | 24.439 | 5.75 | 140.52
7 | 低碳钢焊条综合 | kg | 14.537 | 5.75 | 83.59
8 | 镀锌铁丝12# | kg | 3.853 | 5.58 | 21.50
9 | 镀锌铁丝8#-12# | kg | 25.718 | 5.58 | 143.51
10 | 复合硅酸盐水泥PC 32.5R综合 | kg | 0.290 | 0.31 | 0.09
11 | 普通硅酸盐水泥PO 42.5综合 | kg | 100516.176 | 0.34 | 34276.02
12 | 黄砂净砂 | t | 690.578 | 107.00 | 73891.85
13 | 碎石综合 | t | 95.228 | 82.52 | 7858.21
14 | 碎石5-70 | t | 4.973 | 82.52 | 410.37
15 | 块石 | t | 2470.002 | 107.00 | 264290.21
16 | 非泵送商品混凝土C25 | m3 | 554.955 | 344.00 | 190904.52
17 | 非泵送商品混凝土C30 | m3 | 79.992 | 359.00 | 28717.13
18 | 非泵送商品混凝土C35 | m3 | 28.664 | 373.00 | 10691.67
19 | 木柴 | kg | 17.280 | 0.16 | 2.82
20 | 木丝板25×610×1830 | m2 | 163.200 | 9.50 | 1549.75
21 | 石油沥青 | kg | 1536.000 | 3.40 | 5219.33
22 | 石油沥青 | t | 0.044 | 3398.00 | 149.51
23 | 脱模剂 | kg | 79.303 | 1.54 | 122.13
24 | Pvc塑料管φ100 | m | 576.435 | 10.84 | 6248.56
25 | 钢支撑 | kg | 150.324 | 3.37 | 506.59
26 | 其他材料费 | 元 | 770.459 | 1.02 | 785.87
27 | 煤 | kg | 153.600 | 0.61 | 94.00
28 | 水 | m3 | 679.858 | 4.37 | 2970.30
29 | 木模板 | m3 | 3.755 | 1681.00 | 6312.16

## 0_1_表10_2-33主要工日、材料和设备、机械台班价
【表10.2.2-33】
主要工日、材料和设备、机械台班价格调整一览表
（适用于信息价差调整法）
工程名称:道路 |  |  | 标段: |  |  |  | 第1页 共2页
序号 | 名称、规格、型号 | 单位 | 数量 | 风险幅度(%) |  | 基准单价(元) | 调整单价（元） | 差价 | 价差合价
|  |  |  | 波动幅度 | 可调幅度
1 | 一类人工 | 工日 | 150.075 |  |  | 143.00
2 | 热轧带肋钢筋HRB400综合 | t | 6.731 |  |  | 3116.00
3 | 镀锌铁丝φ0.7-1.0 | kg | 49.351 |  |  | 5.58
4 | 热轧光圆钢筋综合 | t | 2.934 |  |  | 3242.00
5 | 零星卡具 | kg | 779.171 |  |  | 5.88
6 | 无纺土工布 | m2 | 101.569 |  |  | 3.57
7 | 圆钉 | kg | 24.439 |  |  | 5.75
8 | 低碳钢焊条综合 | kg | 14.537 |  |  | 5.75
9 | 镀锌铁丝12# | kg | 3.853 |  |  | 5.58
10 | 镀锌铁丝8#-12# | kg | 25.718 |  |  | 5.58
11 | 复合硅酸盐水泥PC 32.5R综合 | kg | 0.290 |  |  | 0.31
12 | 普通硅酸盐水泥PO 42.5综合 | kg | 100516.176 |  |  | 0.34
13 | 黄砂净砂 | t | 690.578 |  |  | 107.00
14 | 碎石综合 | t | 95.228 |  |  | 82.52
15 | 碎石5-70 | t | 4.973 |  |  | 82.52
16 | 块石 | t | 2470.002 |  |  | 107.00
17 | 非泵送商品混凝土C25 | m3 | 554.955 |  |  | 344.00
18 | 非泵送商品混凝土C30 | m3 | 79.992 |  |  | 359.00
19 | 非泵送商品混凝土C35 | m3 | 28.664 |  |  | 373.00
20 | 木柴 | kg | 17.280 |  |  | 0.16
21 | 木丝板25×610×1830 | m2 | 163.200 |  |  | 9.50
22 | 石油沥青 | kg | 1536.000 |  |  | 3.40
23 | 石油沥青 | t | 0.044 |  |  | 3398.00
合计
【表10.2.2-33】
主要工日、材料和设备、机械台班价格调整一览表
（适用于信息价差调整法）
工程名称:道路 |  |  | 标段: |  |  |  | 第2页 共2页
序号 | 名称、规格、型号 | 单位 | 数量 | 风险幅度(%) |  | 基准单价(元) | 调整单价（元） | 差价 | 价差合价
|  |  |  | 波动幅度 | 可调幅度
24 | 脱模剂 | kg | 79.303 |  |  | 1.54
25 | Pvc塑料管φ100 | m | 576.435 |  |  | 10.84
26 | 钢支撑 | kg | 150.324 |  |  | 3.37
27 | 其他材料费 | 元 | 770.459 |  |  | 1.02
28 | 煤 | kg | 153.600 |  |  | 0.61
29 | 水 | m3 | 679.858 |  |  | 4.37
30 | 木模板 | m3 | 3.755 |  |  | 1681.00
合计

## 0_2_表10_2_2-13 【含单列】单位(专业)工程
【表10.2.2-13】
单位（专业）工程招标控制价费用表
工程名称:市政-安装 |  |  | 标段: | 第1页 共1页
序号 | 费用名称 |  | 计算公式 | 金额 (元) | 备注
1 | 分部分项工程费 |  | ∑(分部分项工程量×综合单价） | 60837.67 | 见表10.2.2-16
1.1 | 其中 | 人工费+机械费 | ∑分部分项（定额人工费+定额机械费） | 11576.34
2 | 措施项目费 |  | （2.1+2.2） | 901.80
2.1 | 施工技术措施项目费 |  | ∑(技措项目工程量×综合单价） |  | 见表10.2.2-16
2.1.1 | 其中 | 人工费+机械费 | ∑技措项目（定额人工费+定额机械费）
2.2 | 施工组织措施项目费 |  | (1.1+2.1.1)×7.79% | 901.80 | 见表10.2.2-20
2.2.1 | 其中 | 安全文明施工基本费 | (1.1+2.1.1)×7.4% | 856.65 | 见表10.2.2-20
3 | 其他项目费 |  | （3.1+3.2+3.3+3.4）
3.1 | 暂列金额 |  | 3.1.1+3.1.2+3.1.3 |  | 见表10.2.2-21
3.1.1 | 其中 | 标化工地增加费 | 按招标文件规定额度列计 |  | 见表10.2.2-22
3.1.2 |  | 优质工程增加费 | 按招标文件规定额度列计 |  | 见表10.2.2-22
3.1.3 |  | 其他暂列金额 | 按招标文件规定额度列计 |  | 见表10.2.2-22
3.2 | 暂估价 |  | 3.2.1+3.2.2+3.2.3 |  | 见表10.2.2-21
3.2.1 | 其中 | 材料（工程设备）暂估价 | 按招标文件规定额度列计 (或计入综合单价) |  | 见表10.2.2-23
3.2.2 |  | 专业工程暂估价 | 按招标文件规定额度列计 |  | 见表10.2.2-24
3.2.3 |  | 专项技术措施暂估价 | 按招标文件规定额度列计 |  | 见表10.2.2-25
3.3 | 计日工 |  | ∑计日工(暂估数量×综合单价） |  | 见表10.2.2-21
3.4 | 施工总承包服务费 |  | 3.4.1+3.4.2 |  | 见表10.2.2-21
3.4.1 | 其中 | 专业发包工程管理费 | ∑专业发包工程（暂估金额×费率） |  | 见表10.2.2-27
3.4.2 |  | 甲供材料设备管理费 | 甲供材料暂估金额×费率+甲供设备暂估金额×费率 |  | 见表10.2.2-27
4 | 规费 |  | (1.1+2.1.1)×30.63% | 3545.83
5 | 单列费用 |  | 单列费用
6 | 税金 |  | (1+2+3+4+计税不计费+计税不计费不下浮)×9% | 5875.68
7 | 下浮 |  | (1+2+3+4+5+6-不计税不计费不下浮-计税不计费不下浮-暂估材料)×0%
其中 | 甲供费（不计入造价） |  | 甲供材料费+甲供主材费+甲供设备费
招标控制价合计 |  |  | 1+2+3+4+5+6-7 | 71160.98

## 0_2_表10_2_2-16 分部分项工程清单与计价表
【表10.2.2-16】
分部分项工程清单与计价表
单位(专业)工程名称:市政-安装 | [5 empty] | 标段: |  |  | 第1页 共3页
序号 | 项目编码 | 项目名称 | 项目特征 | 计量 单位 | 工程量 | 金 额 (元) |  |  |  |  | 备注
[6 empty] | 综合单价 | 合价 | 其中
[8 empty] | 人工费 | 机械费 | 暂估价
|  | 路灯 |  |  |  |  | 60837.67 | 10954.10 | 2150.35
1 | 040801006001 | 落地式控制箱 | 1.名称：景观照明配电箱 2.照明控制采用本地手动和自动控制(时控、光控)方式,根据需求预留远程控制接口 时光控制器 含电表 浪涌 3.安装位置：落地安装 基础自行考虑 4、箱体材质：不锈钢壳体，防水 防潮型 防护等级不低于IP55 5、接地要求：接地极采用镀锌角铁L50*50*5*2500，连接带采用镀锌扁铁—40*4 ，接地电阻不大于4欧姆 6、接地测试 、含模板、M20螺栓 7、基础： C25 无筋混凝土基础 制作，含8#基础槽钢制作安装，具休详见设计 | 台 | 1 | 3757.62 | 3757.62 | 674.15 | 92.97
本页小计 | [6 empty] | 3757.62 | 674.15 | 92.97
【表10.2.2-16】
分部分项工程清单与计价表
单位(专业)工程名称:市政-安装 | [5 empty] | 标段: |  |  | 第2页 共3页
序号 | 项目编码 | 项目名称 | 项目特征 | 计量 单位 | 工程量 | 金 额 (元) |  |  |  |  | 备注
[6 empty] | 综合单价 | 合价 | 其中
[8 empty] | 人工费 | 机械费 | 暂估价
2 | 040805001001 | 常规照明灯 | 1、名称：单挑路灯 2、规格：3.5m/60w LED 含光源 3、灯杆材质、高度：灯杆材质、高度：灯杆采用优质钢板, 防护等级IP65, 4、灯架形式及臂长：灯具采用单侧单臂路灯， 6、附件配置;设置单独的熔断器、 灯头线 7、垫层、基础：厚度、材料品种、强度等级： C20混凝土基础 8、接地要求：接地极采用镀锌角铁L50*50*5*2500，连接带采用镀锌扁铁—40*，接地电阻不大于4欧姆 9.、其它：模板 螺栓4-M22 供电系统、接地装置调试 详见施工图 | 套 | 14 | 2134.87 | 29888.18 | 3402.00 | 1121.12
3 | 040804001002 | 配管 | 1、名称:电缆保护管 2、材质及规格 ：SC40 3、铺设深度 ：按设计要求 | m | 100.00 | 30.49 | 3049.00 | 842.00 | 11.00
4 | 040804001001 | 配管 | 1、名称:电缆保护管 2、材质及规格 ：PE32 3、铺设深度 ：按设计要求 | m | 300.00 | 7.18 | 2154.00 | 828.00 | 201.00
5 | 030408001001 | 电力电缆 | 1、名称：电缆 2、型号：YJV-3*4 3、敷设方式、部位：排管敷设 | m | 300.00 | 15.79 | 4737.00 | 366.00 | 9.00
本页小计 | [6 empty] | 39828.18 | 5438.00 | 1342.12
【表10.2.2-16】
分部分项工程清单与计价表
单位(专业)工程名称:市政-安装 | [5 empty] | 标段: |  |  | 第3页 共3页
序号 | 项目编码 | 项目名称 | 项目特征 | 计量 单位 | 工程量 | 金 额 (元) |  |  |  |  | 备注
[6 empty] | 综合单价 | 合价 | 其中
[8 empty] | 人工费 | 机械费 | 暂估价
6 | 030408001002 | 电力电缆 | 1、名称：电缆 2、型号：YJV-5*6 3、敷设方式、部位：排管敷设 | m | 100.00 | 33.55 | 3355.00 | 122.00 | 3.00
7 | 040803005001 | 电缆终端头 | 1.干包式电力电缆终端头制作、安装 1kV 以下（截面mm2以内）35`10mm2及以下 铜芯 三芯及以上电缆头制安 | 个 | 4 | 29.20 | 116.80 | 41.84
8 | 040504001001 | 砌筑井 | 1.名 称：电缆手井 2.规格：600*600*700mm 3.其它：含井盖，详见设计图纸 | 座 | 14 | 763.55 | 10689.70 | 2838.08 | 152.60
9 | 040101002002 | 挖沟槽土方 | 1、土壤类别：三类土 2、挖土深度：2m内 | m3 | 136.50 | 7.69 | 1049.69 | 547.37 | 271.64
10 | 040103001006 | 回填方 | 1、密实度要求：详见设计图纸 2、填方材料品种：利用原土 3、填方来源、运距：承包人自行考虑 | m3 | 136.50 | 14.95 | 2040.68 | 1292.66 | 288.02
本页小计 | [6 empty] | 17251.87 | 4841.95 | 715.26
合计 | [6 empty] | 60837.67 | 10954.10 | 2150.35

## 0_2_表10_2_2-16 施工技术措施项目清单与计价
【表10.2.2-16】
施工技术措施项目清单与计价表
单位(专业)工程名称:市政-安装 | [5 empty] | 标段: |  |  | 第1页 共1页
序号 | 项目编码 | 项目名称 | 项目特征 | 计量 单位 | 工程量 | 金 额 (元) |  |  |  |  | 备注
[6 empty] | 综合单价 | 合价 | 其中
[8 empty] | 人工费 | 机械费 | 暂估价
[请输入分部名称]
本页小计
合计

## 0_2_表10_2_2-17 综合单价计算表
【表10.2.2-17】
综合单价计算表
单位(专业)工程名称:市政-安装 | [5 empty] | 标段: |  |  | 第1页 共3页
清单 序号 | 项目编码 (定额编码) | 清单（定额） 项目名称 | 计量 单位 | 数量 | 综 合 单 价 (元) | [5 empty] | 合计 (元)
[5 empty] | 人工费 | 材料 (设备) 费 | 机械费 | 管理费 | 利润 | 小计
|  | 路灯 | [8 empty] | 60837.67
1 | 040801006001 | 落地式控制箱 | 台 | 1 | 674.15 | 2773.19 | 92.97 | 146.94 | 70.37 | 3757.62 | 3757.62
| D8-28 | 落地式控制箱安装 半周长1m 以内二路 | 套 | 1 | 133.92 | 2024.69 | 44.39 | 33.49 | 16.04 | 2252.53 | 2252.53
| D8-495 | 接地极（板）制作、安装 角钢接地极坚土 | 根（块） | 1 | 37.82 | 58.64 | 10.23 | 9.63 | 4.61 | 120.93 | 120.93
| D8-497 | 接地母线敷设 | m | 2 | 24.65 | 8.15 | 0.85 | 4.87 | 2.33 | 40.85 | 81.70
| D8-511 | 供电系统、接地装置调试 路灯柱接地测试一柱、一独立接地、一测 | 系统 | 1 | 16.74 | 1.52 | 4.18 | 4.06 | 1.94 | 28.44 | 28.44
| D8-171换 | C20 钢筋混凝土基础 制作^非泵送商品混凝土 C25 | m3 | 1.008 | 139.81 | 460.32 | 5.75 | 27.61 | 13.22 | 646.71 | 651.88
| D6-1090换 | 现浇混凝土模板 混凝土基础垫层木模^水泥砂浆 1:2 | m2 | 4.56 | 11.43 | 17.74 | 0.49 | 2.25 | 1.08 | 32.99 | 150.43
| D8-173 | 预埋安装地脚螺栓 | t | 0.009872 | 2780.24 | 4302.92 | 374.46 | 617.67 | 295.75 | 8371.04 | 82.64
| D8-55 | 一般铁构件制作 | kg | 24.12 | 5.42 | 3.31 | 0.48 | 1.14 | 0.55 | 10.90 | 262.91
| D8-56 | 一般铁构件安装 | kg | 24.12 | 3.53 | 0.20 | 0.38 | 0.76 | 0.36 | 5.23 | 126.15
2 | 040805001001 | 常规照明灯 | 套 | 14 | 243.00 | 1719.71 | 80.08 | 62.27 | 29.81 | 2134.87 | 29888.18
| D8-390 | 常规柱灯安装 成套型 灯高15m以下灯火数（火）1 | 套 | 14 | 112.69 | 1516.50 | 62.26 | 33.51 | 16.04 | 1741.00 | 24374.00
| D8-171换 | 钢筋混凝土基础 制作^非泵送商品混凝土 C20 | m3 | 3.024 | 139.81 | 443.32 | 5.75 | 27.61 | 13.22 | 629.71 | 1904.24
| D6-1090换 | 现浇混凝土模板 混凝土基础垫层木模^水泥砂浆 1:2 | m2 | 20.16 | 11.43 | 17.74 | 0.49 | 2.25 | 1.08 | 32.99 | 665.08
| D8-494 | 接地极（板）制作、安装 角钢接地极普通土 | 根（块） | 14 | 33.48 | 58.64 | 9.66 | 8.67 | 4.15 | 114.60 | 1604.40
| D8-497 | 接地母线敷设 | m | 14 | 24.65 | 8.15 | 0.85 | 4.87 | 2.33 | 40.85 | 571.90
| D8-511 | 供电系统、接地装置调试 路灯柱接地测试一柱、一独立接地、一测 | 系统 | 14 | 16.74 | 1.52 | 4.18 | 4.06 | 1.94 | 28.44 | 398.16
| D8-173 | 预埋安装地脚螺栓 | t | 0.04424 | 2780.24 | 4302.92 | 374.46 | 617.67 | 295.75 | 8371.04 | 370.33
3 | 040804001002 | 配管 | m | 100.00 | 8.42 | 19.57 | 0.11 | 1.62 | 0.77 | 30.49 | 3049.00
【表10.2.2-17】
综合单价计算表
单位(专业)工程名称:市政-安装 | [5 empty] | 标段: |  |  | 第2页 共3页
清单 序号 | 项目编码 (定额编码) | 清单（定额） 项目名称 | 计量 单位 | 数量 | 综 合 单 价 (元) | [5 empty] | 合计 (元)
[5 empty] | 人工费 | 材料 (设备) 费 | 机械费 | 管理费 | 利润 | 小计
| D8-257 | 镀锌钢管地埋敷设 钢管公称直径 （mm 以内）50 | 100m | 1 | 842.12 | 1957.14 | 11.20 | 161.82 | 77.48 | 3049.76 | 3049.76
4 | 040804001001 | 配管 | m | 300.00 | 2.76 | 2.78 | 0.67 | 0.66 | 0.31 | 7.18 | 2154.00
| D8-282 | 塑料管地埋敷设 塑料管公称直径 （mm 以内）32 | 100m | 3 | 275.75 | 277.79 | 66.77 | 65.57 | 31.40 | 717.28 | 2151.84
5 | 030408001001 | 电力电缆 | m | 300.00 | 1.22 | 14.19 | 0.03 | 0.24 | 0.11 | 15.79 | 4737.00
| D8-196*J0.25换 | 铜芯电力电缆敷设 水平电缆（截面mm2以内）35`10mm2及以下 铜芯铝芯 三芯及以上电力电缆敷设 | m | 300 | 1.22 | 14.19 | 0.03 | 0.24 | 0.11 | 15.79 | 4737.00
6 | 030408001002 | 电力电缆 | m | 100.00 | 1.22 | 31.95 | 0.03 | 0.24 | 0.11 | 33.55 | 3355.00
| D8-196*J0.25换 | 铜芯电力电缆敷设 水平电缆（截面mm2以内）35`10mm2及以下 铜芯铝芯 三芯及以上电力电缆敷设 | m | 100 | 1.22 | 31.95 | 0.03 | 0.24 | 0.11 | 33.55 | 3355.00
7 | 040803005001 | 电缆终端头 | 个 | 4 | 10.46 | 15.81 |  | 1.98 | 0.95 | 29.20 | 116.80
| D8-206*J0.3换 | 干包式电力电缆终端头制作、安装 1kV 以下（截面mm2以内）35`10mm2及以下 铜芯 三芯及以上电缆头制安 | 个 | 4 | 10.46 | 15.81 |  | 1.98 | 0.95 | 29.20 | 116.80
8 | 040504001001 | 砌筑井 | 座 | 14 | 202.72 | 490.13 | 10.90 | 40.44 | 19.36 | 763.55 | 10689.70
| D6-250换 | 井 底板混凝土^非泵送商品混凝土 C15 | 10m3 | 0.275251 | 758.26 | 3245.98 | 8.72 | 145.38 | 69.61 | 4227.95 | 1163.75
| D6-252换 | 井砌筑 砖砌矩形^水泥砂浆 1:2 | 10m3 | 0.790272 | 1152.00 | 2521.70 | 142.02 | 245.01 | 117.32 | 4178.05 | 3301.80
| D6-260换 | 砖墙 抹灰井壁^水泥砂浆 1:3 | 100m2 | 0.2352 | 2280.59 | 572.28 | 134.67 | 457.11 | 218.87 | 3663.52 | 861.66
| D6-272换 | 井圈制作^非泵送商品混凝土 C15 | 10m3 | 0.113635 | 933.57 | 3293.66 | 7.23 | 178.21 | 85.33 | 4498.00 | 511.13
| D6-1090换 | 现浇混凝土模板 混凝土基础垫层木模^水泥砂浆 1:2 | 100m2 | 0.086016 | 1143.22 | 1773.95 | 48.86 | 225.40 | 107.93 | 3299.36 | 283.80
| D6-1168换 | 预制混凝土模板 井圈木模^水泥砂浆 1:2 | 10m3 | 0.113635 | 2649.98 | 2614.40 | 11.41 | 504.02 | 241.34 | 6021.15 | 684.21
【表10.2.2-17】
综合单价计算表
单位(专业)工程名称:市政-安装 | [5 empty] | 标段: |  |  | 第3页 共3页
清单 序号 | 项目编码 (定额编码) | 清单（定额） 项目名称 | 计量 单位 | 数量 | 综 合 单 价 (元) | [5 empty] | 合计 (元)
[5 empty] | 人工费 | 材料 (设备) 费 | 机械费 | 管理费 | 利润 | 小计
| D8-243 | 电缆井设置 井盖安装复合树脂盖、座 | 套 | 14 | 48.36 | 215.50 |  | 9.15 | 4.38 | 277.39 | 3883.46
9 | 040101002002 | 挖沟槽土方 | m3 | 136.50 | 4.01 |  | 1.99 | 1.14 | 0.55 | 7.69 | 1049.69
| D1-69 | 挖掘机挖土 不装车三类土 | m3 | 122.85 | 0.41 |  | 2.21 | 0.50 | 0.24 | 3.36 | 412.78
| D1-17*J1.25换 | 人工挖沟槽、基坑土方 三类土深度在(m以内)2`人工辅助开挖（包括切边、修整底边） | m3 | 13.65 | 36.38 |  |  | 6.91 | 3.31 | 46.60 | 636.09
10 | 040103001006 | 回填方 | m3 | 136.50 | 9.47 |  | 2.11 | 2.28 | 1.09 | 14.95 | 2040.68
| D1-116 | 机械 填土夯实槽、坑 | m3 | 136.5 | 9.47 |  | 2.11 | 2.28 | 1.09 | 14.95 | 2040.68
合计 | [10 empty] | 60837.67

## 0_2_表10_2_2-17 综合单价计算表(技术措施)
【表10.2.2-17】
综合单价计算表
单位(专业)工程名称:市政-安装 | [5 empty] | 标段: |  |  | 第1页 共1页
清单 序号 | 项目编码 (定额编码) | 清单（定额） 项目名称 | 计量 单位 | 数量 | 综 合 单 价 (元) | [5 empty] | 合计 (元)
[5 empty] | 人工费 | 材料 (设备) 费 | 机械费 | 管理费 | 利润 | 小计
[请输入分部名称]
合计

## 0_2_表10_2_2-31 主要材料和工程设备一览表
【表10.2.2-31】
主要材料和工程设备一览表
工程名称:安装 |  |  |  | 标段: |  | 第1页 共2页
序号 | 名称、规格、型号 | 单位 | 数量 | 单价(元) | 合价（元） | 备注
1 | 热轧带肋钢筋HRB400综合 | t | 0.121 | 3116.00 | 377.04
2 | 镀锌铁丝φ0.7-1.0 | kg | 0.096 | 5.58 | 0.54
3 | 扁钢Q235B 4×45 | kg | 3.120 | 3.26 | 10.16
4 | 零星卡具 | kg | 0.323 | 5.88 | 1.90
5 | 自粘性橡胶带20×5000 | 卷 | 0.576 | 2.72 | 1.57
6 | 塑料带20×40000 | kg | 0.134 | 12.31 | 1.65
7 | 白布 | kg | 0.700 | 11.87 | 8.31
8 | 镀锌六角螺栓带帽M10×100 | 套 | 8.640 | 0.66 | 5.73
9 | 镀锌铁丝8# | kg | 0.524 | 5.58 | 2.92
10 | 圆钉 | kg | 7.431 | 5.75 | 42.73
11 | 电焊条 | kg | 5.380 | 6.11 | 32.87
12 | 钢锯条 | 条 | 19.582 | 2.59 | 50.72
13 | 焊锡膏 | kg | 0.010 | 31.65 | 0.32
14 | 焊锡丝 | kg | 0.048 | 87.93 | 4.22
15 | 镀锌铁丝16# | kg | 0.856 | 5.75 | 4.92
16 | 普通硅酸盐水泥PC 32.5R综合 | t | 0.168 | 314.00 | 52.75
17 | 普通硅酸盐水泥PO 42.5综合 | kg | 1220.925 | 0.34 | 416.34
18 | 黄砂净砂 | t | 3.682 | 107.00 | 393.97
19 | 非泵送商品混凝土C15 | m3 | 3.928 | 314.00 | 1233.39
20 | 非泵送商品混凝土C25 | m3 | 1.008 | 344.00 | 346.75
21 | 沥青漆 | kg | 0.256 | 10.03 | 2.57
22 | 汽油综合 | kg | 0.888 | 7.98 | 7.09
23 | 金属清洗剂 | kg | 1.120 | 11.25 | 12.60
24 | 电力复合脂 | kg | 0.029 | 17.59 | 0.51
25 | 凡士林 | kg | 0.016 | 2.67 | 0.04
26 | 脱模剂 | kg | 5.455 | 1.54 | 8.40
27 | 固定卡子3×80 | 套 | 2.472 | 2.08 | 5.14
28 | 镀锡裸铜绞线TJRX 16-25 | kg | 0.192 | 51.00 | 9.79
29 | 铜接线端子DT-35 | 个 | 4.512 | 4.40 | 19.83
【表10.2.2-31】
主要材料和工程设备一览表
工程名称:安装 |  |  |  | 标段: |  | 第2页 共2页
序号 | 名称、规格、型号 | 单位 | 数量 | 单价(元) | 合价（元） | 备注
30 | 钢支撑 | kg | 1.572 | 3.37 | 5.30
31 | 其他材料费 | 元 | 65.862 | 1.02 | 67.18
32 | 校验材料费 | 元 | 22.350 | 1.02 | 22.80
33 | 塑料手套ST型 | 个 | 1.260 | 3.96 | 4.99
34 | 水 | m3 | 6.936 | 4.37 | 30.30
35 | 钢模板 | kg | 3.952 | 3.84 | 15.18
36 | 木模板 | m3 | 0.262 | 1681.00 | 440.42
37 | 槽钢8# | kg | 18.090 | 3.26 | 58.92
38 | 地脚螺栓M24 | kg | 55.194 | 3.96 | 218.79
39 | 单挑路灯3.5m/60w LED 含光源 | 套 | 14.140 | 1500.00 | 21210.00
40 | 景观照明配电箱 | 个 | 1.000 | 2000.00 | 2000.00
41 | 铜芯电缆YJV-3*4 | m | 303.000 | 13.94 | 4223.21
42 | 铜芯电缆YJV-5*6 | m | 101.000 | 31.53 | 3184.23
43 | 井盖FC-方形700*700凹型 | 个 | 14.000 | 200.00 | 2800.00
44 | 接地极∠50*5*2500 | 根（块） | 15.000 | 55.00 | 825.00
45 | 接地母线敷设-40*4 | m | 16.000 | 7.75 | 124.00