## 表1-1-1 工程项目招标控制价汇总表
工程项目招标控制价汇总表
工程名称：余杭良渚污水厂设备更新改造项目-曝气生物滤池DN池更换轻质填料，N池更换曝气管路项目 |  |  | 第 1 页 共 1 页
序号 | 内容 | 金额(元) | 其 中
|  |  | 安全文明 施工费(元) | 规费(元)
一 | 单位工程汇总 | 543343.61 | 9660.13 | 18501.26
1 | 单项工程 | 543343.61 | 9660.13 | 18501.26
二 | 未纳入单位工程费的其他费用[1+2+3+4]
1 | 整体措施项目清单
2 | 整体其他项目清单
3 | 规费
4 | 税金
总 计[一 + 二] |  | 543344 | 9660.13 | 18501.26

## 表1-1-2 单位工程招标控制价汇总表【单项工程】
单位工程招标控制价汇总表
工程名称：余杭良渚污水厂设备更新改造项目-曝气生物滤池DN池更换轻质填料，N池更换曝气管路项目
单位工程名称：单项工程 |  |  | 单位：元
序号 | 汇 总 内 容 | (市政工程) |  | 金额小计
清单控制价汇总
一 | 分部分项工程量清单 | 401023.14 |  | 401023.14
二 | 措施项目清单 | 78955.98 |  | 78955.98
2.1 | 组织措施项目清单 | 9788.41 |  | 9788.41
其中 | 安全文明施工费 | 9660.13 |  | 9660.13
2.2 | 技术措施项目清单 | 69167.57 |  | 69167.57
三 | 其他项目清单 | -
四 | 规费 | 18501.26 |  | 18501.26
五 | 税金 | 44863.23 |  | 44863.23
| 合计=一+二+三+四+五 |  |  | 543343.61

## 表1-2 分部分项工程量清单与计价表【市政工程】
表1-2 分部分项工程量清单及计价表( 号清单)
单位工程及专业工程名称：单项工程-市政工程 | [7 empty] | 第 1 页 共 2 页
序号 | 项目编码 | 项目名称 | 项目特征描述 | 计量单位 | 工程量 | 综合单价(元) | 合价(元) | 其中(元) |  |  | 备注
[8 empty] | 人工费 | 机械费 | 管理费
|  | DN池 |  |  |  |  | 401023.14 | 66583.77 | 3601.25 | 11015.73
1 | 040901008001 | 植筋 | ф25mmHRB400植筋，含普通钢筋制作、安装 带肋钢筋 | 根 | 368 | 55.55 | 20442.4 | 10822.88 | 33.12 | 1685.44
2 | 010502001001 | 矩形柱 | 混凝土强度等级:C30商品混凝土 | m3 | 49.44 | 551.79 | 27280.5 | 5087.38 | 18.29 | 793.51
3 | 010503002001 | 矩形梁 | 混凝土强度等级:C30商品混凝土 | m3 | 80.88 | 494.42 | 39988.69 | 4642.51 | 29.93 | 727.11
4 | 040901001001 | 现浇构件钢筋 | 普通钢筋制作、安装 带肋钢筋 | t | 31.848 | 4351.08 | 138573.2 | 25891.79 | 722.31 | 4161.9
5 | 040901009001 | 预埋铁件 | 304不锈钢预埋铁件 | t | 3.552 | 19258.05 | 68404.59 | 11096.06 | 1237.69 | 1971
6 | 040901009002 | 角钢 | L50*50*5mm304不锈钢角钢 | t | 0.224 | 19258.05 | 4313.8 | 699.75 | 78.05 | 124.3
7 | 010604001001 | 钢梁 | 1、钢材品种、规格:304不锈钢22a型号槽钢； 2、单根；单根梁重量:1.5t以内； 3、本工程钢柱采用满焊,钢梁与预埋件连接 4、具体做法详见施工图 | t | 3.48 | 14619.17 | 50874.71 | 781.71 | 789.99 | 250
8 | 040901001002 | 现浇构件钢筋 | 304不锈圆钢 钢筋直径14mm以内 | t | 0.872 | 15644.1 | 13641.66 | 625.7 | 31.8 | 103.3
9 | 040901009003 | 预埋铁件 | 304不锈钢扁钢B=50mm，H=3MM | t | 1.18 | 19258.05 | 22724.5 | 3686.19 | 411.17 | 654.78
10 | 040601022001 | 滤板 | DN池滤板：960*960*102mmC30混凝土 | m2 | 58.98 | 253.64 | 14959.69 | 3249.8 | 248.9 | 544.39
表1-2 分部分项工程量清单及计价表( 号清单)
单位工程及专业工程名称：单项工程-市政工程 | [7 empty] | 第 2 页 共 2 页
序号 | 项目编码 | 项目名称 | 项目特征描述 | 计量单位 | 工程量 | 综合单价(元) | 合价(元) | 其中(元) |  |  | 备注
[8 empty] | 人工费 | 机械费 | 管理费
11 | 04B004 | 现状破损滤板拆除 | 1.现状滤板拆除及外运，回收残值由施工单位在综合报价中体现 | m3 | -6.02 | 30 | -180.6
合 计 | [6 empty] | 401023.14 | 66583.77 | 3601.25 | 11015.73

## 表1-3-B 组织措施项目清单及计价表【市政工程】
施工组织措施项目清单与计价表
工程名称：余杭良渚污水厂设备更新改造项目-曝气生物滤池DN池更换轻质填料，N池更换曝气管路项目
单位工程名称：单项工程-市政工程 |  |  | 第 1 页 共 1 页
序号 | 项目名称 | 计算基础 | 费率(%) | 金额(元)
1 | 安全文明施工费 | 98673.41 | 9.79 | 9660.13
2 | 提前竣工增加费 |  | 0
3 | 二次搬运费 |  | 0
4 | 冬雨季施工增加费 |  | 0.13 | 128.28
5 | 行车、行人干扰增加费 |  | 0
合 计 |  |  |  | 9788.41

## 表1-3-C 技术措施项目清单及计价表【市政工程】
表1-3-C 技术措施项目清单及计价表
工程名称：余杭良渚污水厂设备更新改造项目-曝气生物滤池DN池更换轻质填料，N池更换曝气管路项目
单位工程及专业工程名称：单项工程-市政工程 | [7 empty] | 第 1 页 共 1 页
序号 | 项目编码 | 项目名称 | 项目特征描述 | 计量单位 | 工程量 | 综合单价(元) | 合价(元) | 其中(元) |  |  | 备注
[8 empty] | 人工费 | 机械费 | 管理费
|  | [请输入分部名称] |  |  |  |  | 69167.57 | 35620.18 | 3897.16 | 6120.2
1 | 041102012001 | 柱模板 | 支模高度7米以内 | m2 | 319.84 | 70.5 | 22548.72 | 12032.38 | 649.28 | 1967.02
2 | 041102013001 | 梁模板 | 支模高度3.6米以内 | m2 | 269.72 | 70.08 | 18901.98 | 9906.82 | 682.39 | 1639.9
3 | 041102013002 | 梁模板 | 支模高度7米以内 | m2 | 269.72 | 70.08 | 18901.98 | 9906.82 | 682.39 | 1639.9
4 | 011701006001 | 满堂脚手架 | 单项脚手架 满堂脚手架7m以内 | m2 | 252 | 18.5 | 4662 | 3170.16 | 146.16 | 514.08
5 | 041106001001 | 大型机械设备进出场及安拆 | 本次项目大型机械进出场费用 | 项 | 1 | 4152.89 | 4152.89 | 604 | 1736.94 | 359.3
合 计 | [6 empty] | 69167.57 | 35620.18 | 3897.16 | 6120.2