## 03 工程量清单汇总表
工程量清单计价汇总表
工程名称：杭州市富阳区湖源乡新三村野坞泥石流排导渠修复工程 |  | 第 1 页、共 1 页
序号 | 工程项目名称 |  | 金额(元)
1 | 分类分项工程量清单 |  | 2152803.86
1.1 | 建筑工程 |  | 2152803.86
1.2 | 机电设备及安装工程
1.3 | 金属结构设备及安装工程
2 | 措施项目 |  | 67272.74
3 | 其他项目 |  | 9990.34
4 | 工程造价 |  | 2230066.94
| 合计 |  | 2230066.94
法定代表人:___________签字
(或委托代理人)

## 04 建筑工程量清单
建筑工程分类分项工程量清单计价表
工程名称：杭州市富阳区湖源乡新三村野坞泥石流排导渠修复工程 | [6 empty] | 第 1 页、共 2 页
序号 | 项目编码 | 项目名称 | 项目主要特征 | 计量单位 | 工程数量 | 单价（元） |  | 合价（元） | 主要技术 条款编码 | 备注
一 |  | 建筑工程 |  |  |  | 2152803.86 |  | 2152803.86
1 | [5 empty] | 2152803.86 |  | 2152803.86
1.1 | 500101002001 | 一般土方开挖 | 土石方拆除,清理渠内堆积物，部分用于临时道路，其余外运10km | m3 | 3143 | 34.23 |  | 107584.89
1.2 | 500102001003 | 一般石方开挖 | 基岩开挖，石方级别IX-X | m3 | 2142 | 77.89 |  | 166840.38
1.3 | 500103024001 | 其它土石方填筑工程 | 多余石方外运10KM | m3 | 951.82 | 45.92 |  | 43707.57
1.4 | 500109001003 | 普通混凝土 | C30钢筋混凝土排导渠 | m3 | 635.44 | 761.08 |  | 483620.68
1.5 | 500109001004 | 普通混凝土 | C30毛石砼挡墙,埋石率20%（块石利用） | m3 | 869.6 | 700.91 |  | 609511.34
1.6 | 500105003001 | 浆砌块石 | M10浆砌块石排道渠(块石利用) | m3 | 1375.1 | 278.71 |  | 383254.12
1.7 | 500111001002 | 钢筋加工与安装 | 钢筋 | t | 10.535 | 7210.48 |  | 75962.41
1.8 | 500109001005 | 普通混凝土 | C25混凝土压顶 | m3 | 28.92 | 785.54 |  | 22717.82
1.9 | 500114003001 | 轻型管道铺设 | 排水管φ100,间距2.5米(含反滤层) | m | 546.77 | 25.5 |  | 13942.64
1.10 | 500114010002 | 其它永久建筑工程 | 伸缩缝采用沥青木板,间距15m | m2 | 184.61 | 152.47 |  | 28147.49
1.11 | 500109001007 | 普通混凝土 | 消能台阶 | m3 | 60 | 806.75 |  | 48405
1.12 | 500102001003 | 一般石方开挖 | 基岩开挖，石方级别IX-X，外运10km | m3 | 12.6 | 123.81 |  | 1560.01
1.13 | 500109001001 | 普通混凝土 | C30毛石混凝土基础,埋石率20%（块石利用） | m3 | 16 | 584.59 |  | 9353.44
1.14 | 500109001002 | 普通混凝土 | C30混凝土桥 | m3 | 9.09 | 1030.09 |  | 9363.52
建筑工程分类分项工程量清单计价表
工程名称：杭州市富阳区湖源乡新三村野坞泥石流排导渠修复工程 | [6 empty] | 第 2 页、共 2 页
序号 | 项目编码 | 项目名称 | 项目主要特征 | 计量单位 | 工程数量 | 单价（元） |  | 合价（元） | 主要技术 条款编码 | 备注
1.15 | 500111001001 | 钢筋加工与安装 | 钢筋 | t | 0.347 | 7210.44 |  | 2502.02
1.16 | 500109001002 | 普通混凝土 | C30混凝土通行盖板 | m3 | 24.2 | 852.94 |  | 20641.15
1.17 | 500111001001 | 钢筋加工与安装 | 钢筋 | t | 0.838 | 7210.48 |  | 6042.38
1.19 | 暂定 | 安全护栏 |  | m | 30 | 580 |  | 17400
1.20 | 500105003002 | 浆砌块石 | M10浆砌块石挡墙,块石利用 | m3 | 100 | 293.66 |  | 29366
1.21 | 暂定 | 进场桥梁加固 |  | 项 | 1 | 5000 |  | 5000
1.22 | 500114010003 | 其它永久建筑工程 | 通行桥梁复建 |  | 1 | 30000 |  | 30000
1.25 | 500109001009 | 普通混凝土 | C30毛石砼混凝土路面，埋石率20%（块石利用） | m3 | 50 | 707.62 |  | 35381
1.26 | AB002 | 告示牌 | 竣工告示牌 | 个 | 1 | 500 |  | 500
1.27 | AB003 | 警示牌 | 施工警示牌 | 个 | 4 | 500 |  | 2000
|  | 合计 | [5 empty] | 2152803.86

## 07 措施项目清单
措施项目清单计价表
工程名称：杭州市富阳区湖源乡新三村野坞泥石流排导渠修复工程 | [7 empty] | 第 1 页、共 1 页
序号 | 项目编码 | 项目名称 | 项目主要特征 | 计量 单位 | 工程 数量 | 单价（元） | 合价（元） |  | 主要技术 条款编码 | 备注
一 |  | 可计量措施 |  |  |  |  | 67272.74
二 |  | 施工临时便道 |  |  |  |  | 4659.32
1 | 500114011001 | 其它临时建筑工程 | 施工临时便道,长度313米,宽度暂按4米,开挖厚度暂按0.4-0.5米(IV类土考虑) | m3 | 563.4 | 8.27 | 4659.32
三 |  | 施工导流工程 |  |  |  |  | 2000
1 | 500114011002 | 施工导流工程 |  | 项 | 1 | 2000 | 2000
四 |  | 施工房屋建筑工程 |  |  |  |  | 3000
1 | 500114011003 | 施工房屋建筑工程 |  | 项 | 1 | 3000 | 3000
五 |  | 安全文明施工费 |  |  |  |  | 41086.8
1 | 500114011005 | 安全施工费 |  | 项 | 0.016 | 2162463.18 | 34599.41
2 | 500114011006 | 文明标化工地建设费 |  | 项 | 0.003 | 2162463.18 | 6487.39
六 |  | 其他临时工程 |  |  |  |  | 16526.62
1 | 500114011004 | 其他临时工程 |  | 项 | 0.0075 | 2203549.98 | 16526.62
|  | 合计 |  |  |  |  | 67272.74
法定代表人 （或委托代理人）：___________签字

## 08 其他项目清单
其它项目清单
工程名称：杭州市富阳区湖源乡新三村野坞泥石流排导渠修复工程 |  |  |  | 第 1 页、共 1 页
序号 | 项目名称 | 计量单位 | 金额（元） |  | 备注
5.1 | 安全文明施工费 | 元
5.2 | 保险费 | 元 | 9990.34
5.2.1 | 工程一切险 | 元 | 9990.34
5.2.2 | 第三者责任险 | 元
5.3 | 预留金 | 元
合计 |  |  | 9990.34
法定代表人
（或委托代理人）：______________（签字）