## 01 工程量清单计价汇总表
工程量清单计价汇总表
项目及标段名称: |  | 建德市梅城镇龙泉村革新山塘综合整治工程 |  |  |  | 第1页 共1页
序号 | 工程项目名称 |  | 送审 | 审核 | 核增 | 核减
| 工程汇总 |  | 1319543 | 1322364 | 2821
一 | 建筑工程 |  | 1257051 | 1266771 | 9720
二 | 机电设备及安装工程
三 | 金属结构设备及安装工程
四 | 施工临时工程 |  | 56580 | 49669 |  | 6911
五 | 其他项目 |  | 5912 | 5924 | 12

## 02 建筑工程分类分项工程量清单计价表
建筑工程分类分项工程量清单计价表
项目及标段名称: |  | 建德市梅城镇龙泉村革新山塘综合整治工程 | [11 empty] | 第1页 共7页
序号 | 送审 | [6 empty] | 审核 | [6 empty] | 工程量 增减 | 合价 增减
| 项目编码 | 项目名称 | 项目主要 特征 | 计量 单位 | 工程 数量 | 单价 (元) | 合价 (元) | 项目编码 | 项目名称 | 项目主要 特征 | 计量 单位 | 工程 数量 | 单价 (元) | 合价 (元)
一 |  | 建筑工程 |  |  |  |  | 1257051 |  | 建筑工程 |  |  |  |  | 1266771 |  | 9720
|  | 坝体加固工程 |  |  |  |  | 810187 |  | 坝体加固工程 |  |  |  |  | 809607 |  | -581
| 500108015001 | 套井回填 | 套井采用单排,间距0.8m,采用Φ1100mm冲抓钻造孔,废土外运； | m | 1605.399 | 249.53 | 400595 | 500108015001 | 套井回填 | 套井采用单排,间距0.8m,采用Φ1100mm冲抓钻造孔,废土外运； | m | 1605.399 | 249.53 | 400595
| 暂定价001 | 套井回填钢筒护壁DN110 | 套井回填钢筒护壁DN110 | m | 120 | 250.28 | 30034 | 暂定价001 | 套井回填钢筒护壁DN110 | 套井回填钢筒护壁DN110 | m | 120 | 250.28 | 30034
| 500107016001 | 土内钻孔 | 土内钻孔 | m | 781.377 | 164.5 | 128537 | 500107016001 | 土内钻孔 | 土内钻孔 | m | 781.377 | 164.5 | 128537
| 500107003001 | 岩石层钻孔 | 岩石层钻孔 | m | 260.171 | 243.91 | 63458 | 500107003001 | 岩石层钻孔 | 岩石层钻孔 | m | 260.171 | 243.91 | 63458
| 500107005001 | 岩石层帷幕灌浆 | 坝基岩石一排帷幕灌浆自上而下灌浆法帷幕防渗标准与相对隔水层的透水率为10Lu | m | 260.171 | 485.9 | 126417 | 500107005001 | 岩石层帷幕灌浆 | 坝基岩石一排帷幕灌浆自上而下灌浆法帷幕防渗标准与相对隔水层的透水率为10Lu | m | 260.171 | 485.9 | 126417
| 500109010001 | 混凝土凿除 | 坝顶砼拆除，外运5km | m3 | 39 | 138.17 | 5389 | 500109010001 | 混凝土凿除 | 坝顶砼拆除，外运1km | m3 | 39 | 126.72 | 4942 |  | -447
建筑工程分类分项工程量清单计价表
项目及标段名称: |  | 建德市梅城镇龙泉村革新山塘综合整治工程 | [11 empty] | 第2页 共7页
序号 | 送审 | [6 empty] | 审核 | [6 empty] | 工程量 增减 | 合价 增减
| 项目编码 | 项目名称 | 项目主要 特征 | 计量 单位 | 工程 数量 | 单价 (元) | 合价 (元) | 项目编码 | 项目名称 | 项目主要 特征 | 计量 单位 | 工程 数量 | 单价 (元) | 合价 (元)
| 500115006001 | 混凝土道路路面 | 150厚C25砼路面 | m3 | 50.7 | 721.69 | 36590 | 500115006001 | 混凝土道路路面 | 150厚C25砼路面 | m3 | 50.7 | 722.87 | 36650 |  | 60
| 500115008001 | 道路基层 | 150厚碎石垫层 | m3 | 50.7 | 233.82 | 11855 | 500115008001 | 道路基层 | 150厚碎石垫层 | m3 | 50.7 | 233.82 | 11855
| 500115022001 | 其它永久建筑工程 | 伸缩缝 沥青木板 | m2 | 12.77 | 122.75 | 1568 | 500115022001 | 其它永久建筑工程 | 伸缩缝 沥青木板 | m2 | 9.1 | 147.97 | 1347 | -3.67 | -221
| 市场价002 | 油漆（反光漆）下游坝体坡字体，绿底红 | 油漆（反光漆）下游坝体坡字体，绿底红 | 项 | 1 | 1200 | 1200 | 市场价002 | 油漆（反光漆）下游坝体坡字体，绿底红 | 油漆（反光漆）下游坝体坡字体，绿底红 | 项 | 1 | 1200 | 1200
| 市场价003 | 下游坝坡杂草清理 | 下游坝坡杂草清理 | 项 | 1 | 2000 | 2000 | 市场价003 | 下游坝坡杂草清理 | 下游坝坡杂草清理 | 项 | 1 | 2000 | 2000
| 500109001001 | 普通混凝土 | C25砼排水沟 | m3 | 3.375 | 754.42 | 2546 | 500109001001 | 普通混凝土 | C25砼排水沟 | m3 | 3.375 | 762.48 | 2573 |  | 27
|  | 溢洪道处理工程 |  |  |  |  | 54738 |  | 溢洪道处理工程 |  |  |  |  | 54880 |  | 142
| 500101002001 | 一般土方开挖 | 土方开挖外运1km内 | m3 | 96 | 16.22 | 1557 | 500101002001 | 一般土方开挖 | 土方开挖外运1km内 | m3 | 96 | 16.22 | 1557
| 500102001001 | 一般石方开挖 | 石方开挖外运1km内 | m3 | 41 | 38.71 | 1587 | 500102001001 | 一般石方开挖 | 石方开挖外运1km内 | m3 | 41 | 38.71 | 1587
| 500103023001 | 土方回填 | 土方回填，运距1km内 | m3 | 36 | 23.34 | 840 | 500103023001 | 土方回填 | 土方回填，运距1km内 | m3 | 36 | 23.34 | 840
| 500103023002 | 土方回填 | 粘土回填，运距1km内 | m3 | 23 | 23.34 | 537 | 500103023002 | 土方回填 | 粘土回填，运距1km内 | m3 | 23 | 23.34 | 537
建筑工程分类分项工程量清单计价表
项目及标段名称: |  | 建德市梅城镇龙泉村革新山塘综合整治工程 | [11 empty] | 第3页 共7页
序号 | 送审 | [6 empty] | 审核 | [6 empty] | 工程量 增减 | 合价 增减
| 项目编码 | 项目名称 | 项目主要 特征 | 计量 单位 | 工程 数量 | 单价 (元) | 合价 (元) | 项目编码 | 项目名称 | 项目主要 特征 | 计量 单位 | 工程 数量 | 单价 (元) | 合价 (元)
| 500109010002 | 混凝土凿除 | 坝顶砼拆除，外运5km | m3 | 36 | 138.17 | 4974 | 500109010002 | 混凝土凿除 | 坝顶砼拆除，外运1km | m3 | 36 | 126.72 | 4562 |  | -412
| 500109001002 | 普通混凝土 | 300厚C25砼衬砌 | m3 | 8.415 | 744.95 | 6269 | 500109001002 | 普通混凝土 | 300厚C25砼衬砌 | m3 | 8.415 | 754.21 | 6347 |  | 78
| 500109001004 | 普通混凝土 | C25砼挡墙 | m3 | 24.2678 | 756.27 | 18353 | 500109001004 | 普通混凝土 | C25砼挡墙 | m3 | 24.2678 | 764.52 | 18553 |  | 200
| 500109001003 | 普通混凝土 | 200mmC25钢筋砼底板 | m3 | 17.196 | 642.36 | 11046 | 500109001003 | 普通混凝土 | 200mmC25钢筋砼底板 | m3 | 17.196 | 648.15 | 11146 |  | 100
| 500111001001 | 钢筋加工与安装 | 钢筋 | t | 1.53 | 5696.2 | 8715 | 500111001001 | 钢筋加工与安装 | 钢筋 | t | 1.53 | 5696.2 | 8715
| 500115022004 | 其它永久建筑工程 | 伸缩缝 沥青木板 | m2 | 7 | 122.75 | 859 | 500115022004 | 其它永久建筑工程 | 伸缩缝 沥青木板 | m2 | 7 | 147.97 | 1036 |  | 177
|  | 输水设施工程 |  |  |  |  | 366962 |  | 输水设施工程 |  |  |  |  | 377059 |  | 10097
| 500115016001 | 水平定向钻牵引管道 | 非开挖定向钻孔、DN315PE管铺设 | m | 66 | 3434.83 | 226699 | 500115016001 | 水平定向钻牵引管道 | 非开挖定向钻孔、DN315PE管铺设 | m | 66 | 3434.83 | 226699
| 500107007001 | 回填灌浆（预埋灌浆管） | 非开挖回填灌浆 | m2 | 65.2806 | 102.61 | 6698 | 500107007001 | 回填灌浆（预埋灌浆管） | 非开挖回填灌浆 | m2 | 65.2806 | 102.61 | 6698
建筑工程分类分项工程量清单计价表
项目及标段名称: |  | 建德市梅城镇龙泉村革新山塘综合整治工程 | [11 empty] | 第4页 共7页
序号 | 送审 | [6 empty] | 审核 | [6 empty] | 工程量 增减 | 合价 增减
| 项目编码 | 项目名称 | 项目主要 特征 | 计量 单位 | 工程 数量 | 单价 (元) | 合价 (元) | 项目编码 | 项目名称 | 项目主要 特征 | 计量 单位 | 工程 数量 | 单价 (元) | 合价 (元)
| 暂定价005 | 启闭机与插门 | 启闭机与插门：含304不锈钢半孔卡箍、启闭机限位钢尺、启闭机开关标识 | 套 | 1 | 5000 | 5000 | 暂定价005 | 启闭机与插门 | 启闭机与插门：含304不锈钢半孔卡箍、启闭机限位钢尺、启闭机开关标识 | 套 | 1 | 5000 | 5000
| 市场价006 | DN60螺杆制作与安装 | DN60螺杆制作与安装含铸铁止扭、螺栓 | m | 23 | 300 | 6900 | 市场价006 | DN60螺杆制作与安装 | DN60螺杆制作与安装含铸铁止扭、螺栓 | m | 23 | 300 | 6900
| 市场价007 | 拦污栅 | 拦污栅 | 块 | 1 | 600 | 600 | 市场价007 | 拦污栅 | 拦污栅 | 块 | 1 | 600 | 600
| 500109001005 | 普通混凝土 | C25砼消力井 | m3 | 3 | 950.81 | 2852 | 500109001005 | 普通混凝土 | C25砼消力井 | m3 | 3 | 976.76 | 2930 |  | 78
| 500109001006 | 普通混凝土 | C25砼启闭机台 | m3 | 2.7 | 737 | 1990 | 500109001006 | 普通混凝土 | C25砼启闭机台 | m3 | 2.7 | 769.42 | 2077 |  | 88
| 500111001002 | 钢筋加工与安装 | 钢筋 | t | 0.4 | 5696.2 | 2278 | 500111001002 | 钢筋加工与安装 | 钢筋 | t | 0.4 | 5696.2 | 2278
| 500109001007 | 普通混凝土 | C20砼基础与台阶 | m3 | 10.8 | 723.41 | 7813 | 500109001007 | 普通混凝土 | C20砼基础与台阶 | m3 | 10.8 | 738.96 | 7981 |  | 168
| 500105002001 | 浆砌块石 | M7.5浆砌块石 | m3 | 40.5 | 500.95 | 20288 | 500105002001 | 浆砌块石 | M7.5浆砌块石 | m3 | 60.75 | 500.95 | 30433 | 20.25 | 10144
| 暂定价001 | 启闭机房维修 | 启闭机房维修 | m2 | 10.5 | 1500 | 15750 | 暂定价001 | 启闭机房维修 | 启闭机房维修 | m2 | 10.5 | 1500 | 15750
建筑工程分类分项工程量清单计价表
项目及标段名称: |  | 建德市梅城镇龙泉村革新山塘综合整治工程 | [11 empty] | 第5页 共7页
序号 | 送审 | [6 empty] | 审核 | [6 empty] | 工程量 增减 | 合价 增减
| 项目编码 | 项目名称 | 项目主要 特征 | 计量 单位 | 工程 数量 | 单价 (元) | 合价 (元) | 项目编码 | 项目名称 | 项目主要 特征 | 计量 单位 | 工程 数量 | 单价 (元) | 合价 (元)
| 500101002002 | 一般土方开挖 | 土方开挖外运1km内 | m3 | 50 | 16.22 | 811 | 500101002002 | 一般土方开挖 | 土方开挖外运1km内 | m3 | 50 | 16.22 | 811
| 500102001002 | 一般石方开挖 | 石方开挖外运1km内 | m3 | 333 | 38.71 | 12890 | 500102001002 | 一般石方开挖 | 石方开挖外运1km内 | m3 | 333 | 38.71 | 12890
| 500103017001 | 砂石垫层 | 出水池100厚碎石垫层 | m3 | 0.484 | 233.82 | 113 | 500103017001 | 砂石垫层 | 出水池100厚碎石垫层 | m3 | 0.484 | 233.82 | 113
| 500109001008 | 普通混凝土 | 出水池200厚C25钢筋砼底板 | m3 | 0.8 | 659.31 | 527 | 500109001008 | 普通混凝土 | 出水池200厚C25钢筋砼底板 | m3 | 0.8 | 665.73 | 533 |  | 5
| 500109001009 | 普通混凝土 | 出水池C25钢筋砼池体 | m3 | 1.375 | 950.81 | 1307 | 500109001009 | 普通混凝土 | 出水池C25钢筋砼池体 | m3 | 1.375 | 976.76 | 1343 |  | 36
| 500115022008 | 1200*1200复合盖板 | 1200*1200复合盖板 | 套 | 1 | 423.42 | 423 | 500115022008 | 1200*1200复合盖板 | 1200*1200复合盖板 | 套 | 1 | 423.42 | 423
| 500111001003 | 钢筋加工与安装 | 钢筋 | t | 0.5 | 5696.2 | 2848 | 500111001003 | 钢筋加工与安装 | 钢筋 | t | 0.5 | 5696.2 | 2848
| 500108015002 | 套井回填 | 套井回填,新增共10个孔,孔径110cm, 间距80cm,排距80cm,孔深15m | m | 150 | 263.3 | 39495 | 500108015002 | 套井回填 | 套井回填,新增共10个孔,孔径110cm, 间距80cm,排距80cm,孔深15m | m | 150 | 259.88 | 38982 |  | -513
建筑工程分类分项工程量清单计价表
项目及标段名称: |  | 建德市梅城镇龙泉村革新山塘综合整治工程 | [11 empty] | 第6页 共7页
序号 | 送审 | [6 empty] | 审核 | [6 empty] | 工程量 增减 | 合价 增减
| 项目编码 | 项目名称 | 项目主要 特征 | 计量 单位 | 工程 数量 | 单价 (元) | 合价 (元) | 项目编码 | 项目名称 | 项目主要 特征 | 计量 单位 | 工程 数量 | 单价 (元) | 合价 (元)
| 500107006001 | 岩石层固结灌浆 | 灌注水泥粘土浆 | m | 55.384 | 148.86 | 8244 | 500107006001 | 岩石层固结灌浆 | 灌注水泥粘土浆 | m | 55.384 | 148.86 | 8244
| 500109001010 | 普通混凝土 | C20堵头砼 | m3 | 4.5 | 762.73 | 3432 | 500109001010 | 普通混凝土 | C20堵头砼 | m3 | 4.5 | 782.99 | 3523 |  | 91
|  | 其他工程 |  |  |  |  | 25164 |  | 其他工程 |  |  |  |  | 25226 |  | 62
|  | 交通桥 |  |  |  |  | 11177 |  | 交通桥 |  |  |  |  | 11236 |  | 58
| 500101002004 | 一般土方开挖 | 土方开挖外运1km内 | m3 | 13 | 16.22 | 211 | 500101002004 | 一般土方开挖 | 土方开挖外运1km内 | m3 | 13 | 16.22 | 211
| 500103023003 | 土方回填 | 土方回填，运距1km内 | m3 | 4 | 23.34 | 93 | 500103023003 | 土方回填 | 土方回填，运距1km内 | m3 | 4 | 23.34 | 93
| 500103023004 | 土方回填 | 粘土回填，运距5km内 | m3 | 8.2764 | 35.59 | 295 | 500103023004 | 土方回填 | 粘土回填，运距1km内 | m3 | 8.2764 | 23.34 | 193 |  | -101
| 500109001011 | 普通混凝土 | C25砼挡墙 | m3 | 2.76507 | 756.27 | 2091 | 500109001011 | 普通混凝土 | C25砼挡墙 | m3 | 2.76507 | 764.52 | 2114 |  | 23
| 500109001012 | 普通混凝土 | C25砼基础 | m3 | 2.299 | 598.7 | 1376 | 500109001012 | 普通混凝土 | C25砼基础 | m3 | 2.299 | 602.52 | 1385 |  | 9
| 500109001013 | 普通混凝土 | C30钢筋砼桥台 | m3 | 1 | 866.59 | 867 | 500109001013 | 普通混凝土 | C30钢筋砼桥台 | m3 | 1.0032 | 927.3 | 930 | 0.0032 | 64
| 500109001014 | 普通混凝土 | 30cm厚C30钢筋砼桥板 | m3 | 1.6929 | 1067.33 | 1807 | 500109001014 | 普通混凝土 | 30cm厚C30钢筋砼桥板 | m3 | 1.6929 | 1104.74 | 1870 |  | 63
| 500111001004 | 钢筋加工与安装 | 钢筋 | t | 0.4 | 5696.2 | 2278 | 500111001004 | 钢筋加工与安装 | 钢筋 | t | 0.4 | 5696.2 | 2278
建筑工程分类分项工程量清单计价表
项目及标段名称: |  | 建德市梅城镇龙泉村革新山塘综合整治工程 | [11 empty] | 第7页 共7页
序号 | 送审 | [6 empty] | 审核 | [6 empty] | 工程量 增减 | 合价 增减
| 项目编码 | 项目名称 | 项目主要 特征 | 计量 单位 | 工程 数量 | 单价 (元) | 合价 (元) | 项目编码 | 项目名称 | 项目主要 特征 | 计量 单位 | 工程 数量 | 单价 (元) | 合价 (元)
| 500109001015 | 普通混凝土 | C20砼基础 | m3 | 0.264 | 613.58 | 162 | 500109001015 | 普通混凝土 | C20砼基础 | m3 | 0.264 | 618.44 | 163 |  | 1
| 市场价009 | 仿木栏杆 | 仿木栏杆 | m | 6.24 | 320 | 1997 | 市场价009 | 仿木栏杆 | 仿木栏杆 | m | 6.24 | 320 | 1997
|  | 启闭机房小路 |  |  |  |  | 3487 |  | 启闭机房小路 |  |  |  |  | 3490 |  | 4
| 500101002005 | 一般土方开挖 | 土方开挖外运1km内 | m3 | 5 | 16.22 | 81 | 500101002005 | 一般土方开挖 | 土方开挖外运1km内 | m3 | 5 | 16.22 | 81
| 500102001003 | 一般石方开挖 | 石方开挖外运1km内 | m3 | 8 | 38.71 | 310 | 500102001003 | 一般石方开挖 | 石方开挖外运1km内 | m3 | 8 | 38.71 | 310
| 500115006002 | 混凝土道路路面 | 150厚C25砼路面 | m3 | 3.24 | 721.69 | 2338 | 500115006002 | 混凝土道路路面 | 150厚C25砼路面 | m3 | 3.24 | 722.87 | 2342 |  | 4
| 500115008002 | 道路基层 | 150厚碎石垫层 | m3 | 3.24 | 233.82 | 758 | 500115008002 | 道路基层 | 150厚碎石垫层 | m3 | 3.24 | 233.82 | 758
|  | 其他 |  |  |  |  | 10500 |  | 其他 |  |  |  |  | 10500
| 市场价010 | 界桩 | 界桩 | 个 | 2 | 1000 | 2000 | 市场价010 | 界桩 | 界桩 | 个 | 2 | 1000 | 2000
| 市场价011 | 白蚁防治 | 白蚁防治 | 项 | 1 | 3000 | 3000 | 市场价011 | 白蚁防治 | 白蚁防治 | 项 | 1 | 3000 | 3000
| 市场价012 | 上游坝坡水位尺 | 上游坝坡水位尺 | m | 6 | 750 | 4500 | 市场价012 | 上游坝坡水位尺 | 上游坝坡水位尺 | m | 6 | 750 | 4500
| 市场价013 | 溢洪道水位尺 | 溢洪道水位尺 | m | 2 | 500 | 1000 | 市场价013 | 溢洪道水位尺 | 溢洪道水位尺 | m | 2 | 500 | 1000


## 05 措施项目清单计价表
措施项目清单计价表
项目及标段名称: |  | 建德市梅城镇龙泉村革新山塘综合整治工程 | [11 empty] | 第1页 共1页
序号 | 送审 | [6 empty] | 审核 | [6 empty] | 工程量 增减 | 合价 增减
| 项目编码 | 项目名称 | 项目主要 特征 | 计量 单位 | 工程 数量 | 单价 (元) | 合价 (元) | 项目编码 | 项目名称 | 项目主要 特征 | 计量 单位 | 工程 数量 | 单价 (元) | 合价 (元)
四 |  | 施工临时工程 |  |  |  |  | 56580 |  | 施工临时工程 |  |  |  |  | 49669 |  | -6911
1 |  | 施工导流工程 |  |  |  |  | 5000 |  | 施工导流工程 |  |  |  |  | 3000 |  | -2000
| 暂定价014 | 施工导流 |  | 项 | 1 | 5000 | 5000 | 暂定价014 | 施工导流 |  | 项 | 1 | 3000 | 3000 |  | -2000
2 |  | 施工交通工程 |  |  |  |  | 5000 |  | 施工交通工程 |  |  |  |  | 3000 |  | -2000
| 暂定价009 | 临时道路 |  | 项 | 1 | 5000 | 5000 | 暂定价009 | 临时道路 |  | 项 | 1 | 3000 | 3000 |  | -2000
3 |  | 施工场外供电工程 |  |  |  |  | 5000 |  | 施工场外供电工程 |  |  |  |  | 2000 |  | -3000
| 暂定价016 | 施工场外供电工程 |  | 项 | 1 | 5000 | 5000 | 暂定价016 | 施工场外供电工程 |  | 项 | 1 | 2000 | 2000 |  | -3000
4 |  | 施工房屋建筑工程 | [6 empty] | 施工房屋建筑工程
5 |  | 其他临时工程 |  |  |  |  | 9540 |  | 其他临时工程 |  |  |  |  | 9561 |  | 20
| 5.1 | 其他临时工程 | 取费0.75% | 项 | 1 | 9540.38 | 9540 | 5.1 | 其他临时工程 | 取费0.75% | 项 | 1 | 9560.78 | 9561 |  | 20
6 |  | 安全生产措施费 |  |  |  |  | 32040 |  | 安全生产措施费 |  |  |  |  | 32108 |  | 69
| 6.1 | 安全生产措施费 | 取费2.5% | 项 | 1 | 32039.78 | 32040 | 6.1 | 安全生产措施费 | 取费2.5% | 项 | 1 | 32108.3 | 32108 |  | 69


## 06 其它项目清单计价表
其它项目清单计价表
项目及标段名称: |  | 建德市梅城镇龙泉村革新山塘综合整治工程 |  |  |  |  | 第1页 共1页
序号 | 项目名称 |  | 计量单位 | 送审 | 审核 | 核增 | 核减 | 备注
五 | 其他项目 |  |  | 5912 | 5924 | 12
1 | 工程保险费 |  | 元 | 5912 | 5924 | 12
2 | 预留金 |  | 元