## 招标控制价封面
|  | 宅里村大礼堂老年食堂周边环境提升及村内各场地修复 |  |  |  | 工程
招 标 控 制 价
招标控制价 | （小写）： |  | 799753元
| （大写）： |  | 柒拾玖万玖仟柒佰伍拾叁元整
招 标 人： |  |  |  | 中介机构：
| (单位盖章) |  |  |  | (单位资质专用章)
法定代表人 或其授权人： |  |  |  | 法定代表人 或其授权人：
| (签字或盖章) |  |  |  | (签字或盖章)
编 制 人： |  |  |  | 复 核 人：
| (造价专业人员签字盖专用章) |  |  |  | (造价专业人员签字盖专用章)
编 制 时 间： |  |  |  | 复 核 时 间：
|  | 宅里村大礼堂老年食堂周边环境提升及村内各场地修复 |  |  |  | 工程
招 标 控 制 价

## 表1-1-1 工程项目招标控制价汇总表
工程项目招标控制价汇总表
工程名称：宅里村大礼堂老年食堂周边环境提升及村内各场地修复 |  |  | 第 1 页 共 1 页
序号 | 内容 | 金额(元) | 其 中
|  |  | 安全文明 施工费(元) | 规费(元)
一 | 单位工程汇总 | 799752.78 | 12075.86 | 25412.16
1 | 单项工程 | 799752.78 | 12075.86 | 25412.16
二 | 未纳入单位工程费的其他费用[1+2+3+4]
1 | 整体措施项目清单
2 | 整体其他项目清单
3 | 规费
4 | 税金
总 计[一 + 二] |  | 799753 | 12075.86 | 25412.16

## 表1-1-2 单位工程招标控制价汇总表【单项工程】
单位工程招标控制价汇总表
工程名称：宅里村大礼堂老年食堂周边环境提升及村内各场地修复
单位工程名称：单项工程 |  |  | 单位：元
序号 | 汇 总 内 容 | (区块一) |  | (区块二)
|  | 清单控制价汇总 |  | 清单控制价汇总
一 | 分部分项工程量清单 | 68552.36 |  | 151780.02
二 | 措施项目清单 | 16534.47 |  | 11881.52
2.1 | 组织措施项目清单 | 2521 |  | 3925.11
其中 | 安全文明施工费 | 2003.75 |  | 3119.78
2.2 | 技术措施项目清单 | 14013.47 |  | 7956.41
三 | 其他项目清单 | - |  | -
四 | 规费 | 4216.65 |  | 6565.19
五 | 税金 | 8037.31 |  | 15320.41
合计=一+二+三+四+五
单位工程招标控制价汇总表
工程名称：宅里村大礼堂老年食堂周边环境提升及村内各场地修复
单位工程名称：单项工程 |  |  | 单位：元
序号 | 汇 总 内 容 | (区块三) |  | (区块四)
|  | 清单控制价汇总 |  | 清单控制价汇总
一 | 分部分项工程量清单 | 65087.88 |  | 18677.83
二 | 措施项目清单 | 7024.63 |  | 6006.87
2.1 | 组织措施项目清单 | 1279.4 |  | 572.92
其中 | 安全文明施工费 | 1016.9 |  | 455.38
2.2 | 技术措施项目清单 | 5745.23 |  | 5433.95
三 | 其他项目清单 | - |  | -
四 | 规费 | 2139.94 |  | 958.29
五 | 税金 | 6682.72 |  | 2307.87
合计=一+二+三+四+五
单位工程招标控制价汇总表
工程名称：宅里村大礼堂老年食堂周边环境提升及村内各场地修复
单位工程名称：单项工程 |  |  | 单位：元
序号 | 汇 总 内 容 | (区块五) |  | (区块六)
|  | 清单控制价汇总 |  | 清单控制价汇总
一 | 分部分项工程量清单 | 21107.54 |  | 78186.49
二 | 措施项目清单 | 790.5 |  | 4284.54
2.1 | 组织措施项目清单 | 472 |  | 1483.45
其中 | 安全文明施工费 | 375.16 |  | 1179.09
2.2 | 技术措施项目清单 | 318.5 |  | 2801.09
三 | 其他项目清单 | - |  | -
四 | 规费 | 789.48 |  | 2481.25
五 | 税金 | 2041.88 |  | 7645.71
合计=一+二+三+四+五
单位工程招标控制价汇总表
工程名称：宅里村大礼堂老年食堂周边环境提升及村内各场地修复
单位工程名称：单项工程 |  |  | 单位：元
序号 | 汇 总 内 容 | (区块七) |  | (区块八)
|  | 清单控制价汇总 |  | 清单控制价汇总
一 | 分部分项工程量清单 | 35770.02 |  | 87776.39
二 | 措施项目清单 | 5067.49 |  | 2712.74
2.1 | 组织措施项目清单 | 802.82 |  | 1147.76
其中 | 安全文明施工费 | 638.1 |  | 912.27
2.2 | 技术措施项目清单 | 4264.67 |  | 1564.98
三 | 其他项目清单 | - |  | -
四 | 规费 | 1342.8 |  | 1919.76
五 | 税金 | 3796.23 |  | 8316.8
合计=一+二+三+四+五
单位工程招标控制价汇总表
工程名称：宅里村大礼堂老年食堂周边环境提升及村内各场地修复
单位工程名称：单项工程 |  |  | 单位：元
序号 | 汇 总 内 容 | (区块九) |  | (区块十)
|  | 清单控制价汇总 |  | 清单控制价汇总
一 | 分部分项工程量清单 | 79072 |  | 27805.66
二 | 措施项目清单 | 18748.98 |  | 1438.06
2.1 | 组织措施项目清单 | 2563.22 |  | 425.4
其中 | 安全文明施工费 | 2037.31 |  | 338.12
2.2 | 技术措施项目清单 | 16185.76 |  | 1012.66
三 | 其他项目清单 | - |  | -
四 | 规费 | 4287.27 |  | 711.53
五 | 税金 | 9189.74 |  | 2695.97
合计=一+二+三+四+五
单位工程招标控制价汇总表
工程名称：宅里村大礼堂老年食堂周边环境提升及村内各场地修复
单位工程名称：单项工程 |  |  | 单位：元
序号 | 汇 总 内 容 | 金额小计
一 | 分部分项工程量清单 | 633816.19
二 | 措施项目清单 | 74489.8
2.1 | 组织措施项目清单 | 15193.08
其中 | 安全文明施工费 | 12075.86
2.2 | 技术措施项目清单 | 59296.72
三 | 其他项目清单
四 | 规费 | 25412.16
五 | 税金 | 66034.63
| 合计=一+二+三+四+五 | 799752.78

## 表1-1 专业工程招标控制价计算表【区块一】
单位工程招标控制价计算表
工程名称：单项工程-区块一 |  |  | 第 1 页 共 1 页
序号 | 费用名称 | 计算公式 | 金额（元）
一 | 分部分项工程量清单 |  | 68552.36
二 | 措施项目清单 |  | 16534.47
1 | 组织措施项目清单 |  | 2521
2 | 技术措施项目清单 |  | 14013.47
三 | 其他项目清单
四 | 规费 |  | 4216.65
五 | 税金 |  | 8037.31
合计=一+二+三+四+五 |  |  | 97,340.79

## 表1-2 分部分项工程量清单与计价表【区块一】
表1-2 分部分项工程量清单及计价表( 号清单)
单位工程及专业工程名称：单项工程-区块一 | [7 empty] | 第 1 页 共 3 页
序号 | 项目编码 | 项目名称 | 项目特征描述 | 计量单位 | 工程量 | 综合单价(元) | 合价(元) | 其中(元) |  |  | 备注
[8 empty] | 人工费 | 机械费 | 管理费
|  | 土石方工程 |  |  |  |  | 5753.6 | 165.46 | 4492.85 | 690.39
1 | 040101001001 | 挖一般土方 | 1、土壤类别：根据地质报告及现场情况，投标单位综合确定 2、挖土深度：结合地质报告及施工图综合考虑 | m3 | 71 | 5.02 | 356.42 | 28.4 | 259.15 | 43.31
2 | 040101002001 | 挖沟槽土方 | 1、土壤类别：根据地质报告及现场情况，投标单位综合确定 2、挖土深度：结合地质报告及施工图综合考虑 | m3 | 42.3 | 4.49 | 189.93 | 16.92 | 136.63 | 22.84
3 | 040103001001 | 回填方 | 1、土质要求: 原土回填 2、粒径要求 ：详见施工图 3、密实度要求 ：符合设计要求 | m3 | 12.96 | 14.37 | 186.24 | 120.14 | 29.29 | 23.2
4 | 040103002001 | 余方弃置 | 1、废弃料品种 ：开挖的土方 2、运距：按桐渣专〔2025〕1 号文件执行，运至钟山破塘湾消纳点考虑，运距20km | m3 | 100.34 | 50.04 | 5021.01 |  | 4067.78 | 601.04
|  | 拆除工程 |  |  |  |  | 4604.05 | 2302.93 | 318.66 | 400.59
5 | 050101007001 | 清除地被植物 | 1.清理植被，垃圾清运 | m2 | 61.2 | 10.25 | 627.3 | 258.88 |  | 39.17
6 | 050101007002 | 清除地被植物 | 1.移除竹林，垃圾清运 | m2 | 109.5 | 26.72 | 2925.84 | 1519.86 |  | 232.14
7 | 041001001001 | 拆除路面 | 1.现状砼路面拆除，垃圾外运 | m2 | 50.5 | 20.81 | 1050.91 | 524.19 | 318.66 | 129.28
表1-2 分部分项工程量清单及计价表( 号清单)
单位工程及专业工程名称：单项工程-区块一 | [7 empty] | 第 2 页 共 3 页
序号 | 项目编码 | 项目名称 | 项目特征描述 | 计量单位 | 工程量 | 综合单价(元) | 合价(元) | 其中(元) |  |  | 备注
[8 empty] | 人工费 | 机械费 | 管理费
|  | 道路工程 |  |  |  |  | 30749.51 | 2530.08 | 1310.22 | 575.28
8 | 040202001001 | 路床(槽）整形 | 1.路床(槽)整形 路床碾压检验 | m2 | 301.2 | 1.84 | 554.21 | 87.35 | 361.44 | 66.26
9 | 040202011001 | 碎石 | 1.50mm 厚级配碎石垫层 | m2 | 301.2 | 12.39 | 3731.87 | 277.1 | 256.02 | 81.32
10 | 040203007001 | 水泥混凝土 | 1.150mm 厚C25混凝土 2.含路面割缝刻槽、养护及接平等 | m2 | 301.2 | 87.86 | 26463.43 | 2165.63 | 692.76 | 427.7
|  | 排水沟及涵管 |  |  |  |  | 1416.66 | 203.37 | 7.08 | 32.04
11 | 040501017001 | 混凝土方沟 | 300*300*150现浇排水沟 1.20厚1:2.5防水砂浆面层 2.150厚C20素砼浇筑 3.100厚碎石垫层 4.素土夯实 | m | 6 | 149.32 | 895.92 | 147.72 | 7.08 | 23.58
12 | 040501001001 | 混凝土管 | 1.D400钢筋砼管 | m | 3 | 173.58 | 520.74 | 55.65 |  | 8.46
|  | 挡墙工程 |  |  |  |  | 26028.54 | 6086.16 | 133.58 | 948.68
13 | 010404001001 | 垫层 | 1.100厚碎石垫层 | m3 | 4.88 | 271.12 | 1323.07 | 271.18 | 5.51 | 42.26
表1-2 分部分项工程量清单及计价表( 号清单)
单位工程及专业工程名称：单项工程-区块一 | [7 empty] | 第 3 页 共 3 页
序号 | 项目编码 | 项目名称 | 项目特征描述 | 计量单位 | 工程量 | 综合单价(元) | 合价(元) | 其中(元) |  |  | 备注
[8 empty] | 人工费 | 机械费 | 管理费
14 | 040305003001 | 浆砌块料 | 1.材料品种、规格:M10砂浆砌MU40块石 2.泄水孔材料品种、规格:φ100pvc管，端部用土工布包裹 3.滤水层要求:级配卵石反滤层，粘土厚30cm 4.沉降缝要求:挡墙伸缩缝间距为10-15米,缝宽2厘米,当墙高变化处及地形地质变化处也应设置,内嵌油浸木屑板 | m3 | 53.45 | 450.18 | 24062.12 | 5777.95 | 127.21 | 900.63
15 | 040303016001 | 混凝土挡墙压顶 | 1.C25素砼压顶 | m3 | 1.24 | 518.83 | 643.35 | 37.03 | 0.86 | 5.79
合 计 | [6 empty] | 68552.36 | 11288 | 6262.39 | 2646.98

## 表1-3-B 组织措施项目清单及计价表【区块一】
施工组织措施项目清单与计价表
工程名称：宅里村大礼堂老年食堂周边环境提升及村内各场地修复
单位工程名称：单项工程-区块一 |  |  | 第 1 页 共 1 页
序号 | 项目名称 | 计算基础 | 费率(%) | 金额(元)
1 | 安全文明施工费 | 22488.81 | 8.91 | 2003.75
2 | 提前竣工增加费 |  | 0
3 | 二次搬运费 |  | 0.48 | 107.95
4 | 冬雨季施工增加费 |  | 0.13 | 29.24
5 | 行车、行人干扰增加费 |  | 1.69 | 380.06
合 计 |  |  |  | 2521

## 表1-3-C 技术措施项目清单及计价表【区块一】
表1-3-C 技术措施项目清单及计价表
工程名称：宅里村大礼堂老年食堂周边环境提升及村内各场地修复
单位工程及专业工程名称：单项工程-区块一 | [7 empty] | 第 1 页 共 1 页
序号 | 项目编码 | 项目名称 | 项目特征描述 | 计量单位 | 工程量 | 综合单价(元) | 合价(元) | 其中(元) |  |  | 备注
[8 empty] | 人工费 | 机械费 | 管理费
|  | [请输入分部名称] |  |  |  |  | 14013.47 | 2573.11 | 5248.97 | 1185.41
1 | 041102031001 | 管（渠）道平基模板 | 1.水沟底板木模 | m2 | 1.8 | 53.11 | 95.6 | 37.96 | 3.15 | 6.25
2 | 041102037001 | 其他现浇构件模板 | 1.水沟壁板木模 | m2 | 7.68 | 55.38 | 425.32 | 171.19 | 16.28 | 28.49
3 | 041102037002 | 其他现浇构件模板 | 1.道路木摸 | m2 | 10 | 63.15 | 631.5 | 384.1 | 30.2 | 63.4
4 | 041102018001 | 压顶模板 | 1.压顶木摸 | m2 | 4.5 | 53.77 | 241.97 | 79.7 | 4.19 | 12.78
5 | 041101001001 | 墙面脚手架 | 1.挡墙砌筑脚手架 | m2 | 39.4 | 10.12 | 398.73 | 239.16 | 22.06 | 39.79
6 | 041106001001 | 大型机械设备进出场及安拆 | 1.大型机械设备进出场及安拆 | 台·次 | 1 | 12220.35 | 12220.35 | 1661 | 5173.09 | 1034.7
合 计 | [6 empty] | 14013.47 | 2573.11 | 5248.97 | 1185.41

## 表1-1 专业工程招标控制价计算表【区块二】
单位工程招标控制价计算表
工程名称：单项工程-区块二 |  |  | 第 1 页 共 1 页
序号 | 费用名称 | 计算公式 | 金额（元）
一 | 分部分项工程量清单 |  | 151780.02
二 | 措施项目清单 |  | 11881.52
1 | 组织措施项目清单 |  | 3925.11
2 | 技术措施项目清单 |  | 7956.41
三 | 其他项目清单
四 | 规费 |  | 6565.19
五 | 税金 |  | 15320.41
合计=一+二+三+四+五 |  |  | 185,547.14

## 表1-2 分部分项工程量清单与计价表【区块二】
表1-2 分部分项工程量清单及计价表( 号清单)
单位工程及专业工程名称：单项工程-区块二 | [7 empty] | 第 1 页 共 5 页
序号 | 项目编码 | 项目名称 | 项目特征描述 | 计量单位 | 工程量 | 综合单价(元) | 合价(元) | 其中(元) |  |  | 备注
[8 empty] | 人工费 | 机械费 | 管理费
|  | 土石方工程 |  |  |  |  | 788.54 | 150.76 | 486.18 | 95.52
1 | 040101002002 | 挖沟槽土方 | 1、土壤类别：根据地质报告及现场情况，投标单位综合确定 2、挖土深度：结合地质报告及施工图综合考虑 | m3 | 24.41 | 4.49 | 109.6 | 9.76 | 78.84 | 13.18
2 | 040103001002 | 回填方 | 1、土质要求: 原土回填 2、粒径要求 ：详见施工图 3、密实度要求 ：符合设计要求 | m3 | 15.21 | 14.37 | 218.57 | 141 | 34.37 | 27.23
3 | 040103002002 | 余方弃置 | 1、废弃料品种 ：开挖的土方 2、运距：按桐渣专〔2025〕1 号文件执行，运至钟山破塘湾消纳点考虑，运距20km | m3 | 9.2 | 50.04 | 460.37 |  | 372.97 | 55.11
|  | 拆除工程 |  |  |  |  | 14891.97 | 8146.91 | 3163.19 | 1722.14
4 | 050101007003 | 清除地被植物 | 1.清理植被、垃圾，垃圾清运 | m2 | 98.4 | 10.25 | 1008.6 | 416.23 |  | 62.98
5 | 050101002001 | 挖树根（蔸） | 1.树桩挖除，垃圾清运 | 株 | 8 | 352.77 | 2822.16 | 1502.24 | 590.72 | 318.48
6 | 04B001 | 割缝 | 1.路面割缝 | m | 133 | 3.67 | 488.11 | 271.32 | 27.93 | 45.22
7 | 041001001002 | 拆除路面 | 1.现状沥青路面拆除，垃圾外运 | m2 | 96 | 10.39 | 997.44 | 450.24 | 350.4 | 121.92
8 | 041001001003 | 拆除路面 | 1.现状砼路面拆除，垃圾外运 | m2 | 217.5 | 20.81 | 4526.18 | 2257.65 | 1372.43 | 556.8
表1-2 分部分项工程量清单及计价表( 号清单)
单位工程及专业工程名称：单项工程-区块二 | [7 empty] | 第 2 页 共 5 页
序号 | 项目编码 | 项目名称 | 项目特征描述 | 计量单位 | 工程量 | 综合单价(元) | 合价(元) | 其中(元) |  |  | 备注
[8 empty] | 人工费 | 机械费 | 管理费
9 | 041001007001 | 拆除围墙 | 1.拆除H=1.3米围墙，垃圾外运 | m | 10 | 50.82 | 508.2 | 325.8 | 83.9 | 62.1
10 | 041001007002 | 拆除围墙 | 1.拆除H=0.8米空心砖墙体，垃圾外运 | m | 8.5 | 26.06 | 221.51 | 142.04 | 36.55 | 27.03
11 | 041001007003 | 拆除围墙 | 1.拆除W=0.4米，H=1.2米空心砖墙体，垃圾外运 | m | 45 | 78.18 | 3518.1 | 2255.4 | 580.95 | 429.75
12 | 041001007004 | 拆除挡土墙 | 1.拆除H=0.8米挡土墙 ，垃圾外运 | m | 10 | 73.93 | 739.3 | 488.4 | 107.6 | 90.3
13 | 041001005001 | 拆除侧、平（缘）石 | 1.拆除侧石，垃圾外运 | m | 10.5 | 5.94 | 62.37 | 37.59 | 12.71 | 7.56
|  | 道路工程 |  |  |  |  | 86187.39 | 6008.26 | 3079.23 | 1368.49
14 | 040202001002 | 路床(槽）整形 | 1.路床(槽)整形 路床碾压检验 | m2 | 378.01 | 1.84 | 695.54 | 109.62 | 453.61 | 83.16
15 | 040202011002 | 碎石(含部分破损路面凿除修复) | 1.50mm 厚级配碎石垫层 | m2 | 378.01 | 12.39 | 4683.54 | 347.77 | 321.31 | 102.06
16 | 040203007002 | 水泥混凝土(含部分破损路面凿除修复) | 1.150mm 厚C25混凝土 2.含路面割缝刻槽、养护及接平等 | m2 | 378.01 | 87.86 | 33211.96 | 2717.89 | 869.42 | 536.77
17 | 040203003001 | 透层、粘层 | 1.乳化沥青（0.5±0.1/m2) | m2 | 525.6 | 1.41 | 741.1 | 10.51 | 10.51 | 5.26
18 | 040201021001 | 土工合成材料 | 1.玻纤格栅 | m2 | 525.6 | 9.47 | 4977.43 | 888.26 |  | 136.66
19 | 040203006001 | 沥青混凝土 | 1.60mm细颗粒沥青AC-13C | m2 | 525.6 | 75.11 | 39477.82 | 1934.21 | 1424.38 | 504.58
20 | 04B002 | 道路衔接 | 1.道路衔接，做法详见图纸 | m | 20 | 120 | 2400
|  | 挡墙工程 |  |  |  |  | 15032.64 | 4563.47 | 66.23 | 704.37
表1-2 分部分项工程量清单及计价表( 号清单)
单位工程及专业工程名称：单项工程-区块二 | [7 empty] | 第 3 页 共 5 页
序号 | 项目编码 | 项目名称 | 项目特征描述 | 计量单位 | 工程量 | 综合单价(元) | 合价(元) | 其中(元) |  |  | 备注
[8 empty] | 人工费 | 机械费 | 管理费
21 | 040305003002 | 浆砌块料 | 1.材料品种、规格:M7.5浆砌块石 2.泄水孔材料品种、规格:100X100泄水孔 3.滤水层要求:粒径20-50,碎砾石碓直径≥400 4.沉降缝要求:间距10米设置一处，详见图纸 | m3 | 16.93 | 467.57 | 7915.96 | 1913.77 | 40.29 | 297.97
22 | 010401003001 | 实心砖墙 | 1.M7.5浆砌MU20砖砌体 | m3 | 3.17 | 528.47 | 1675.25 | 494.93 | 7.86 | 76.65
23 | 011201001001 | 墙面一般抹灰 | 1.20厚1：3水泥砂浆 | m2 | 26.4 | 40.07 | 1057.85 | 678.48 | 17.42 | 105.6
24 | 011407001001 | 墙面喷刷涂料 | 1.墙面砂浆粉刷外刷白色涂料 2.含腻子 | m2 | 22.44 | 47.86 | 1073.98 | 610.37 |  | 92.68
25 | 011204003001 | 块料墙面 | 1.240X60X10仿古青砖，做旧处理 | m2 | 3.96 | 157.54 | 623.86 | 233.24 | 0.2 | 35.44
26 | 011206001001 | 石材零星项目 | 1.400*100厚芝麻灰花岗岩，光面 2.含滴水线 | m2 | 6.6 | 406.93 | 2685.74 | 632.68 | 0.46 | 96.03
|  | 管网工程 |  |  |  |  | 7402.65 | 1650.64 | 54.12 | 259.77
27 | 040803004001 | 管道包封 | 1.C25素砼包方 | m3 | 5.64 | 547.11 | 3085.7 | 265.7 | 3.05 | 41
28 | 040501004001 | 塑料管 | 1.DN225双壁波纹管，含闭水试验等 | m | 12.5 | 47.52 | 594 | 120.63 | 0.5 | 18.5
表1-2 分部分项工程量清单及计价表( 号清单)
单位工程及专业工程名称：单项工程-区块二 | [7 empty] | 第 4 页 共 5 页
序号 | 项目编码 | 项目名称 | 项目特征描述 | 计量单位 | 工程量 | 综合单价(元) | 合价(元) | 其中(元) |  |  | 备注
[8 empty] | 人工费 | 机械费 | 管理费
29 | 040504001001 | 砌筑井 | 600*600砖砌井，深度暂定1米 1.垫层、基础材质及厚度:250厚C25素砼底板 2.砌筑材料品种、规格、强度等级:砖砌体 3.砂浆强度等级、配合比:防水水泥砂浆抹面 4.井盖、井圈材质及规格:C30素砼井圈、D400级钢纤维混凝土井盖 5.含木模等 6.做法详见图纸 | 座 | 1 | 1802.41 | 1802.41 | 818.15 | 28.65 | 128.97
30 | 040504009001 | 雨水口 | 1.雨水箅子及圈口材质、型号、规格:C30钢筋混凝土井圈、钢纤维复合雨水口蓖子及底座 2.垫层、基础材质及厚度:100厚碎石垫层、100厚C25素砼垫层 3.砌筑材料品种、规格:M10水泥砂浆砌筑MU10机砖 4.含钢筋木模等 5.做法详见图纸 | 座 | 2 | 960.27 | 1920.54 | 446.16 | 21.92 | 71.3
|  | 管道改造 |  |  |  |  | 27476.83 | 6907.85 | 135.5 | 1072.15
31 | 010404001002 | 垫层 | 1.100厚碎石垫层 | m3 | 3.6 | 271.12 | 976.03 | 200.05 | 4.07 | 31.18
32 | 010501001001 | 垫层 | 1.100厚C15素砼垫层 | m3 | 3.6 | 512.68 | 1845.65 | 164.59 | 2.48 | 25.49
表1-2 分部分项工程量清单及计价表( 号清单)
单位工程及专业工程名称：单项工程-区块二 | [7 empty] | 第 5 页 共 5 页
序号 | 项目编码 | 项目名称 | 项目特征描述 | 计量单位 | 工程量 | 综合单价(元) | 合价(元) | 其中(元) |  |  | 备注
[8 empty] | 人工费 | 机械费 | 管理费
33 | 010401005001 | 空心砖墙 | 1.M7.5浆砌空心砖砌体，空心砖规格：400*200*200 | m3 | 34.56 | 408.35 | 14112.58 | 3720.73 | 40.09 | 573.35
34 | 011201001002 | 墙面一般抹灰 | 1.20厚1：3水泥砂浆 | m2 | 82.8 | 40.07 | 3317.8 | 2127.96 | 54.65 | 331.2
35 | 040501004002 | 塑料管 | 1.de110PE管 | m | 45 | 65.46 | 2945.7 | 288 | 8.1 | 45
36 | 040103001003 | 回填方 | 1.中粗砂（机制砂）回填 | m3 | 7.67 | 296.58 | 2274.77 | 241.14 | 3.6 | 37.35
37 | 040202011003 | 碎石 | 1.100厚碎石垫层 | m2 | 22.5 | 22.7 | 510.75 | 26.33 | 19.13 | 6.75
38 | 040203007003 | 水泥混凝土 | 1.120厚C25素砼 | m2 | 22.5 | 66.38 | 1493.55 | 139.05 | 3.38 | 21.83
合 计 | [6 empty] | 151780.02 | 27427.89 | 6984.45 | 5222.44

## 表1-3-B 组织措施项目清单及计价表【区块二】
施工组织措施项目清单与计价表
工程名称：宅里村大礼堂老年食堂周边环境提升及村内各场地修复
单位工程名称：单项工程-区块二 |  |  | 第 1 页 共 1 页
序号 | 项目名称 | 计算基础 | 费率(%) | 金额(元)
1 | 安全文明施工费 | 35014.34 | 8.91 | 3119.78
2 | 提前竣工增加费 |  | 0
3 | 二次搬运费 |  | 0.48 | 168.07
4 | 冬雨季施工增加费 |  | 0.13 | 45.52
5 | 行车、行人干扰增加费 |  | 1.69 | 591.74
合 计 |  |  |  | 3925.11

## 表1-3-C 技术措施项目清单及计价表【区块二】
表1-3-C 技术措施项目清单及计价表
工程名称：宅里村大礼堂老年食堂周边环境提升及村内各场地修复
单位工程及专业工程名称：单项工程-区块二 | [7 empty] | 第 1 页 共 1 页
序号 | 项目编码 | 项目名称 | 项目特征描述 | 计量单位 | 工程量 | 综合单价(元) | 合价(元) | 其中(元) |  |  | 备注
[8 empty] | 人工费 | 机械费 | 管理费
|  | [请输入分部名称] |  |  |  |  | 7956.41 | 4525.27 | 374.45 | 747.13
1 | 041101001002 | 墙面脚手架 | 1.钢管脚手架双排4m以内 | m2 | 434.53 | 10.12 | 4397.44 | 2637.6 | 243.34 | 438.88
2 | 041102032001 | 管（渠）道管座模板 | 1.包方木模 | m2 | 20.63 | 65.33 | 1347.76 | 635.2 | 36.1 | 102.12
3 | 041102001001 | 垫层模板 | 1.垫层木模 | m2 | 9 | 35.19 | 316.71 | 100.17 | 4.41 | 15.93
4 | 041102037003 | 其他现浇构件模板 | 1.道路木摸 | m2 | 30 | 63.15 | 1894.5 | 1152.3 | 90.6 | 190.2
合 计 | [6 empty] | 7956.41 | 4525.27 | 374.45 | 747.13

## 表1-1 专业工程招标控制价计算表【区块三】
单位工程招标控制价计算表
工程名称：单项工程-区块三 |  |  | 第 1 页 共 1 页
序号 | 费用名称 | 计算公式 | 金额（元）
一 | 分部分项工程量清单 |  | 65087.88
二 | 措施项目清单 |  | 7024.63
1 | 组织措施项目清单 |  | 1279.4
2 | 技术措施项目清单 |  | 5745.23
三 | 其他项目清单
四 | 规费 |  | 2139.94
五 | 税金 |  | 6682.72
合计=一+二+三+四+五 |  |  | 80,935.17

## 表1-2 分部分项工程量清单与计价表【区块三】
表1-2 分部分项工程量清单及计价表( 号清单)
单位工程及专业工程名称：单项工程-区块三 | [7 empty] | 第 1 页 共 2 页
序号 | 项目编码 | 项目名称 | 项目特征描述 | 计量单位 | 工程量 | 综合单价(元) | 合价(元) | 其中(元) |  |  | 备注
[8 empty] | 人工费 | 机械费 | 管理费
|  | 土石方工程 |  |  |  |  | 1311.74 | 175.95 | 884.54 | 158.33
1 | 040101002003 | 挖沟槽土方 | 1、土壤类别：根据地质报告及现场情况，投标单位综合确定 2、挖土深度：结合地质报告及施工图综合考虑 | m3 | 35.47 | 4.49 | 159.26 | 14.19 | 114.57 | 19.15
2 | 040103001004 | 回填方 | 1、土质要求: 原土回填 2、粒径要求 ：详见施工图 3、密实度要求 ：符合设计要求 | m3 | 17.45 | 14.37 | 250.76 | 161.76 | 39.44 | 31.24
3 | 040103002003 | 余方弃置 | 1、废弃料品种 ：开挖的土方 2、运距：按桐渣专〔2025〕1 号文件执行，运至钟山破塘湾消纳点考虑，运距20km | m3 | 18.02 | 50.04 | 901.72 |  | 730.53 | 107.94
|  | 矮墙 |  |  |  |  | 2274.59 | 778.68 | 16.5 | 121
4 | 050307010001 | 景墙 | 360*500矮墙 1.30厚黄色卵石贴面，粒径50-80 2.30厚1：3水泥砂浆 3.M7.5浆砌MU20砖砌体 | m | 4 | 217.97 | 871.88 | 439.56 | 9.36 | 68.2
表1-2 分部分项工程量清单及计价表( 号清单)
单位工程及专业工程名称：单项工程-区块三 | [7 empty] | 第 2 页 共 2 页
序号 | 项目编码 | 项目名称 | 项目特征描述 | 计量单位 | 工程量 | 综合单价(元) | 合价(元) | 其中(元) |  |  | 备注
[8 empty] | 人工费 | 机械费 | 管理费
5 | 040305003003 | 浆砌块料 | 1.材料品种、规格:M7.5浆砌块石 2.泄水孔材料品种、规格:100X100泄水孔 3.滤水层要求:粒径20-50,碎砾石碓直径≥400 4.沉降缝要求:间距10米设置一处，详见图纸 | m3 | 3 | 467.57 | 1402.71 | 339.12 | 7.14 | 52.8
|  | 道路工程 |  |  |  |  | 61501.55 | 5559.74 | 2390.47 | 1193.92
6 | 040202001003 | 路床(槽）整形 | 1.路床(槽)整形 路床碾压检验 | m2 | 529 | 1.84 | 973.36 | 153.41 | 634.8 | 116.38
7 | 040202011004 | 碎石 | 1.50mm 厚级配碎石垫层 | m2 | 529 | 12.39 | 6554.31 | 486.68 | 449.65 | 142.83
8 | 040203007004 | 水泥混凝土 | 1.150mm 厚C25混凝土 2.含路面割缝刻槽、养护及接平等 | m2 | 529 | 87.86 | 46477.94 | 3803.51 | 1216.7 | 751.18
9 | 040501017002 | 混凝土方沟 | 400*200*150现浇排水沟 1.20厚1:2.5防水砂浆面层 2.150厚C20素砼浇筑 3.100厚碎石垫层 4.素土夯实 | m | 49 | 140.38 | 6878.62 | 1097.11 | 53.9 | 175.42
10 | 040504001002 | 砌筑井 | 1.水表井降低高度,更换球墨铸铁盖板，盖板规格:400*700 | 座 | 1 | 617.32 | 617.32 | 19.03 | 35.42 | 8.11
合 计 | [6 empty] | 65087.88 | 6514.37 | 3291.51 | 1473.25

## 表1-3-B 组织措施项目清单及计价表【区块三】
施工组织措施项目清单与计价表
工程名称：宅里村大礼堂老年食堂周边环境提升及村内各场地修复
单位工程名称：单项工程-区块三 |  |  | 第 1 页 共 1 页
序号 | 项目名称 | 计算基础 | 费率(%) | 金额(元)
1 | 安全文明施工费 | 11413 | 8.91 | 1016.9
2 | 提前竣工增加费 |  | 0
3 | 二次搬运费 |  | 0.48 | 54.78
4 | 冬雨季施工增加费 |  | 0.13 | 14.84
5 | 行车、行人干扰增加费 |  | 1.69 | 192.88
合 计 |  |  |  | 1279.4

## 表1-3-C 技术措施项目清单及计价表【区块三】
表1-3-C 技术措施项目清单及计价表
工程名称：宅里村大礼堂老年食堂周边环境提升及村内各场地修复
单位工程及专业工程名称：单项工程-区块三 | [7 empty] | 第 1 页 共 1 页
序号 | 项目编码 | 项目名称 | 项目特征描述 | 计量单位 | 工程量 | 综合单价(元) | 合价(元) | 其中(元) |  |  | 备注
[8 empty] | 人工费 | 机械费 | 管理费
|  | [请输入分部名称] |  |  |  |  | 5745.23 | 2838.29 | 240.36 | 469.66
1 | 041102031002 | 管（渠）道平基模板 | 1.水沟底板木模 | m2 | 14.7 | 53.11 | 780.72 | 310.02 | 25.73 | 51.01
2 | 041102037004 | 其他现浇构件模板 | 1.水沟壁板木模 | m2 | 43.12 | 55.38 | 2387.99 | 961.14 | 91.41 | 159.98
3 | 041102037005 | 其他现浇构件模板 | 1.道路木摸 | m2 | 40.8 | 63.15 | 2576.52 | 1567.13 | 123.22 | 258.67
合 计 | [6 empty] | 5745.23 | 2838.29 | 240.36 | 469.66

## 表1-1 专业工程招标控制价计算表【区块四】
单位工程招标控制价计算表
工程名称：单项工程-区块四 |  |  | 第 1 页 共 1 页
序号 | 费用名称 | 计算公式 | 金额（元）
一 | 分部分项工程量清单 |  | 18677.83
二 | 措施项目清单 |  | 6006.87
1 | 组织措施项目清单 |  | 572.92
2 | 技术措施项目清单 |  | 5433.95
三 | 其他项目清单
四 | 规费 |  | 958.29
五 | 税金 |  | 2307.87
合计=一+二+三+四+五 |  |  | 27,950.86

## 表1-2 分部分项工程量清单与计价表【区块四】
表1-2 分部分项工程量清单及计价表( 号清单)
单位工程及专业工程名称：单项工程-区块四 | [7 empty] | 第 1 页 共 2 页
序号 | 项目编码 | 项目名称 | 项目特征描述 | 计量单位 | 工程量 | 综合单价(元) | 合价(元) | 其中(元) |  |  | 备注
[8 empty] | 人工费 | 机械费 | 管理费
|  | 土石方工程 |  |  |  |  | 1893.29 | 259.99 | 1270.58 | 228.57
1 | 040101002004 | 挖沟槽土方 | 1、土壤类别：根据地质报告及现场情况，投标单位综合确定 2、挖土深度：结合地质报告及施工图综合考虑 | m3 | 51.61 | 4.49 | 231.73 | 20.64 | 166.7 | 27.87
2 | 040103001005 | 回填方 | 1、土质要求: 原土回填 2、粒径要求 ：详见施工图 3、密实度要求 ：符合设计要求 | m3 | 25.82 | 14.37 | 371.03 | 239.35 | 58.35 | 46.22
3 | 040103002004 | 余方弃置 | 1、废弃料品种 ：开挖的土方 2、运距：按桐渣专〔2025〕1 号文件执行，运至钟山破塘湾消纳点考虑，运距20km | m3 | 25.79 | 50.04 | 1290.53 |  | 1045.53 | 154.48
|  | 拆除工程 |  |  |  |  | 671.18 | 57.53 | 24.79 | 12.58
4 | 04B003 | 割缝 | 1.路面割缝 | m | 9.88 | 3.67 | 36.26 | 20.16 | 2.07 | 3.36
5 | 041001001004 | 拆除路面 | 1.现状砼路面拆除，垃圾外运 | m2 | 3.6 | 20.81 | 74.92 | 37.37 | 22.72 | 9.22
6 | 040501017003 | 混凝土方沟 | 1.拆除原排水沟，垃圾外运 | m | 7 | 80 | 560
|  | 排水沟 |  |  |  |  | 16113.36 | 1681.05 | 70.85 | 267.05
表1-2 分部分项工程量清单及计价表( 号清单)
单位工程及专业工程名称：单项工程-区块四 | [7 empty] | 第 2 页 共 2 页
序号 | 项目编码 | 项目名称 | 项目特征描述 | 计量单位 | 工程量 | 综合单价(元) | 合价(元) | 其中(元) |  |  | 备注
[8 empty] | 人工费 | 机械费 | 管理费
7 | 040501017004 | 混凝土方沟 | 400*400*150现浇排水沟 1.600*600*50厚铸铁排水沟盖板 2.20厚1:2.5防水砂浆面层 3.150厚C20素砼浇筑 4.100厚碎石垫层 5.素土夯实 | m | 11 | 834.13 | 9175.43 | 548.13 | 16.5 | 86.02
8 | 040501017005 | 混凝土方沟 | 400*400*150现浇排水沟 1.20厚1:2.5防水砂浆面层 2.150厚C20素砼浇筑 3.100厚碎石垫层 4.素土夯实 | m | 30 | 191.49 | 5744.7 | 942.6 | 45 | 150.6
9 | 040501017006 | 混凝土方沟 | 400*200*150现浇排水沟 1.20厚1:2.5防水砂浆面层 2.150厚C20素砼浇筑 3.100厚碎石垫层 4.素土夯实 | m | 8.5 | 140.38 | 1193.23 | 190.32 | 9.35 | 30.43
合 计 | [6 empty] | 18677.83 | 1998.57 | 1366.22 | 508.2

## 表1-3-B 组织措施项目清单及计价表【区块四】
施工组织措施项目清单与计价表
工程名称：宅里村大礼堂老年食堂周边环境提升及村内各场地修复
单位工程名称：单项工程-区块四 |  |  | 第 1 页 共 1 页
序号 | 项目名称 | 计算基础 | 费率(%) | 金额(元)
1 | 安全文明施工费 | 5110.87 | 8.91 | 455.38
2 | 提前竣工增加费 |  | 0
3 | 二次搬运费 |  | 0.48 | 24.53
4 | 冬雨季施工增加费 |  | 0.13 | 6.64
5 | 行车、行人干扰增加费 |  | 1.69 | 86.37
合 计 |  |  |  | 572.92

## 表1-3-C 技术措施项目清单及计价表【区块四】
表1-3-C 技术措施项目清单及计价表
工程名称：宅里村大礼堂老年食堂周边环境提升及村内各场地修复
单位工程及专业工程名称：单项工程-区块四 | [7 empty] | 第 1 页 共 1 页
序号 | 项目编码 | 项目名称 | 项目特征描述 | 计量单位 | 工程量 | 综合单价(元) | 合价(元) | 其中(元) |  |  | 备注
[8 empty] | 人工费 | 机械费 | 管理费
|  | [请输入分部名称] |  |  |  |  | 5433.95 | 2182.88 | 203.82 | 362.72
1 | 041102031003 | 管（渠）道平基模板 | 1.水沟底板木模 | m2 | 14.85 | 53.11 | 788.68 | 313.19 | 25.99 | 51.53
2 | 041102037006 | 其他现浇构件模板 | 1.水沟壁板木模 | m2 | 83.88 | 55.38 | 4645.27 | 1869.69 | 177.83 | 311.19
合 计 | [6 empty] | 5433.95 | 2182.88 | 203.82 | 362.72

## 表1-1 专业工程招标控制价计算表【区块五】
单位工程招标控制价计算表
工程名称：单项工程-区块五 |  |  | 第 1 页 共 1 页
序号 | 费用名称 | 计算公式 | 金额（元）
一 | 分部分项工程量清单 |  | 21107.54
二 | 措施项目清单 |  | 790.5
1 | 组织措施项目清单 |  | 472
2 | 技术措施项目清单 |  | 318.5
三 | 其他项目清单
四 | 规费 |  | 789.48
五 | 税金 |  | 2041.88
合计=一+二+三+四+五 |  |  | 24,729.40

## 表1-2 分部分项工程量清单与计价表【区块五】
表1-2 分部分项工程量清单及计价表( 号清单)
单位工程及专业工程名称：单项工程-区块五 | [7 empty] | 第 1 页 共 2 页
序号 | 项目编码 | 项目名称 | 项目特征描述 | 计量单位 | 工程量 | 综合单价(元) | 合价(元) | 其中(元) |  |  | 备注
[8 empty] | 人工费 | 机械费 | 管理费
|  | 土石方工程 |  |  |  |  | 1101.2 | 8 | 883.8 | 132
1 | 040101001002 | 挖一般土方 | 1、土壤类别：根据地质报告及现场情况，投标单位综合确定 2、挖土深度：结合地质报告及施工图综合考虑 | m3 | 20 | 5.02 | 100.4 | 8 | 73 | 12.2
2 | 040103002005 | 余方弃置 | 1、废弃料品种 ：开挖的土方 2、运距：按桐渣专〔2025〕1 号文件执行，运至钟山破塘湾消纳点考虑，运距20km | m3 | 20 | 50.04 | 1000.8 |  | 810.8 | 119.8
|  | 拆除工程 |  |  |  |  | 223.9 | 110.82 | 61.86 | 26.38
3 | 04B004 | 割缝 | 1.路面割缝 | m | 10 | 3.67 | 36.7 | 20.4 | 2.1 | 3.4
4 | 041001001005 | 拆除路面 | 1.现状沥青路面拆除，垃圾外运 | m2 | 6 | 10.39 | 62.34 | 28.14 | 21.9 | 7.62
5 | 041001001006 | 拆除路面 | 1.现状砼路面拆除，垃圾外运 | m2 | 6 | 20.81 | 124.86 | 62.28 | 37.86 | 15.36
|  | 道路工程 |  |  |  |  | 10539.15 | 825.48 | 452.37 | 188.59
6 | 040202001004 | 路床(槽）整形 | 1.路床(槽)整形 路床碾压检验 | m2 | 89 | 1.84 | 163.76 | 25.81 | 106.8 | 19.58
7 | 040202013001 | 山皮石 | 1.500mm厚宕渣夯实 | m2 | 33 | 28.4 | 937.2 | 45.54 | 48.84 | 11.22
8 | 040202011005 | 碎石 | 1.50mm 厚级配碎石垫层 | m2 | 89 | 12.39 | 1102.71 | 81.88 | 75.65 | 24.03
9 | 040203007005 | 水泥混凝土 | 1.150mm 厚C25混凝土 2.含路面割缝刻槽、养护及接平等 | m2 | 89 | 87.86 | 7819.54 | 639.91 | 204.7 | 126.38
表1-2 分部分项工程量清单及计价表( 号清单)
单位工程及专业工程名称：单项工程-区块五 | [7 empty] | 第 2 页 共 2 页
序号 | 项目编码 | 项目名称 | 项目特征描述 | 计量单位 | 工程量 | 综合单价(元) | 合价(元) | 其中(元) |  |  | 备注
[8 empty] | 人工费 | 机械费 | 管理费
10 | 040203003002 | 透层、粘层 | 1.乳化沥青（0.5±0.1/m2) | m2 | 6 | 1.41 | 8.46 | 0.12 | 0.12 | 0.06
11 | 040201021002 | 土工合成材料 | 1.玻纤格栅 | m2 | 6 | 9.47 | 56.82 | 10.14 |  | 1.56
12 | 040203006002 | 沥青混凝土 | 1.60mm细颗粒沥青AC-13C | m2 | 6 | 75.11 | 450.66 | 22.08 | 16.26 | 5.76
|  | 挡墙工程 |  |  |  |  | 9243.29 | 2191.48 | 46.17 | 341.22
13 | 040305003004 | 浆砌块料 | 1.材料品种、规格:M7.5浆砌块石 2.泄水孔材料品种、规格:100X100泄水孔 3.滤水层要求:粒径20-50,碎砾石碓直径≥400 4.沉降缝要求:间距10米设置一处，详见图纸 | m3 | 19.26 | 467.57 | 9005.4 | 2177.15 | 45.84 | 338.98
14 | 040303016002 | 混凝土挡墙压顶 | 1.C15素砼压顶 | m3 | 0.48 | 495.6 | 237.89 | 14.33 | 0.33 | 2.24
合 计 | [6 empty] | 21107.54 | 3135.78 | 1444.2 | 688.19

## 表1-3-B 组织措施项目清单及计价表【区块五】
施工组织措施项目清单与计价表
工程名称：宅里村大礼堂老年食堂周边环境提升及村内各场地修复
单位工程名称：单项工程-区块五 |  |  | 第 1 页 共 1 页
序号 | 项目名称 | 计算基础 | 费率(%) | 金额(元)
1 | 安全文明施工费 | 4210.54 | 8.91 | 375.16
2 | 提前竣工增加费 |  | 0
3 | 二次搬运费 |  | 0.48 | 20.21
4 | 冬雨季施工增加费 |  | 0.13 | 5.47
5 | 行车、行人干扰增加费 |  | 1.69 | 71.16
合 计 |  |  |  | 472

## 表1-3-C 技术措施项目清单及计价表【区块五】
表1-3-C 技术措施项目清单及计价表
工程名称：宅里村大礼堂老年食堂周边环境提升及村内各场地修复
单位工程及专业工程名称：单项工程-区块五 | [7 empty] | 第 1 页 共 1 页
序号 | 项目编码 | 项目名称 | 项目特征描述 | 计量单位 | 工程量 | 综合单价(元) | 合价(元) | 其中(元) |  |  | 备注
[8 empty] | 人工费 | 机械费 | 管理费
|  | [请输入分部名称] |  |  |  |  | 318.5 | 157.73 | 11.29 | 25.84
1 | 041102018002 | 压顶模板 | 1.压顶木摸 | m2 | 2.4 | 53.77 | 129.05 | 42.5 | 2.23 | 6.82
2 | 041102037007 | 其他现浇构件模板 | 1.道路木摸 | m2 | 3 | 63.15 | 189.45 | 115.23 | 9.06 | 19.02
合 计 | [6 empty] | 318.5 | 157.73 | 11.29 | 25.84

## 表1-1 专业工程招标控制价计算表【区块六】
单位工程招标控制价计算表
工程名称：单项工程-区块六 |  |  | 第 1 页 共 1 页
序号 | 费用名称 | 计算公式 | 金额（元）
一 | 分部分项工程量清单 |  | 78186.49
二 | 措施项目清单 |  | 4284.54
1 | 组织措施项目清单 |  | 1483.45
2 | 技术措施项目清单 |  | 2801.09
三 | 其他项目清单
四 | 规费 |  | 2481.25
五 | 税金 |  | 7645.71
合计=一+二+三+四+五 |  |  | 92,597.99

## 表1-2 分部分项工程量清单与计价表【区块六】
表1-2 分部分项工程量清单及计价表( 号清单)
单位工程及专业工程名称：单项工程-区块六 | [7 empty] | 第 1 页 共 3 页
序号 | 项目编码 | 项目名称 | 项目特征描述 | 计量单位 | 工程量 | 综合单价(元) | 合价(元) | 其中(元) |  |  | 备注
[8 empty] | 人工费 | 机械费 | 管理费
|  | 土石方工程 |  |  |  |  | 1422.25 | 98.12 | 1052.84 | 170.97
1 | 040101002005 | 挖沟槽土方 | 1、土壤类别：根据地质报告及现场情况，投标单位综合确定 2、挖土深度：结合地质报告及施工图综合考虑 | m3 | 32.1 | 4.49 | 144.13 | 12.84 | 103.68 | 17.33
2 | 040103001006 | 回填方 | 1、土质要求: 原土回填 2、粒径要求 ：详见施工图 3、密实度要求 ：符合设计要求 | m3 | 9.2 | 14.37 | 132.2 | 85.28 | 20.79 | 16.47
3 | 040103002006 | 余方弃置 | 1、废弃料品种 ：开挖的土方 2、运距：按桐渣专〔2025〕1 号文件执行，运至钟山破塘湾消纳点考虑，运距20km | m3 | 22.9 | 50.04 | 1145.92 |  | 928.37 | 137.17
|  | 道路工程 |  |  |  |  | 41452.34 | 3467.24 | 1751.07 | 789.28
4 | 04B005 | 割缝 | 1.路面割缝 | m | 47 | 3.67 | 172.49 | 95.88 | 9.87 | 15.98
5 | 041001001007 | 拆除路面 | 1.现状砼路面拆除，垃圾外运 | m2 | 41 | 20.81 | 853.21 | 425.58 | 258.71 | 104.96
6 | 040202001005 | 路床(槽）整形 | 1.路床(槽)整形 路床碾压检验 | m2 | 123 | 1.84 | 226.32 | 35.67 | 147.6 | 27.06
7 | 040202011006 | 碎石 | 1.50mm 厚级配碎石垫层 | m2 | 123 | 12.39 | 1523.97 | 113.16 | 104.55 | 33.21
8 | 040203007006 | 水泥混凝土 | 1.150mm 厚C25混凝土 2.含路面割缝刻槽、养护及接平等 | m2 | 123 | 87.86 | 10806.78 | 884.37 | 282.9 | 174.66
表1-2 分部分项工程量清单及计价表( 号清单)
单位工程及专业工程名称：单项工程-区块六 | [7 empty] | 第 2 页 共 3 页
序号 | 项目编码 | 项目名称 | 项目特征描述 | 计量单位 | 工程量 | 综合单价(元) | 合价(元) | 其中(元) |  |  | 备注
[8 empty] | 人工费 | 机械费 | 管理费
9 | 040203003003 | 透层、粘层 | 1.乳化沥青（0.5±0.1/m2) | m2 | 320 | 1.41 | 451.2 | 6.4 | 6.4 | 3.2
10 | 040201021003 | 土工合成材料 | 1.玻纤格栅 | m2 | 320 | 9.47 | 3030.4 | 540.8 |  | 83.2
11 | 040203006003 | 沥青混凝土 | 1.60mm细颗粒沥青AC-13C | m2 | 320 | 75.11 | 24035.2 | 1177.6 | 867.2 | 307.2
12 | 050101002002 | 挖树根（蔸） | 1.乔木移除外运 | 株 | 1 | 352.77 | 352.77 | 187.78 | 73.84 | 39.81
|  | 挡墙工程 |  |  |  |  | 18865.73 | 4386.4 | 96.22 | 683.74
13 | 010404001003 | 垫层 | 1.100厚碎石垫层 | m3 | 4.15 | 271.12 | 1125.15 | 230.62 | 4.69 | 35.94
14 | 040305003005 | 浆砌块料 | 1.材料品种、规格:M10砂浆砌MU40块石 2.泄水孔材料品种、规格:φ100pvc管，端部用土工布包裹 3.滤水层要求:级配卵石反滤层，粘土厚30cm 4.沉降缝要求:挡墙伸缩缝间距为10-15米,缝宽2厘米,当墙高变化处及地形地质变化处也应设置,内嵌油浸木屑板 | m3 | 38.14 | 450.18 | 17169.87 | 4122.93 | 90.77 | 642.66
15 | 040303016003 | 混凝土挡墙压顶 | 1.C25素砼压顶 | m3 | 1.1 | 518.83 | 570.71 | 32.85 | 0.76 | 5.14
|  | 箱涵 |  |  |  |  | 16446.17 | 2263.57 | 79.74 | 358.19
16 | 040303001001 | 混凝土垫层 | 1.C20混凝土垫层 | m3 | 1.24 | 528.09 | 654.83 | 51.5 | 15.12 | 10.25
17 | 040306003001 | 箱涵底板 | 1.C30P6抗渗混凝土底板 | m3 | 4.32 | 567.38 | 2451.08 | 138.63 | 2.59 | 21.56
18 | 040306004001 | 箱涵侧墙 | 1.C30P6抗渗混凝土侧墙 | m3 | 2.72 | 573.48 | 1559.87 | 100.99 | 0.87 | 15.53
19 | 040306005001 | 箱涵顶板 | 1.C30P6抗渗混凝土顶板 | m3 | 2.7 | 570.47 | 1540.27 | 91.21 | 1.76 | 14.2
表1-2 分部分项工程量清单及计价表( 号清单)
单位工程及专业工程名称：单项工程-区块六 | [7 empty] | 第 3 页 共 3 页
序号 | 项目编码 | 项目名称 | 项目特征描述 | 计量单位 | 工程量 | 综合单价(元) | 合价(元) | 其中(元) |  |  | 备注
[8 empty] | 人工费 | 机械费 | 管理费
20 | 040901001001 | 现浇构件钢筋 | 1.普通钢筋制作、安装 带肋钢筋 | t | 2.314 | 4425.29 | 10240.12 | 1881.24 | 59.4 | 296.65
合 计 | [6 empty] | 78186.49 | 10215.33 | 2979.87 | 2002.18

## 表1-3-B 组织措施项目清单及计价表【区块六】
施工组织措施项目清单与计价表
工程名称：宅里村大礼堂老年食堂周边环境提升及村内各场地修复
单位工程名称：单项工程-区块六 |  |  | 第 1 页 共 1 页
序号 | 项目名称 | 计算基础 | 费率(%) | 金额(元)
1 | 安全文明施工费 | 13233.31 | 8.91 | 1179.09
2 | 提前竣工增加费 |  | 0
3 | 二次搬运费 |  | 0.48 | 63.52
4 | 冬雨季施工增加费 |  | 0.13 | 17.2
5 | 行车、行人干扰增加费 |  | 1.69 | 223.64
合 计 |  |  |  | 1483.45

## 表1-3-C 技术措施项目清单及计价表【区块六】
表1-3-C 技术措施项目清单及计价表
工程名称：宅里村大礼堂老年食堂周边环境提升及村内各场地修复
单位工程及专业工程名称：单项工程-区块六 | [7 empty] | 第 1 页 共 1 页
序号 | 项目编码 | 项目名称 | 项目特征描述 | 计量单位 | 工程量 | 综合单价(元) | 合价(元) | 其中(元) |  |  | 备注
[8 empty] | 人工费 | 机械费 | 管理费
|  | [请输入分部名称] |  |  |  |  | 2801.09 | 1371.94 | 302.37 | 255.62
1 | 041102037008 | 其他现浇构件模板 | 1.道路木摸 | m2 | 7.05 | 63.15 | 445.21 | 270.79 | 21.29 | 44.7
2 | 041102018003 | 压顶模板 | 1.压顶木摸 | m2 | 4 | 53.77 | 215.08 | 70.84 | 3.72 | 11.36
3 | 041102001002 | 垫层模板 | 1.垫层木模 | m2 | 1.42 | 35.19 | 49.97 | 15.8 | 0.7 | 2.51
4 | 041102022001 | 箱涵滑（底）板模板 | 1.箱涵底板木模 | m2 | 5.36 | 43.08 | 230.91 | 110.58 | 33.34 | 21.98
5 | 041102023001 | 箱涵侧墙模板 | 1.箱涵侧墙木模 | m2 | 20.4 | 48.22 | 983.69 | 450.64 | 142.6 | 90.58
6 | 041102024001 | 箱涵顶板模板 | 1.箱涵顶板木模 | m2 | 12.15 | 48.63 | 590.85 | 282.12 | 84.93 | 56.01
7 | 041101001003 | 墙面脚手架 | 1.挡墙砌筑脚手架 | m2 | 28.2 | 10.12 | 285.38 | 171.17 | 15.79 | 28.48
合 计 | [6 empty] | 2801.09 | 1371.94 | 302.37 | 255.62

## 表1-1 专业工程招标控制价计算表【区块七】
单位工程招标控制价计算表
工程名称：单项工程-区块七 |  |  | 第 1 页 共 1 页
序号 | 费用名称 | 计算公式 | 金额（元）
一 | 分部分项工程量清单 |  | 35770.02
二 | 措施项目清单 |  | 5067.49
1 | 组织措施项目清单 |  | 802.82
2 | 技术措施项目清单 |  | 4264.67
三 | 其他项目清单
四 | 规费 |  | 1342.8
五 | 税金 |  | 3796.23
合计=一+二+三+四+五 |  |  | 45,976.54

## 表1-2 分部分项工程量清单与计价表【区块七】
表1-2 分部分项工程量清单及计价表( 号清单)
单位工程及专业工程名称：单项工程-区块七 | [7 empty] | 第 1 页 共 2 页
序号 | 项目编码 | 项目名称 | 项目特征描述 | 计量单位 | 工程量 | 综合单价(元) | 合价(元) | 其中(元) |  |  | 备注
[8 empty] | 人工费 | 机械费 | 管理费
|  | 土石方工程 |  |  |  |  | 893.75 | 123.13 | 599.39 | 107.9
1 | 040101002006 | 挖沟槽土方 | 1、土壤类别：根据地质报告及现场情况，投标单位综合确定 2、挖土深度：结合地质报告及施工图综合考虑 | m3 | 24.39 | 4.49 | 109.51 | 9.76 | 78.78 | 13.17
2 | 040103001007 | 回填方 | 1、土质要求: 原土回填 2、粒径要求 ：详见施工图 3、密实度要求 ：符合设计要求 | m3 | 12.23 | 14.37 | 175.75 | 113.37 | 27.64 | 21.89
3 | 040103002007 | 余方弃置 | 1、废弃料品种 ：开挖的土方 2、运距：按桐渣专〔2025〕1 号文件执行，运至钟山破塘湾消纳点考虑，运距20km | m3 | 12.16 | 50.04 | 608.49 |  | 492.97 | 72.84
|  | 道路工程 |  |  |  |  | 34876.27 | 3674.99 | 1449.05 | 772.7
4 | 04B006 | 割缝 | 1.路面割缝 | m | 20 | 3.67 | 73.4 | 40.8 | 4.2 | 6.8
5 | 041001001008 | 拆除路面 | 1.现状沥青路面拆除，垃圾外运 | m2 | 24 | 10.39 | 249.36 | 112.56 | 87.6 | 30.48
6 | 041001001009 | 拆除路面 | 1.现状砼路面拆除，垃圾外运 | m2 | 24 | 20.81 | 499.44 | 249.12 | 151.44 | 61.44
7 | 040202001006 | 路床(槽）整形 | 1.路床(槽)整形 路床碾压检验 | m2 | 254 | 1.84 | 467.36 | 73.66 | 304.8 | 55.88
8 | 040202011007 | 碎石 | 1.50mm 厚级配碎石垫层 | m2 | 254 | 12.39 | 3147.06 | 233.68 | 215.9 | 68.58
表1-2 分部分项工程量清单及计价表( 号清单)
单位工程及专业工程名称：单项工程-区块七 | [7 empty] | 第 2 页 共 2 页
序号 | 项目编码 | 项目名称 | 项目特征描述 | 计量单位 | 工程量 | 综合单价(元) | 合价(元) | 其中(元) |  |  | 备注
[8 empty] | 人工费 | 机械费 | 管理费
9 | 040203007007 | 水泥混凝土 | 1.150mm 厚C25混凝土 2.含路面割缝刻槽、养护及接平等 | m2 | 254 | 87.86 | 22316.44 | 1826.26 | 584.2 | 360.68
10 | 040203003004 | 透层、粘层 | 1.乳化沥青（0.5±0.1/m2) | m2 | 24 | 1.41 | 33.84 | 0.48 | 0.48 | 0.24
11 | 040201021004 | 土工合成材料 | 1.玻纤格栅 | m2 | 24 | 9.47 | 227.28 | 40.56 |  | 6.24
12 | 040203006004 | 沥青混凝土 | 1.60mm细颗粒沥青AC-13C | m2 | 24 | 75.11 | 1802.64 | 88.32 | 65.04 | 23.04
13 | 040501017007 | 混凝土方沟 | 400*400*150现浇排水沟 1.20厚1:2.5防水砂浆面层 2.150厚C20素砼浇筑 3.100厚碎石垫层 4.素土夯实 | m | 20 | 191.49 | 3829.8 | 628.4 | 30 | 100.4
14 | 040501017008 | 混凝土方沟 | 400*400*150现浇排水沟 1.600*600*80厚钢纤维混凝土盖板 2.20厚1:2.5防水砂浆面层 3.150厚C20素砼浇筑 4.100厚碎石垫层 5.素土夯实 | m | 2 | 716.53 | 1433.06 | 100.56 | 3.02 | 15.78
15 | 010507004001 | 台阶 | 1.100厚C20素砼 2.100厚碎石垫层 3.素土夯实 | m2 | 3 | 265.53 | 796.59 | 280.59 | 2.37 | 43.14
合 计 | [6 empty] | 35770.02 | 3798.12 | 2048.44 | 880.6

## 表1-3-B 组织措施项目清单及计价表【区块七】
施工组织措施项目清单与计价表
工程名称：宅里村大礼堂老年食堂周边环境提升及村内各场地修复
单位工程名称：单项工程-区块七 |  |  | 第 1 页 共 1 页
序号 | 项目名称 | 计算基础 | 费率(%) | 金额(元)
1 | 安全文明施工费 | 7161.61 | 8.91 | 638.1
2 | 提前竣工增加费 |  | 0
3 | 二次搬运费 |  | 0.48 | 34.38
4 | 冬雨季施工增加费 |  | 0.13 | 9.31
5 | 行车、行人干扰增加费 |  | 1.69 | 121.03
合 计 |  |  |  | 802.82

## 表1-3-C 技术措施项目清单及计价表【区块七】
表1-3-C 技术措施项目清单及计价表
工程名称：宅里村大礼堂老年食堂周边环境提升及村内各场地修复
单位工程及专业工程名称：单项工程-区块七 | [7 empty] | 第 1 页 共 1 页
序号 | 项目编码 | 项目名称 | 项目特征描述 | 计量单位 | 工程量 | 综合单价(元) | 合价(元) | 其中(元) |  |  | 备注
[8 empty] | 人工费 | 机械费 | 管理费
|  | [请输入分部名称] |  |  |  |  | 4264.67 | 2045.91 | 176.75 | 338.91
1 | 041102037009 | 其他现浇构件模板 | 1.道路木摸 | m2 | 25.5 | 63.15 | 1610.33 | 979.46 | 77.01 | 161.67
2 | 041102031004 | 管（渠）道平基模板 | 1.水沟底板木模 | m2 | 6.6 | 53.11 | 350.53 | 139.19 | 11.55 | 22.9
3 | 041102037010 | 其他现浇构件模板 | 1.水沟壁板木模 | m2 | 41.6 | 55.38 | 2303.81 | 927.26 | 88.19 | 154.34
合 计 | [6 empty] | 4264.67 | 2045.91 | 176.75 | 338.91

## 表1-1 专业工程招标控制价计算表【区块八】
单位工程招标控制价计算表
工程名称：单项工程-区块八 |  |  | 第 1 页 共 1 页
序号 | 费用名称 | 计算公式 | 金额（元）
一 | 分部分项工程量清单 |  | 87776.39
二 | 措施项目清单 |  | 2712.74
1 | 组织措施项目清单 |  | 1147.76
2 | 技术措施项目清单 |  | 1564.98
三 | 其他项目清单
四 | 规费 |  | 1919.76
五 | 税金 |  | 8316.8
合计=一+二+三+四+五 |  |  | 100,725.69

## 表1-2 分部分项工程量清单与计价表【区块八】
表1-2 分部分项工程量清单及计价表( 号清单)
单位工程及专业工程名称：单项工程-区块八 | [7 empty] | 第 1 页 共 2 页
序号 | 项目编码 | 项目名称 | 项目特征描述 | 计量单位 | 工程量 | 综合单价(元) | 合价(元) | 其中(元) |  |  | 备注
[8 empty] | 人工费 | 机械费 | 管理费
|  | 土石方工程 |  |  |  |  | 1304.13 | 35.99 | 1019.86 | 156.5
1 | 040101001003 | 挖一般土方 | 1、土壤类别：根据地质报告及现场情况，投标单位综合确定 2、挖土深度：结合地质报告及施工图综合考虑 | m3 | 20 | 5.02 | 100.4 | 8 | 73 | 12.2
2 | 040101002007 | 挖沟槽土方 | 1、土壤类别：根据地质报告及现场情况，投标单位综合确定 2、挖土深度：结合地质报告及施工图综合考虑 | m3 | 5.54 | 4.49 | 24.87 | 2.22 | 17.89 | 2.99
3 | 040103001008 | 回填方 | 1、土质要求: 原土回填 2、粒径要求 ：详见施工图 3、密实度要求 ：符合设计要求 | m3 | 2.78 | 14.37 | 39.95 | 25.77 | 6.28 | 4.98
4 | 040103002008 | 余方弃置 | 1、废弃料品种 ：开挖的土方 2、运距：按桐渣专〔2025〕1 号文件执行，运至钟山破塘湾消纳点考虑，运距20km | m3 | 22.76 | 50.04 | 1138.91 |  | 922.69 | 136.33
|  | 道路工程 |  |  |  |  | 80699.76 | 6160.96 | 3177.36 | 1409.48
5 | 04B007 | 割缝 | 1.路面割缝 | m | 28 | 3.67 | 102.76 | 57.12 | 5.88 | 9.52
6 | 041001001010 | 拆除路面 | 1.现状砼路面拆除，垃圾外运 | m2 | 48 | 20.81 | 998.88 | 498.24 | 302.88 | 122.88
7 | 040202001007 | 路床(槽）整形 | 1.路床(槽)整形 路床碾压检验 | m2 | 308 | 1.84 | 566.72 | 89.32 | 369.6 | 67.76
表1-2 分部分项工程量清单及计价表( 号清单)
单位工程及专业工程名称：单项工程-区块八 | [7 empty] | 第 2 页 共 2 页
序号 | 项目编码 | 项目名称 | 项目特征描述 | 计量单位 | 工程量 | 综合单价(元) | 合价(元) | 其中(元) |  |  | 备注
[8 empty] | 人工费 | 机械费 | 管理费
8 | 040202011008 | 碎石 | 1.50mm 厚级配碎石垫层 | m2 | 308 | 12.39 | 3816.12 | 283.36 | 261.8 | 83.16
9 | 040203007008 | 水泥混凝土 | 1.150mm 厚C25混凝土 2.含路面割缝刻槽、养护及接平等 | m2 | 308 | 87.86 | 27060.88 | 2214.52 | 708.4 | 437.36
10 | 040203003005 | 透层、粘层 | 1.乳化沥青（0.5±0.1/m2) | m2 | 560 | 1.41 | 789.6 | 11.2 | 11.2 | 5.6
11 | 040201021005 | 土工合成材料 | 1.玻纤格栅 | m2 | 560 | 9.47 | 5303.2 | 946.4 |  | 145.6
12 | 040203006005 | 沥青混凝土 | 1.60mm细颗粒沥青AC-13C | m2 | 560 | 75.11 | 42061.6 | 2060.8 | 1517.6 | 537.6
|  | 排水沟 |  |  |  |  | 5772.5 | 306.3 | 9.05 | 48
13 | 040501017009 | 混凝土方沟 | 1.拆除原排水沟，垃圾外运 | m | 5 | 80 | 400
14 | 040501017010 | 混凝土方沟 | 500*500*150现浇排水沟 1.500*800*100厚钢纤维混凝土盖板 2.20厚1:2.5防水砂浆面层 3.150厚C20素砼浇筑 4.100厚碎石垫层 5.素土夯实 | m | 5 | 1074.5 | 5372.5 | 306.3 | 9.05 | 48
合 计 | [6 empty] | 87776.39 | 6503.25 | 4206.27 | 1613.98

## 表1-3-B 组织措施项目清单及计价表【区块八】
施工组织措施项目清单与计价表
工程名称：宅里村大礼堂老年食堂周边环境提升及村内各场地修复
单位工程名称：单项工程-区块八 |  |  | 第 1 页 共 1 页
序号 | 项目名称 | 计算基础 | 费率(%) | 金额(元)
1 | 安全文明施工费 | 10238.72 | 8.91 | 912.27
2 | 提前竣工增加费 |  | 0
3 | 二次搬运费 |  | 0.48 | 49.15
4 | 冬雨季施工增加费 |  | 0.13 | 13.31
5 | 行车、行人干扰增加费 |  | 1.69 | 173.03
合 计 |  |  |  | 1147.76

## 表1-3-C 技术措施项目清单及计价表【区块八】
表1-3-C 技术措施项目清单及计价表
工程名称：宅里村大礼堂老年食堂周边环境提升及村内各场地修复
单位工程及专业工程名称：单项工程-区块八 | [7 empty] | 第 1 页 共 1 页
序号 | 项目编码 | 项目名称 | 项目特征描述 | 计量单位 | 工程量 | 综合单价(元) | 合价(元) | 其中(元) |  |  | 备注
[8 empty] | 人工费 | 机械费 | 管理费
|  | [请输入分部名称] |  |  |  |  | 1564.98 | 816.56 | 68.17 | 135.09
1 | 041102037011 | 其他现浇构件模板 | 1.道路木摸 | m2 | 14.4 | 63.15 | 909.36 | 553.1 | 43.49 | 91.3
2 | 041102031005 | 管（渠）道平基模板 | 1.水沟底板木模 | m2 | 1.5 | 53.11 | 79.67 | 31.64 | 2.63 | 5.21
3 | 041102037012 | 其他现浇构件模板 | 1.水沟壁板木模 | m2 | 10.4 | 55.38 | 575.95 | 231.82 | 22.05 | 38.58
合 计 | [6 empty] | 1564.98 | 816.56 | 68.17 | 135.09

## 表1-1 专业工程招标控制价计算表【区块九】
单位工程招标控制价计算表
工程名称：单项工程-区块九 |  |  | 第 1 页 共 1 页
序号 | 费用名称 | 计算公式 | 金额（元）
一 | 分部分项工程量清单 |  | 79072
二 | 措施项目清单 |  | 18748.98
1 | 组织措施项目清单 |  | 2563.22
2 | 技术措施项目清单 |  | 16185.76
三 | 其他项目清单
四 | 规费 |  | 4287.27
五 | 税金 |  | 9189.74
合计=一+二+三+四+五 |  |  | 111,297.99

## 表1-2 分部分项工程量清单与计价表【区块九】
表1-2 分部分项工程量清单及计价表( 号清单)
单位工程及专业工程名称：单项工程-区块九 | [7 empty] | 第 1 页 共 2 页
序号 | 项目编码 | 项目名称 | 项目特征描述 | 计量单位 | 工程量 | 综合单价(元) | 合价(元) | 其中(元) |  |  | 备注
[8 empty] | 人工费 | 机械费 | 管理费
|  | 土石方工程 |  |  |  |  | 4723.74 | 713.88 | 3104.09 | 570.77
1 | 040101002008 | 挖沟槽土方 | 1、土壤类别：根据地质报告及现场情况，投标单位综合确定 2、挖土深度：结合地质报告及施工图综合考虑 | m3 | 133.24 | 4.49 | 598.25 | 53.3 | 430.37 | 71.95
2 | 040103001009 | 回填方 | 1、土质要求: 原土回填 2、粒径要求 ：详见施工图 3、密实度要求 ：符合设计要求 | m3 | 71.26 | 14.37 | 1024.01 | 660.58 | 161.05 | 127.56
3 | 040103002009 | 余方弃置 | 1、废弃料品种 ：开挖的土方 2、运距：按桐渣专〔2025〕1 号文件执行，运至钟山破塘湾消纳点考虑，运距20km | m3 | 61.98 | 50.04 | 3101.48 |  | 2512.67 | 371.26
|  | 道路工程 |  |  |  |  | 48413.26 | 6289.08 | 3505.46 | 1483.16
4 | 041001001011 | 拆除路面 | 1.现状砼路面拆除，垃圾外运 | m2 | 266 | 20.81 | 5535.46 | 2761.08 | 1678.46 | 680.96
5 | 040202001008 | 路床(槽）整形 | 1.路床(槽)整形 路床碾压检验 | m2 | 420 | 1.84 | 772.8 | 121.8 | 504 | 92.4
6 | 040202011009 | 碎石 | 1.50mm 厚级配碎石垫层 | m2 | 420 | 12.39 | 5203.8 | 386.4 | 357 | 113.4
7 | 040203007009 | 水泥混凝土 | 1.150mm 厚C25混凝土 2.含路面割缝刻槽、养护及接平等 | m2 | 420 | 87.86 | 36901.2 | 3019.8 | 966 | 596.4
|  | 排水沟 |  |  |  |  | 23597.15 | 3971.76 | 189.2 | 633.88
表1-2 分部分项工程量清单及计价表( 号清单)
单位工程及专业工程名称：单项工程-区块九 | [7 empty] | 第 2 页 共 2 页
序号 | 项目编码 | 项目名称 | 项目特征描述 | 计量单位 | 工程量 | 综合单价(元) | 合价(元) | 其中(元) |  |  | 备注
[8 empty] | 人工费 | 机械费 | 管理费
8 | 040501017011 | 混凝土方沟 | 400*300*150现浇排水沟 1.20厚1:2.5防水砂浆面层 2.150厚C20素砼浇筑 3.100厚碎石垫层 4.素土夯实 | m | 138.1 | 170.87 | 23597.15 | 3971.76 | 189.2 | 633.88
|  | 挡墙修复 |  |  |  |  | 2337.85 | 565.2 | 11.9 | 88
9 | 040305003006 | 浆砌块料 | 1.材料品种、规格:M7.5浆砌块石 2.泄水孔材料品种、规格:100X100泄水孔 3.滤水层要求:粒径20-50,碎砾石碓直径≥400 4.沉降缝要求:间距10米设置一处，详见图纸 | m3 | 5 | 467.57 | 2337.85 | 565.2 | 11.9 | 88
合 计 | [6 empty] | 79072 | 11539.92 | 6810.65 | 2775.81

## 表1-3-B 组织措施项目清单及计价表【区块九】
施工组织措施项目清单与计价表
工程名称：宅里村大礼堂老年食堂周边环境提升及村内各场地修复
单位工程名称：单项工程-区块九 |  |  | 第 1 页 共 1 页
序号 | 项目名称 | 计算基础 | 费率(%) | 金额(元)
1 | 安全文明施工费 | 22865.43 | 8.91 | 2037.31
2 | 提前竣工增加费 |  | 0
3 | 二次搬运费 |  | 0.48 | 109.75
4 | 冬雨季施工增加费 |  | 0.13 | 29.73
5 | 行车、行人干扰增加费 |  | 1.69 | 386.43
合 计 |  |  |  | 2563.22

## 表1-3-C 技术措施项目清单及计价表【区块九】
表1-3-C 技术措施项目清单及计价表
工程名称：宅里村大礼堂老年食堂周边环境提升及村内各场地修复
单位工程及专业工程名称：单项工程-区块九 | [7 empty] | 第 1 页 共 1 页
序号 | 项目编码 | 项目名称 | 项目特征描述 | 计量单位 | 工程量 | 综合单价(元) | 合价(元) | 其中(元) |  |  | 备注
[8 empty] | 人工费 | 机械费 | 管理费
|  | [请输入分部名称] |  |  |  |  | 16185.76 | 6736.64 | 618.72 | 1118.64
1 | 041102037013 | 其他现浇构件模板 | 1.道路木摸 | m2 | 18 | 63.15 | 1136.7 | 691.38 | 54.36 | 114.12
2 | 041102031006 | 管（渠）道平基模板 | 1.水沟底板木模 | m2 | 41.43 | 53.11 | 2200.35 | 873.76 | 72.5 | 143.76
3 | 041102037014 | 其他现浇构件模板 | 1.水沟壁板木模 | m2 | 232.01 | 55.38 | 12848.71 | 5171.5 | 491.86 | 860.76
合 计 | [6 empty] | 16185.76 | 6736.64 | 618.72 | 1118.64

## 表1-1 专业工程招标控制价计算表【区块十】
单位工程招标控制价计算表
工程名称：单项工程-区块十 |  |  | 第 1 页 共 1 页
序号 | 费用名称 | 计算公式 | 金额（元）
一 | 分部分项工程量清单 |  | 27805.66
二 | 措施项目清单 |  | 1438.06
1 | 组织措施项目清单 |  | 425.4
2 | 技术措施项目清单 |  | 1012.66
三 | 其他项目清单
四 | 规费 |  | 711.53
五 | 税金 |  | 2695.97
合计=一+二+三+四+五 |  |  | 32,651.22

## 表1-2 分部分项工程量清单与计价表【区块十】
表1-2 分部分项工程量清单及计价表( 号清单)
单位工程及专业工程名称：单项工程-区块十 | [7 empty] | 第 1 页 共 2 页
序号 | 项目编码 | 项目名称 | 项目特征描述 | 计量单位 | 工程量 | 综合单价(元) | 合价(元) | 其中(元) |  |  | 备注
[8 empty] | 人工费 | 机械费 | 管理费
|  | 道路工程 |  |  |  |  | 23504.92 | 2045.72 | 1082.04 | 471.54
1 | 041001001012 | 拆除路面 | 1.现状砼路面拆除，垃圾外运 | m2 | 30 | 20.81 | 624.3 | 311.4 | 189.3 | 76.8
2 | 040202001009 | 路床(槽）整形 | 1.路床(槽)整形 路床碾压检验 | m2 | 150 | 1.84 | 276 | 43.5 | 180 | 33
3 | 040202011010 | 碎石 | 1.50mm 厚级配碎石垫层 | m2 | 150 | 12.39 | 1858.5 | 138 | 127.5 | 40.5
4 | 040203007010 | 水泥混凝土 | 1.150mm 厚C25混凝土 2.含路面割缝刻槽、养护及接平等 | m2 | 150 | 87.86 | 13179 | 1078.5 | 345 | 213
5 | 040203003006 | 透层、粘层 | 1.乳化沥青（0.5±0.1/m2) | m2 | 88 | 1.41 | 124.08 | 1.76 | 1.76 | 0.88
6 | 040201021006 | 土工合成材料 | 1.玻纤格栅 | m2 | 88 | 9.47 | 833.36 | 148.72 |  | 22.88
7 | 040203006006 | 沥青混凝土 | 1.60mm细颗粒沥青AC-13C | m2 | 88 | 75.11 | 6609.68 | 323.84 | 238.48 | 84.48
|  | 排水沟 |  |  |  |  | 2866.12 | 201.12 | 6.04 | 31.56
8 | 040501017012 | 混凝土方沟 | 400*400*150现浇排水沟 1.600*600*80厚钢纤维混凝土盖板 2.20厚1:2.5防水砂浆面层 3.150厚C20素砼浇筑 4.100厚碎石垫层 5.素土夯实 | m | 4 | 716.53 | 2866.12 | 201.12 | 6.04 | 31.56
|  | 挡墙工程 |  |  |  |  | 1434.62 | 390.21 | 8.55 | 60.82
9 | 010404001004 | 垫层 | 1.100厚碎石垫层 | m3 | 0.55 | 271.12 | 149.12 | 30.56 | 0.62 | 4.76
表1-2 分部分项工程量清单及计价表( 号清单)
单位工程及专业工程名称：单项工程-区块十 | [7 empty] | 第 2 页 共 2 页
序号 | 项目编码 | 项目名称 | 项目特征描述 | 计量单位 | 工程量 | 综合单价(元) | 合价(元) | 其中(元) |  |  | 备注
[8 empty] | 人工费 | 机械费 | 管理费
10 | 040305003007 | 浆砌块料（块石利用率50%） | 1.材料品种、规格:M10砂浆砌MU40块石 2.泄水孔材料品种、规格:φ100pvc管，端部用土工布包裹 3.滤水层要求:级配卵石反滤层，粘土厚30cm 4.沉降缝要求:挡墙伸缩缝间距为10-15米,缝宽2厘米,当墙高变化处及地形地质变化处也应设置,内嵌油浸木屑板 | m3 | 3.28 | 365.03 | 1197.3 | 354.57 | 7.81 | 55.27
11 | 040303016004 | 混凝土挡墙压顶 | 1.C25素砼压顶 | m3 | 0.17 | 518.83 | 88.2 | 5.08 | 0.12 | 0.79
合 计 | [6 empty] | 27805.66 | 2637.05 | 1096.63 | 563.92

## 表1-3-B 组织措施项目清单及计价表【区块十】
施工组织措施项目清单与计价表
工程名称：宅里村大礼堂老年食堂周边环境提升及村内各场地修复
单位工程名称：单项工程-区块十 |  |  | 第 1 页 共 1 页
序号 | 项目名称 | 计算基础 | 费率(%) | 金额(元)
1 | 安全文明施工费 | 3794.85 | 8.91 | 338.12
2 | 提前竣工增加费 |  | 0
3 | 二次搬运费 |  | 0.48 | 18.22
4 | 冬雨季施工增加费 |  | 0.13 | 4.93
5 | 行车、行人干扰增加费 |  | 1.69 | 64.13
合 计 |  |  |  | 425.4

## 表1-3-C 技术措施项目清单及计价表【区块十】
表1-3-C 技术措施项目清单及计价表
工程名称：宅里村大礼堂老年食堂周边环境提升及村内各场地修复
单位工程及专业工程名称：单项工程-区块十 | [7 empty] | 第 1 页 共 1 页
序号 | 项目编码 | 项目名称 | 项目特征描述 | 计量单位 | 工程量 | 综合单价(元) | 合价(元) | 其中(元) |  |  | 备注
[8 empty] | 人工费 | 机械费 | 管理费
|  | [请输入分部名称] |  |  |  |  | 1012.66 | 502.34 | 42.27 | 83.09
1 | 041102037015 | 其他现浇构件模板 | 1.道路木摸 | m2 | 7.5 | 63.15 | 473.63 | 288.08 | 22.65 | 47.55
2 | 041102031007 | 管（渠）道平基模板 | 1.水沟底板木模 | m2 | 1.2 | 53.11 | 63.73 | 25.31 | 2.1 | 4.16
3 | 041102037016 | 其他现浇构件模板 | 1.水沟壁板木模 | m2 | 8 | 55.38 | 443.04 | 178.32 | 16.96 | 29.68
4 | 041102018004 | 压顶模板 | 1.压顶木摸 | m2 | 0.6 | 53.77 | 32.26 | 10.63 | 0.56 | 1.7
合 计 | [6 empty] | 1012.66 | 502.34 | 42.27 | 83.09