## 【不含单列】工程项目招标控制价汇总表
工程项目招标控制价汇总表
工程名称:瑶琳镇百岁村林道建设工程 |  |  | 第1页 共1页
序号 | 内容 | 金额(元) | 其 中
|  |  | 安全文明施工费 (元) | 规 费 (元)
一 | 单位工程汇总 | 977268.54 | 22083.19 | 46471.37
1 | 瑶琳镇百岁村林道建设工程 | 977268.54 | 22083.19 | 46471.37
二 | 未纳入单位工程费的其他费用[1+2+3+4]
1 | 整体措施项目清单
2 | 整体其他项目清单
3 | 规费
4 | 税金
总计［一+二］ |  | 977269 | 22083.19 | 46471.37

## 1_【不含单列】单位工程招标控制价汇总表
单位工程招标控制价汇总表
工程名称:瑶琳镇百岁村林道建设工程
单位工程名称:瑶琳镇百岁村林道建设工程 |  |  |  | 单位:元
序号 | 汇 总 内 容 | 市政工程 清单控制价汇总 | 金额小计
1 | 分部分项工程量清单 | 765296.36 | 765296.36
2 | 措施项目清单 | 84808.91 | 84808.91
2.1 | 组织措施项目清单 | 27783.68 | 27783.68
其中 | 安全文明施工费 | 22083.19 | 22083.19
2.2 | 技术措施项目清单 | 57025.23 | 57025.23
3 | 其他项目清单 | - | 0.00
4 | 规费 | 46471.37 | 46471.37
5 | 税金 | - | 80691.90
合计=1+2+3+4+5 |  |  |  | 977268.54

## 1_1_表1-2 分部分项工程量清单及计价表（号清单）
表 1-2 分部分项工程量清单及计价表(号清单)
单位工程及专业工程名称:瑶琳镇百岁村林道建设工程-市政工程 | [8 empty] | 第1页 共5页
序号 | 项目 编码 | 项目名称 | 项目特征描述 | 计量 单位 | 工程量 | 综合单价 (元) | 合价 (元) | 其中 |  |  | 备注
[8 empty] | 人工费 | 机械费 | 管理费
|  | 土石方工程 |  |  |  |  | 108422.76 | 22165.87 | 66040.84 | 12735.67
1 | 040101001001 | 挖一般土方 | 1、部位：路基挖土及局部清表土方开挖(含废弃灌草木) 2、土壤类别、开挖方式、挖土深度、余土装车等由投标人根据现场踏勘、地质勘察报告及有关资料自行判别综合确定 | m3 | 2708.30 | 5.27 | 14272.74 | 1083.32 | 10562.37 | 1652.06
2 | 040102001001 | 挖一般石方 | 1、部位：路基挖石方及局部清表石方 2、石方类别、开挖方式、装车等由投标人根据现场踏勘、地质勘察报告及有关资料自行判别综合确定 | m3 | 1160.70 | 8.62 | 10005.23 | 464.28 | 7718.66 | 1149.09
3 | 040102001002 | 挖一般石方 | 1、部位：山体削坡开凿石方 2、石方类别、开挖方式、装车等由投标人根据现场踏勘、地质勘察报告及有关资料自行判别综合确定 | m3 | 200.00 | 40.85 | 8170.00 | 134.00 | 6544.00 | 940.00
4 | 040101002001 | 挖沟槽土方 | 1、挖沟槽土方土壤类别：根据现场踏勘、地质勘察报告及有关资料由投标人自行确定; 2、挖土深度：详见施工图(清单工程量按浙江省补充规定计量，含工作面和放坡) | m3 | 2928.09 | 4.16 | 12180.85 | 1171.24 | 8784.27 | 1405.48
5 | 040103001001 | 回填方 | 1、填方材料品种：利用开挖良质土方填方 2、密实度：符合设计和规范要求，具体详见设计(清单工程量按浙江省补充规定计量，含工作面和放坡) | m3 | 2083.39 | 14.37 | 29938.31 | 19313.03 | 4708.46 | 3729.27
表 1-2 分部分项工程量清单及计价表(号清单)
单位工程及专业工程名称:瑶琳镇百岁村林道建设工程-市政工程 | [8 empty] | 第2页 共5页
序号 | 项目 编码 | 项目名称 | 项目特征描述 | 计量 单位 | 工程量 | 综合单价 (元) | 合价 (元) | 其中 |  |  | 备注
[8 empty] | 人工费 | 机械费 | 管理费
6 | 040103002001 | 余方弃置 | 1、废弃料品种：多余土方 2、运距：暂定1km，运至甲方指定地点 | m3 | 3553.00 | 8.33 | 29596.49 | 0.00 | 24231.46 | 3375.35
7 | 040103002002 | 余方弃置 | 1、废弃料品种：多余石方 2、运距：暂定1km，运至甲方指定地点 | m3 | 314.56 | 13.54 | 4259.14 | 0.00 | 3491.62 | 484.42
|  | 道路工程 |  |  |  |  | 544076.10 | 134329.99 | 8665.85 | 21745.84
8 | 040202001001 | 路床（槽）整形 | 1、路床（槽）整形 路床碾压检验 | m2 | 2219.33 | 1.93 | 4283.31 | 643.61 | 2862.94 | 488.25
9 | 040202011001 | 碎石 | 1、100厚级配碎石垫层 | m2 | 330.00 | 21.50 | 7095.00 | 386.10 | 300.30 | 99.00
10 | 040203007001 | 水泥混凝土 | 1、150厚C25混凝土路面（含锯缝、伸缩缝、防滑槽、养护等） | m2 | 330.00 | 80.76 | 26650.80 | 2541.00 | 834.90 | 498.30
11 | 040303001001 | 混凝土垫层 | 1、C15混凝土垫层 | m3 | 162.10 | 476.58 | 77253.62 | 6732.01 | 1976.00 | 1340.57
12 | 040305003001 | 浆砌块料 | 1、部位：浆砌挡墙（现状块石利用率按照90%考虑） 2、材料品种、规格：M10水泥砂浆砌筑块石挡土墙 3、泄水孔材料品种、 规格：预埋φ100PVC管 4、滤水层要求：级配砂石反滤层、粘土 5、沉降缝要求：挡墙沉降缝宽2cm，间距10m-15m，墙高变化处也需设沉降缝，缝内填沥青木丝板 | m3 | 1090.04 | 356.36 | 388446.65 | 119958.90 | 2594.30 | 18683.29
13 | 040303016001 | 混凝土挡墙压顶 | 1、150厚C25混凝土压顶 | m3 | 47.62 | 476.41 | 22686.64 | 1421.93 | 32.86 | 222.39
14 | 010505003001 | 平板 | 1、300厚C30钢筋混凝土盖板 | m3 | 16.35 | 531.04 | 8682.50 | 1005.85 | 12.75 | 155.33
表 1-2 分部分项工程量清单及计价表(号清单)
单位工程及专业工程名称:瑶琳镇百岁村林道建设工程-市政工程 | [8 empty] | 第3页 共5页
序号 | 项目 编码 | 项目名称 | 项目特征描述 | 计量 单位 | 工程量 | 综合单价 (元) | 合价 (元) | 其中 |  |  | 备注
[8 empty] | 人工费 | 机械费 | 管理费
15 | 040901001001 | 现浇构件钢筋 | 1、普通钢筋制作、安装 带肋钢筋 | t | 2.018 | 4448.75 | 8977.58 | 1640.59 | 51.80 | 258.71
|  | 管网工程 |  |  |  |  | 86929.95 | 10515.66 | 623.45 | 1700.91
16 | 040501001001 | 混凝土管 | 1、管类型：钢筋砼承插管(Ⅱ级) 2、规格：D400 3、埋设深度：按设计要求 4、接口形式：O型橡胶圈 5、垫层厚度、材料品种、强度：100厚C15素砼垫层 6、基础断面形式、混凝土强度等级、石料最大粒径：按设计要求（135°C25钢筋砼基础），包括管基沉降缝 7、闭水试验 8、含模板、钢筋等 | m | 14.00 | 375.26 | 5253.64 | 707.42 | 57.54 | 116.20
17 | 040501001002 | 混凝土管 | 1、管类型：钢筋砼承插管(Ⅱ级) 2、规格：D1000 3、埋设深度：按设计要求 4、接口形式：O型橡胶圈 5、垫层厚度、材料品种、强度：100厚C15素砼垫层 6、基础断面形式、混凝土强度等级、石料最大粒径：按设计要求（135°C25钢筋砼基础），包括管基沉降缝 7、闭水试验 8、含模板、钢筋等 | m | 6.00 | 993.40 | 5960.40 | 662.46 | 95.04 | 114.90
表 1-2 分部分项工程量清单及计价表(号清单)
单位工程及专业工程名称:瑶琳镇百岁村林道建设工程-市政工程 | [8 empty] | 第4页 共5页
序号 | 项目 编码 | 项目名称 | 项目特征描述 | 计量 单位 | 工程量 | 综合单价 (元) | 合价 (元) | 其中 |  |  | 备注
[8 empty] | 人工费 | 机械费 | 管理费
18 | 040201022001 | 排水沟、截水沟 | 1、断面尺寸：300*300 2、基础、垫层：材料品种、厚度：100厚碎石垫层、100厚C25混凝土底板 3、砌体材料：100厚C25混凝土壁板 4、含伸缩缝等 | m | 293.00 | 72.38 | 21207.34 | 2760.06 | 58.60 | 430.71
19 | 040201022002 | 排水沟、截水沟 | 1、100厚C20混凝土渠道底板 | m3 | 48.40 | 477.53 | 23112.45 | 1827.10 | 38.24 | 284.59
20 | 040103001002 | 回填方 | 1、堰坝卵石回填 | m3 | 3.16 | 543.23 | 1716.61 | 94.23 | 3.13 | 14.88
21 | 040103001003 | 回填方 | 1、堰坝块石回填 | m3 | 3.16 | 212.60 | 671.82 | 89.05 | 3.32 | 14.13
22 | 040303002001 | 混凝土基础 | 1、C20埋石砼堰坝 | m3 | 48.75 | 450.49 | 21961.39 | 1908.08 | 367.58 | 349.54
23 | 040202010001 | 卵石 | 1、卵石贴面，粒径约60cm | m2 | 25.30 | 278.51 | 7046.30 | 2467.26 | 0.00 | 375.96
|  | 拆除工程 |  |  |  |  | 25867.55 | 1594.80 | 14970.62 | 2337.03
24 | 04B001 | 锯缝 | 1、锯缝机切缝缝~深10(cm) | m | 186.54 | 6.55 | 1221.84 | 789.06 | 39.17 | 126.85
25 | 041001001001 | 拆除路面 | 1、拆除原有250厚混凝土路面（含拆除、装载、运输等费用），已综合残值回收费用，运距由投标单位自行考虑 | m2 | 306.00 | 40.48 | 12386.88 | 728.28 | 9391.14 | 1429.02
26 | 041001003001 | 拆除基层 | 1、拆除原有100厚碎石垫层（含拆除、装载、运输等费用），已综合残值回收费用，运距由投标单位自行考虑 | m2 | 306.00 | 3.54 | 1083.24 | 12.24 | 875.16 | 122.40
27 | 041001007001 | 拆除砖石结构 | 1、拆除原有破损块石挡墙（含拆除、装载、运输等费用），运距由投标单位自行考虑 | m3 | 163.06 | 35.42 | 5775.59 | 65.22 | 4665.15 | 658.76
表 1-2 分部分项工程量清单及计价表(号清单)
单位工程及专业工程名称:瑶琳镇百岁村林道建设工程-市政工程 | [8 empty] | 第5页 共5页
序号 | 项目 编码 | 项目名称 | 项目特征描述 | 计量 单位 | 工程量 | 综合单价 (元) | 合价 (元) | 其中 |  |  | 备注
[8 empty] | 人工费 | 机械费 | 管理费
28 | 04B002 | 拆除土房 | 1、拆除原有土房，含建筑垃圾处置等费用 | m2 | 36.00 | 150.00 | 5400.00 | 0.00 | 0.00 | 0.00
合计 | [6 empty] | 765296.36 | 168606.32 | 90300.76 | 38519.45

## 1_1_组织措施项目清单及计价表
组织措施项目清单及计价表
工程名称:瑶琳镇百岁村林道建设工程
单位工程及专业工程名称:瑶琳镇百岁村林道建设工程-市政工程 |  |  | 第1页 共1页
序号 | 项 目 名 称 | 计算基础 | 费率(%) | 金额(元)
1 | 安全文明施工费 | 定额人工费+定额机械费 | 8.91 | 22083.19
2 | 提前竣工增加费 | 定额人工费+定额机械费
3 | 二次搬运费 | 定额人工费+定额机械费 | 0.48 | 1189.67
4 | 冬雨季施工增加费 | 定额人工费+定额机械费 | 0.13 | 322.2
5 | 行车、行人干扰增加费 | 定额人工费+定额机械费 | 1.69 | 4188.62
合 计 |  |  |  | 27783.68

## 1_1_表1-3-C 技术措施项目清单及计价表
表1-3-C 技术措施项目清单及计价表
工程名称:瑶琳镇百岁村林道建设工程
单位工程及专业工程名称:瑶琳镇百岁村林道建设工程-市政工程 | [8 empty] | 第1页 共1页
序号 | 项目 编码 | 项目名称 | 项目特征描述 | 计量 单位 | 工程量 | 综合单价 (元) | 合价 (元) | 其中 |  |  | 备注
[8 empty] | 人工费 | 机械费 | 管理费
|  | 措施项目 |  |  |  |  | 57025.23 | 19716.91 | 5033.60 | 3717.24
1 | 041106001001 | 大型机械设备进出场及安拆 | 大型机械设备进出场及安拆 | 项 | 1 | 7851.86 | 7851.86 | 1057.00 | 3370.25 | 642.80
2 | 041103001001 | 围堰 | 该项目围堰费用一次性包干，中标后不予调整 | 项 | 1 | 2000.00 | 2000.00
3 | 041102001001 | 垫层模板 | 道路模板 | m2 | 32.12 | 63.22 | 2030.63 | 1233.73 | 99.25 | 203.64
4 | 041102001002 | 垫层模板 | 垫层模板 | m2 | 228.92 | 35.22 | 8062.56 | 2547.88 | 119.04 | 405.19
5 | 041102018001 | 压顶模板 | 压顶模板 | m2 | 141.69 | 53.82 | 7625.76 | 2509.33 | 140.27 | 400.98
6 | 011702016001 | 平板 | 板模板 | m2 | 69.73 | 49.48 | 3450.24 | 1612.16 | 145.04 | 265.67
7 | 011701006001 | 满堂脚手架 | 满堂脚手架 ~基本层3.6m～5.2m | m2 | 54.50 | 13.18 | 718.31 | 491.05 | 23.44 | 77.94
8 | 041102031001 | 管（渠）道平基模板 | 水沟模板 | m2 | 410.20 | 55.53 | 22778.41 | 9143.36 | 931.15 | 1521.84
9 | 041102002001 | 基础模板 | 埋石砼模板 | m2 | 46.00 | 54.51 | 2507.46 | 1122.40 | 205.16 | 199.18
合计 | [6 empty] | 57025.23 | 19716.91 | 5033.60 | 3717.24