## 表-02 招标控制价汇总表
招标控制价汇总表
工程名称：桐庐县分水镇三合村(森林脚)耕地功能恢复项目(2025) 金额单位:元
序号 | 项目名称 | 金额 | 备注
一 | 土地平整工程 | 1127052
二 | 灌溉与排水工程 | 1330950
三 | 田间道路工程 | 785592
四 | 其他 | 10650
| 合计 | 3254244

## 表-03 分部分项工程项目清单计价表
分部分项工程项目清单计价表
工程名称：桐庐县分水镇三合村(森林脚)耕地功能恢复项目(2025) |  |  |  | 金额单位:元
序号 | 项目名称 | 计量 单位 | 工程量 | 单价 | 合价
1 | 土地平整工程 |  |  |  | 1127052
1.1 | 耕作层地力保持工程 |  |  |  | 676697
1.1.1 | 表土剥离、场地堆放 | m3 | 21700.90 | 2.92 | 63367
1.1.2 | 犁底层(粘土防渗)原土夯实 厚30cm | m3实方 | 21822.30 | 8.05 | 175670
1.1.3 | 耕作层 耕作土回填 厚30cm(现场利用,含场内运距) | m3 | 21700.90 | 8.59 | 186411
1.1.4 | 耕作层 耕作土回填 厚30cm(桐庐二院外运) | m3 | 121.40 | 36.11 | 4384
1.1.5 | 土地翻耕平整(含田块格式化) | hm2 | 7.6862 | 3669.77 | 28207
1.1.6 | 田块清理 | m2 | 62892.00 | 1.17 | 73584
1.1.7 | 粘土土坎(人工填筑) | m3 | 2001.60 | 32.16 | 64371
1.1.8 | 地力培肥 | t | 115.29 | 700 | 80703
1.2 | 梯田田坎 |  |  |  | 450355
1.2.1 | 土(石)方开挖 | m3 | 466.35 | 3.09 | 1441
1.2.2 | 开挖料回填压实 | m3 | 89.05 | 6.59 | 587
1.2.3 | 干砌块石挡墙 | m3 | 1359.86 | 293.89 | 399649
1.2.4 | M7.5浆砌块石挡墙 | m3 | 27.60 | 424.61 | 11719
1.2.5 | C25砼压顶 厚10cm | m3 | 53.43 | 691.72 | 36959
2 | 灌溉与排水工程 |  |  |  | 1330950
2.1 | 新建0.4m×0.4m灌渠-长680米 |  |  |  | 136838
2.1.1 | 挖沟槽土(石)方 | m3 | 557.60 | 9.6 | 5353
2.1.2 | 开挖料回填压实 | m3 | 231.20 | 6.59 | 1524
2.1.3 | 碎石垫层 厚10cm | m3 | 57.80 | 246.19 | 14230
2.1.4 | C25砼渠道 | m3 | 153.00 | 750.91 | 114889
2.1.5 | 泡沫板伸缩缝 | m2 | 15.30 | 55 | 842
2.2 | 新建0.4m×0.4m排渠-长88米 |  |  |  | 17786
2.2.1 | 挖沟槽土(石)方 | m3 | 76.56 | 9.6 | 735
2.2.2 | 开挖料回填压实 | m3 | 35.20 | 6.59 | 232
2.2.3 | 碎石垫层 厚10cm | m3 | 7.48 | 246.19 | 1842
2.2.4 | C25砼渠道 | m3 | 19.80 | 750.91 | 14868
2.2.5 | 泡沫板伸缩缝 | m2 | 1.98 | 55 | 109
2.3 | 新建0.4m×0.4m灌排渠-长945米 |  |  |  | 189771
2.3.1 | 挖沟槽土(石)方 | m3 | 746.55 | 9.6 | 7167
2.3.2 | 开挖料回填压实 | m3 | 302.40 | 6.59 | 1993
2.3.3 | 碎石垫层 厚10cm | m3 | 80.33 | 246.19 | 19776
2.3.4 | C25砼渠道 | m3 | 212.63 | 750.91 | 159666
2.3.5 | 泡沫板伸缩缝 | m2 | 21.26 | 55 | 1169
2.4 | 新建0.6m×0.6m排渠-长656米 |  |  |  | 185111
2.4.1 | 挖沟槽土(石)方 | m3 | 905.28 | 9.6 | 8691
2.4.2 | 开挖料回填压实 | m3 | 393.60 | 6.59 | 2594
2.4.3 | 碎石垫层 厚10cm | m3 | 68.88 | 246.19 | 16958
2.4.4 | C25砼渠道 | m3 | 206.64 | 750.91 | 155168
2.4.5 | C20砼支柱 | m3 | 0.74 | 762.53 | 564
2.4.6 | 泡沫板伸缩缝 | m2 | 20.66 | 55 | 1136
2.5 | 拆除重建0.4m×0.4m灌渠-长788米 |  |  |  | 178979
2.5.1 | 挖沟槽土(石)方 | m3 | 468.86 | 9.6 | 4501
2.5.2 | 原渠道拆除外运(运距、弃渣场地投标人自行考虑,含建筑垃圾消纳费) | m3 | 177.30 | 124.71 | 22111
2.5.3 | 开挖料回填压实 | m3 | 267.92 | 6.59 | 1766
2.5.4 | 碎石垫层 厚10cm | m3 | 66.98 | 246.19 | 16490
2.5.5 | C25砼渠道 | m3 | 177.30 | 750.91 | 133136
2.5.6 | 泡沫板伸缩缝 | m2 | 17.73 | 55 | 975
2.6 | 拆除重建0.4m×0.4m灌排渠-长253米 |  |  |  | 57364
2.6.1 | 挖沟槽土(石)方 | m3 | 142.95 | 9.6 | 1372
2.6.2 | 原渠道拆除外运(运距、弃渣场地投标人自行考虑,含建筑垃圾消纳费) | m3 | 56.93 | 124.71 | 7100
2.6.3 | 开挖料回填压实 | m3 | 80.96 | 6.59 | 534
2.6.4 | 碎石垫层 厚10cm | m3 | 21.51 | 246.19 | 5296
2.6.5 | C25砼渠道 | m3 | 56.93 | 750.91 | 42749
2.6.6 | 泡沫板伸缩缝 | m2 | 5.69 | 55 | 313
2.7 | 拆除重建0.6m×0.6m排渠-长142米 |  |  |  | 45218
2.7.1 | 挖沟槽土(石)方 | m3 | 151.23 | 9.6 | 1452
2.7.2 | 原渠道拆除外运(运距、弃渣场地投标人自行考虑,含建筑垃圾消纳费) | m3 | 44.73 | 124.71 | 5578
2.7.3 | 开挖料回填压实 | m3 | 85.20 | 6.59 | 561
2.7.4 | 碎石垫层 厚10cm | m3 | 14.91 | 246.19 | 3671
2.7.5 | C25砼渠道 | m3 | 44.73 | 750.91 | 33588
2.7.6 | C20砼支柱 | m3 | 0.16 | 762.5 | 122
2.7.7 | 泡沫板伸缩缝 | m2 | 4.47 | 55 | 246
2.8 | 原有0.4m×0.4m渠道清淤修复-长233米(修复60%) |  |  |  | 32511
2.8.1 | 挖沟槽土(石)方 | m3 | 78.99 | 9.6 | 758
2.8.2 | 原渠道拆除外运(运距、弃渣场地投标人自行考虑,含建筑垃圾消纳费) | m3 | 31.46 | 124.71 | 3923
2.8.3 | 原渠道清淤外运(运距、弃渣场地投标人自行考虑,含建筑垃圾消纳费) | m3 | 23.30 | 34.91 | 813
2.8.4 | 开挖料回填压实 | m3 | 44.74 | 6.59 | 295
2.8.5 | 碎石垫层 厚10cm | m3 | 11.88 | 246.19 | 2925
2.8.6 | C25砼渠道 | m3 | 31.46 | 750.91 | 23624
2.8.7 | 泡沫板伸缩缝 | m2 | 3.15 | 55 | 173
2.9 | 新建直径110mmPE引水管-长120米 |  |  |  | 19929
2.9.1 | 挖沟槽土(石)方 | m3 | 100.65 | 9.6 | 966
2.9.2 | 开挖料回填压实 | m3 | 83.62 | 6.59 | 551
2.9.3 | 碎石垫层 厚10cm | m3 | 3.96 | 246.19 | 975
2.9.4 | C20砼全包 | m3 | 11.93 | 617.59 | 7368
2.9.5 | 直径110mmPE引水管购安(含三通等配件) | m | 120.00 | 83.91 | 10069
2.10 | 新建塘埂-长55米 |  |  |  | 55150
2.10.1 | 塘埂开挖 淤泥平铺在附近旱地(平均运距200m) | m3 | 350.00 | 10.69 | 3742
2.10.2 | 碎石垫层 厚10cm | m3 | 5.50 | 246.19 | 1354
2.10.3 | C25砼基础 | m3 | 31.35 | 624.83 | 19588
2.10.4 | C20砼池壁 | m3 | 34.10 | 660.29 | 22516
2.10.5 | 沥青伸缩缝 | m2 | 32.73 | 148.58 | 4863
2.10.6 | 橡胶止水带 | m | 27.50 | 112.27 | 3087
2.11 | 原有堰坝修复-2座 |  |  |  | 107378
2.11.1 | 土(石)方开挖 | m3 | 231.34 | 3.09 | 715
2.11.2 | 抛填大块石 | m3 | 18.70 | 214.36 | 4009
2.11.3 | 粘性土回填压实 | m3 | 15.10 | 44.51 | 672
2.11.4 | 砂砾料回填(利用) | m3 | 67.08 | 6.59 | 442
2.11.5 | 石渣垫层 厚30cm | m3 | 6.00 | 107.19 | 643
2.11.6 | 干砌块石护面 厚40cm | m3 | 9.20 | 287.65 | 2646
2.11.7 | 级配砂卵石垫层 厚20cm | m3 | 10.20 | 263.98 | 2693
2.11.8 | C20埋石砼堰体(埋石率20%) | m3 | 37.70 | 543.01 | 20471
2.11.9 | C30砼截水墙 厚50cm | m3 | 26.30 | 858.37 | 22575
2.11.10 | C30砼堰坝 | m3 | 26.10 | 622.26 | 16241
2.11.11 | 堰面 鹅卵石镶面 | m2 | 60.00 | 79.08 | 4745
2.11.12 | 652型橡胶止水带 | m | 5.60 | 112.28 | 629
2.11.13 | φ5cmPVC排水管 | m | 10.00 | 6 | 60
2.11.14 | C25砼基础 厚60cm | m3 | 24.24 | 624.83 | 15146
2.11.15 | M10浆砌块石挡墙(外侧10-15cm厚不漏浆) | m3 | 32.28 | 428.77 | 13841
2.11.16 | C25砼压顶 厚15cm | m3 | 1.44 | 691.72 | 996
2.11.17 | φ5cmPVC排水管(短纤针刺土工布包碎石包) | m | 12.80 | 12 | 154
2.11.18 | 沥青松木板伸缩缝 | m2 | 4.71 | 148.58 | 700
2.12 | 集水井-26座 |  |  |  | 65263
2.12.1 | 1000×1000矩形集水井:平均井深1.7m,100厚碎石垫层,150厚C15砼垫层,标准砖75#M5水泥砂浆实砌,内外壁1:3水泥砂浆粉饰,50厚C20细石砼,预制砼闸门,HDPE拍门,分水井盖板,钢筋制安等所有内容,具体详见施工图 | 座 | 26.00 | 2510.12 | 65263
2.13 | 砖砌水池-68座 |  |  |  | 57933
2.13.1 | 砖砌水池:平均井深1.45m,100厚碎石垫层,100厚C15砼垫层,水泥砂浆砖砌井壁,内外壁M5混合砂浆抹面等所有内容,具体详见施工图 | 座 | 68.00 | 851.95 | 57933
2.14 | 渠道进出水口-201处 |  |  |  | 49245
2.14.1 | DN110PVC管 | m | 603.00 | 15 | 9045
2.14.2 | DN110复合材料(HDPE)拍门 | 套 | 201.00 | 200 | 40200
2.15 | 过路涵管-长184米 |  |  |  | 132474
2.15.1 | 挖沟槽土(石)方 | m3 | 394.68 | 9.6 | 3789
2.15.2 | 原砼路面拆除外运(运距、弃渣场地投标人自行考虑,含建筑垃圾消纳费) | m2 | 460.00 | 14.43 | 6638
2.15.3 | 开挖料回填压实 | m3 | 371.57 | 6.59 | 2449
2.15.4 | 碎石路基恢复 厚10cm | m2 | 460.00 | 27.78 | 12779
2.15.5 | C25砼路面恢复 厚15cm | m2 | 460.00 | 96.06 | 44188
2.15.6 | 碎石垫层 厚10cm | m3 | 14.72 | 246.19 | 3624
2.15.7 | C15砼基座 | m3 | 27.60 | 605.07 | 16700
2.15.8 | DN400钢筋砼涵管 | m | 184.00 | 229.93 | 42307
3 | 田间道路工程 |  |  |  | 785592
3.1 | 2.5m宽土路硬化-长43米 |  |  |  | 23254
3.1.1 | 土(石)方开挖 | m3 | 32.68 | 3.09 | 101
3.1.2 | 开挖料回填压实 | m3 | 12.90 | 6.59 | 85
3.1.3 | 干砌块石挡墙 | m3 | 34.40 | 293.89 | 10110
3.1.4 | 路基整平夯实 | m2 | 73.10 | 1.7 | 124
3.1.5 | 碎石路基 厚10cm | m2 | 73.10 | 27.78 | 2031
3.1.6 | C25砼路面 厚15cm(含割缝、填缝、防滑槽、养护等) | m2 | 107.50 | 100.49 | 10803
3.2 | 3m宽土路硬化-长605米 |  |  |  | 304520
3.2.1 | 土(石)方开挖 | m3 | 229.90 | 3.09 | 710
3.2.2 | 开挖料回填压实 | m3 | 90.75 | 6.59 | 598
3.2.3 | 素土路肩 | m3 | 18.15 | 6.59 | 120
3.2.4 | 干砌块石挡墙 | m3 | 242.00 | 293.89 | 71121
3.2.5 | 路基整平夯实 | m2 | 1681.90 | 1.7 | 2859
3.2.6 | 碎石路基 厚10cm | m2 | 1681.90 | 27.78 | 46723
3.2.7 | C25砼路面 厚15cm(含割缝、填缝、防滑槽、养护等) | m2 | 1815.00 | 100.49 | 182389
3.3 | 新建3m宽水泥路-长281米 |  |  |  | 264951
3.3.1 | 土(石)方开挖 | m3 | 601.34 | 3.09 | 1858
3.3.2 | 开挖料回填压实 | m3 | 281.00 | 6.59 | 1852
3.3.3 | 干砌块石挡墙 | m3 | 260.63 | 293.89 | 76597
3.3.4 | M7.5浆砌块石挡墙 | m3 | 145.80 | 424.61 | 61908
3.3.5 | 路基整平夯实 | m2 | 618.20 | 1.7 | 1051
3.3.6 | 塘渣垫层 厚25cm | m3 | 154.55 | 128.1 | 19798
3.3.7 | 碎石路基 厚10cm | m2 | 618.20 | 27.78 | 17174
3.3.8 | C25砼路面 厚15cm(含割缝、填缝、防滑槽、养护等) | m2 | 843.00 | 100.49 | 84713
3.4 | 下田坎-64座 |  |  |  | 184469
3.4.1 | 3米宽下田坎:土方回填,C25砼挡墙、150厚C25钢筋砼路面、钢筋制安、DN400钢筋砼涵管、φ50排水孔等所有内容,具体详见施工图 | 座 | 64.00 | 2882.33 | 184469
3.5 | 新建踏步-1座 |  |  |  | 1294
3.5.1 | 1米宽下田踏步:250mm厚塘渣垫层、100mm厚泥结碎石路面、干砌块石砌筑梯步等所有内容,具体详见施工图 | 座 | 1.00 | 1294.2 | 1294
3.6 | 新建过桥板-1座 |  |  |  | 7104
3.6.1 | C30钢筋砼预制桥板 厚25cm | m3 | 4.50 | 943 | 4244
3.6.2 | C25钢筋砼路面 厚15cm | m3 | 0.36 | 657.97 | 237
3.6.3 | 钢筋制安 | t | 0.24 | 5834.21 | 1400
3.6.4 | C25砼挡墙 | m3 | 0.54 | 854.19 | 461
3.6.5 | DN300钢筋砼涵管 | m | 4.00 | 190.48 | 762
4 | 其他 |  |  |  | 10650
4.1 | 水土保持措施 |  |  |  | 10650
4.1.1 | 边坡防护(密目网苫盖,具体详见施工图且满足建设单位要求) | m | 71.00 | 150 | 10650
| 小计 | 元 |  |  | 3254244