## 4 工程量清单汇总表
工程量清单汇总表
项目及标段名称： | 江南水厂改扩建工程取水工程涉堤影响段堤防改造工程 | 第1页 共1页
序号 | 工程项目名称 | 金额（元）
一 | 建筑工程
二 | 机电设备及安装工程
三 | 金属结构设备及安装工程
四 | 施工临时工程
五 | 其他项目
合 计

## 5 建筑工程分类分项工程量清单
建筑工程分类分项工程量清单
项目及标段名称： |  | 江南水厂改扩建工程取水工程涉堤影响段堤防改造工程 |  |  |  |  | 第1页 共4页
序号 | 项目编码 | 项目名称 | 项目主要特征 | 计量 单位 | 工程 数量 | 单价 (元) | 合价 (元) | 主要技术 条款编码 | 备注
1 |  | 建筑工程
1.1 | 500101002001 | 一般土方开挖 | 土类分级：一二类土，堆放至业主指定地点，运距暂定500m | m3 | 553
1.2 | 500105012001 | 砌体拆除 | 现有块石拆除，堆放至业主指定地点，运距暂定500m | m3 | 1400.298
1.3 | 500101002002 | 一般土方开挖 | 土类分级：一二类土，运距：暂定50km | m3 | 3267.362
1.4 | 500103023001 | 土方回填 | 土方回填压实（土方利用）短驳500m | m3 | 125.55
1.5 | 500109001001 | 普通混凝土 | 20厚C20F50砼基础 | m3 | 29.28
1.6 | 500109001002 | 普通混凝土 | C20F50混凝土排水沟 | m3 | 15.62
1.7 | 500105001001 | 干砌块石（条料石、卵石） | 干砌石排水棱体 | m3 | 62.42
1.8 | 500109001003 | 普通混凝土 | 10厚C20混凝土压顶 | m3 | 7.8
1.9 | 500105018001 | 其它砌筑工程 | 石碴(粒径2~8cm)反滤 | m3 | 243.8
1.10 | 500103024001 | 其它土石方填筑工程 | 20cm厚绿化壤土（利用清表土方） | m3 | 93.37
1.11 | 500114003002 | 草皮铺设 | 人工植马尼拉草皮（养护一年） | m2 | 466.86
1.12 | 500109001004 | 普通混凝土 | 5cm厚C20混凝土垫层 | m3 | 3.38
1.13 | 500115012001 | 安砌侧（平、缘）石 | C30砼预制侧石600*200*350mm（设置dn30mm排水孔预留孔） | m | 96.71
1.14 | 500103005001 | 垫层料填筑 | 15cm厚碎石垫层 | m3 | 52.56
1.15 | 500115008001 | 道路基层 | 15厚水泥(含量4%)稳定基层 | m3 | 74.16
建筑工程分类分项工程量清单
项目及标段名称： |  | 江南水厂改扩建工程取水工程涉堤影响段堤防改造工程 |  |  |  |  | 第2页 共4页
序号 | 项目编码 | 项目名称 | 项目主要特征 | 计量 单位 | 工程 数量 | 单价 (元) | 合价 (元) | 主要技术 条款编码 | 备注
1.17 | 500115007001 | 沥青混凝土道路路面 | 6厚AC-20C粗粒式沥青砼 | m3 | 29.66
1.19 | 500115007002 | 沥青混凝土道路路面 | 4厚AC-13C细粒式沥青砼 | m3 | 19.78
1.20 | 500109001005 | 普通混凝土 | C30W4F50钢筋砼防浪墙 | m3 | 70.08
1.21 | 500111001002 | 钢筋加工与安装 | 防浪墙钢筋制安 | t | 5.887
1.22 | 500109009003 | 伸缩缝 | 缝宽10mmBW聚乙烯闭孔泡沫板填缝 | m2 | 5.84
1.23 | 500108015001 | 其它基础防渗和地基加固工程 | 1、粘土套井防渗墙压实度≥0.95， 2、则距岩面以上 2m 高度段采用 1:5(体积比)水泥土回填夯实，水泥采用 PO.42.5； 2、弃土外运距离暂定50km | m | 961.95
1.24 | 500103007003 | 石渣料填筑 | 石碴回填压实（防浪墙下） | m3 | 22.9
1.25 | 500105001002 | 干砌块石（条料石、卵石） | 干砌块石基础 | m3 | 11.5
1.26 | 500105006001 | 生态格网石笼 | 50厚石笼填石，利用开挖块石，做法详见施工图 | m3 | 341.676
1.27 | 500105006003 | 生态格网石笼 | 50厚石笼填石，块石外购，做法详见施工图 | m3 | 227.784
1.28 | 500109006001 | 钢筋混凝土预制桩 | C30W4F50钢筋砼预制桩(边长25cm)桩长3m,排距1.5m，预制构件暂定按短驳1km计入（含钢制桩尖板厚8mm） | m3 | 43.69
1.29 | 500111001003 | 钢筋加工与安装 | 预制桩钢筋制安 | t | 3.911
1.30 | 500103024002 | 其它土石方填筑工程 | 20厚壤土回填（利用清表土方） | m3 | 240.12
建筑工程分类分项工程量清单
项目及标段名称： |  | 江南水厂改扩建工程取水工程涉堤影响段堤防改造工程 |  |  |  |  | 第3页 共4页
序号 | 项目编码 | 项目名称 | 项目主要特征 | 计量 单位 | 工程 数量 | 单价 (元) | 合价 (元) | 主要技术 条款编码 | 备注
1.31 | 500103014002 | 抗冲植生毯 | 植草生物毯：1、NS230固定钉(横向间距1000mm,纵向间距1000mm)2、L形钉 D9,200(横向间距2000mm,纵向间距1000mm)3、高强度纤维网2层4、生态布绿化材料层(含有種子、肥料及土壌改良剤)等；做法详见施工图 | m2 | 1200.61
1.32 | 500103023003 | 石碴回填 | 石碴回填压实 | m3 | 614.54
1.33 | 500109001006 | 普通混凝土 | 堤坡马道防护墙30厚C30钢筋砼基础 | m3 | 62.63
1.34 | 500109009004 | 伸缩缝 | 缝宽10mmBW聚乙烯闭孔泡沫板填缝 | m2 | 5.22
1.35 | 500111001004 | 钢筋加工与安装 | 马道防护墙钢筋制安 | t | 4.438
1.36 | 500105002001 | 浆砌块石 | M15浆砌块石挡墙 | m3 | 211.69
1.37 | 500109009005 | 伸缩缝 | 缝宽10mmBW聚乙烯闭孔泡沫板填缝 | m2 | 13.23
1.38 | 500115012002 | 安砌侧（平、缘）石 | 30mm厚M15浆砌芝麻青花岗岩条石60×40×40cm | m | 93.8
1.39 | 500109001010 | 普通混凝土 | 35cm厚C30W4F50砼基础 | m3 | 5.46
1.40 | 500103023004 | 土方回填 | 石碴回填压实(马道处） | m3 | 515.93
1.41 | 500109001008 | 普通混凝土 | 20cm厚C20混凝土垫层（马道处） | m3 | 33.77
1.42 | 500115011001 | 块料面层 | 2cm厚M15砂浆铺3cm厚花岗岩板（马道处） | m2 | 168.84
1.43 | 500105001004 | 干砌块石（条料石、卵石） | 干砌块石填腹石 | m3 | 51.5
1.44 | 500103017002 | 砂石垫层 | 30cm厚石碴垫层（坡面） | m3 | 215.4
建筑工程分类分项工程量清单
项目及标段名称： |  | 江南水厂改扩建工程取水工程涉堤影响段堤防改造工程 |  |  |  |  | 第4页 共4页
序号 | 项目编码 | 项目名称 | 项目主要特征 | 计量 单位 | 工程 数量 | 单价 (元) | 合价 (元) | 主要技术 条款编码 | 备注
1.45 | 500105006007 | 生态格网石笼 | 100厚石笼填石，利用开挖块石，做法详见施工图 | m3 | 595.584
1.46 | 500105006008 | 生态格网石笼 | 100厚石笼填石，块石外购，做法详见施工图 | m3 | 397.056
1.47 | 500109001011 | 普通混凝土 | 30厚C30W4F50砼护坡 | m3 | 14.22
1.48 | 500109001007 | 普通混凝土 | 现浇C30W4F50钢筋砼 堤基防冲护坦 | m3 | 171.42
1.49 | 500109009002 | 伸缩缝 | 缝宽10mmBW聚乙烯闭孔泡沫板填缝 | m2 | 12.6
1.50 | 500111001005 | 钢筋加工与安装 | 护坦钢筋制安 | t | 8.547
1.51 | 500105006011 | 生态格网石笼 | 100厚石笼填石防掏刷护体，利用开挖块石，做法详见施工图 | m3 | 324.56
1.52 | 500105006012 | 生态格网石笼 | 100厚石笼填石防掏刷护体，块石外购，做法详见施工图 | m3 | 80.77
1.53 | 500114005001 | 砍伐乔木 | 现有乔木砍伐（树根挖除）外运，运距自行考虑 | 株 | 15
|  | 合计

## 8 施工临时工程分类分项工程量清单
施工临时工程分类分项工程量清单
项目及标段名称： |  | 江南水厂改扩建工程取水工程涉堤影响段堤防改造工程 |  |  |  |  | 第1页 共1页
序号 | 项目编码 | 项目名称 | 项目 主要特征 | 计量 单位 | 工程 数量 | 单价 (元) | 合价 (元) | 主要技术 条款编码 | 备注
1 |  | 施工导流工程
1.1 | 500115022001 | 施工导流工程 | 含施工围堰等导流工程 | 项 | 1
……
2 |  | 施工交通工程 |  | 项 | 1
……
3 |  | 施工场外供电工程
……
4 |  | 施工房屋建筑工程 |  | 项 | 1
……
5 |  | 其他临时工程 |  | 项
……
6 |  | 安全生产措施费 |  | 项
……
|  | 合计

## 9 其他项目清单
其他项目清单
项目及标段名称： | 江南水厂改扩建工程取水工程涉堤影响段堤防改造工程 |  |  | 第1页 共1页
序号 | 项目名称 | 计量单位 | 金额(元) | 备注
1 | 工程保险费 | 元
2 | 预留金 | 元
合计