## 招标控制价封面
|  | 旧县街道旧县村四联老大礼堂提升改造工程 |  |  |  | 工程
招 标 控 制 价
招标控制价 | （小写）： |  | 3488260元
| （大写）： |  | 叁佰肆拾捌万捌仟贰佰陆拾元整
招 标 人： |  |  |  | 中介机构：
| (单位盖章) |  |  |  | (单位资质专用章)
法定代表人 或其授权人： |  |  |  | 法定代表人 或其授权人：
| (签字或盖章) |  |  |  | (签字或盖章)
编 制 人： |  |  |  | 复 核 人：
| (造价专业人员签字盖专用章) |  |  |  | (造价专业人员签字盖专用章)
编 制 时 间： |  |  |  | 复 核 时 间：

## 表1-1-1 工程项目招标控制价汇总表
工程项目招标控制价汇总表
工程名称：旧县街道旧县村四联老大礼堂提升改造工程 |  |  | 第 1 页 共 1 页
序号 | 内容 | 金额(元) | 其 中
|  |  | 安全文明 施工费(元) | 规费(元)
一 | 单位工程汇总 | 3488260.1 | 47517.58 | 157465.06
1 | 单项工程 | 3488260.1 | 47517.58 | 157465.06
二 | 未纳入单位工程费的其他费用[1+2+3+4]
1 | 整体措施项目清单
2 | 整体其他项目清单
3 | 规费
4 | 税金
总 计[一 + 二] |  | 3488260 | 47517.58 | 157465.06

## 表1-1-2 单位工程招标控制价汇总表【单项工程】
单位工程招标控制价汇总表
工程名称：旧县街道旧县村四联老大礼堂提升改造工程
单位工程名称：单项工程 |  |  | 单位：元
序号 | 汇 总 内 容 | (新建加工房) |  | (改造工程)
|  | 清单控制价汇总 |  | 清单控制价汇总
一 | 分部分项工程量清单 | 166905.92 |  | 976126.84
二 | 措施项目清单 | 37361.83 |  | 90707.41
2.1 | 组织措施项目清单 | 6048.57 |  | 20893.58
其中 | 安全文明施工费 | 5697.84 |  | 18950.73
2.2 | 技术措施项目清单 | 31313.26 |  | 69813.83
三 | 其他项目清单 | - |  | -
四 | 规费 | 14822.44 |  | 88925.12
五 | 税金 | 19718.12 |  | 104018.34
合计=一+二+三+四+五
单位工程招标控制价汇总表
工程名称：旧县街道旧县村四联老大礼堂提升改造工程
单位工程名称：单项工程 |  |  | 单位：元
序号 | 汇 总 内 容 | (通用安装工程) |  | (室外工程)
|  | 清单控制价汇总 |  | 清单控制价汇总
一 | 分部分项工程量清单 | 288517.15 |  | 1414964.44
二 | 措施项目清单 | 4485.33 |  | 63704.64
2.1 | 组织措施项目清单 | 2893.24 |  | 25314.5
其中 | 安全文明施工费 | 2748.39 |  | 20120.62
2.2 | 技术措施项目清单 | 1592.09 |  | 38390.14
三 | 其他项目清单 | - |  | -
四 | 规费 | 11376.13 |  | 42341.37
五 | 税金 | 27394.07 |  | 136890.94
合计=一+二+三+四+五
单位工程招标控制价汇总表
工程名称：旧县街道旧县村四联老大礼堂提升改造工程
单位工程名称：单项工程 |  |  | 单位：元
序号 | 汇 总 内 容 | 金额小计
一 | 分部分项工程量清单 | 2846514.35
二 | 措施项目清单 | 196259.21
2.1 | 组织措施项目清单 | 55149.89
其中 | 安全文明施工费 | 47517.58
2.2 | 技术措施项目清单 | 141109.32
三 | 其他项目清单
四 | 规费 | 157465.06
五 | 税金 | 288021.48
| 合计=一+二+三+四+五 | 3488260.1

## 表1-1 专业工程招标控制价计算表【新建加工房】
单位工程招标控制价计算表
工程名称：单项工程-新建加工房 |  |  | 第 1 页 共 1 页
序号 | 费用名称 | 计算公式 | 金额（元）
一 | 分部分项工程量清单 |  | 166905.92
二 | 措施项目清单 |  | 37361.83
1 | 组织措施项目清单 |  | 6048.57
2 | 技术措施项目清单 |  | 31313.26
三 | 其他项目清单
四 | 规费 |  | 14822.44
五 | 税金 |  | 19718.12
合计=一+二+三+四+五 |  |  | 238,808.31

## 表1-2 分部分项工程量清单与计价表【新建加工房】
表1-2 分部分项工程量清单及计价表( 号清单)
单位工程及专业工程名称：单项工程-新建加工房 | [7 empty] | 第 1 页 共 9 页
序号 | 项目编码 | 项目名称 | 项目特征描述 | 计量单位 | 工程量 | 综合单价(元) | 合价(元) | 其中(元) |  |  | 备注
[8 empty] | 人工费 | 机械费 | 管理费
|  | 土石方工程 |  |  |  |  | 1196.34 | 543.58 | 446.71 | 138.87
1 | 010101001001 | 平整场地 | 1.机械平整场地； | m2 | 136.9 | 0.63 | 86.25 | 10.95 | 61.61 | 9.58
2 | 010101003001 | 挖沟槽土方 | 1.土壤类别：各投标单位结合现场实际踏勘综合考虑； | m3 | 18.25 | 7.12 | 129.94 | 54.2 | 53.47 | 14.97
3 | 010101004001 | 挖基坑土方 | 1.土壤类别：各投标单位结合现场实际踏勘综合考虑； | m3 | 25.24 | 7.12 | 179.71 | 74.96 | 73.95 | 20.7
4 | 010103001001 | 回填方 | 1.原土回填夯实； | m3 | 29.79 | 16.66 | 496.3 | 391.14 | 15.19 | 60.47
5 | 010103002001 | 余方弃置 | 1.余土装车弃置； 2.运距：5Km； | m3 | 13.7 | 22.2 | 304.14 | 12.33 | 242.49 | 33.15
|  | 砌筑工程 |  |  |  |  | 17147.35 | 4770.48 | 195.16 | 736.17
6 | 010401004001 | 多孔砖墙（含女儿墙） | 1.砖品种、规格、强度等级：MU10烧结页岩多孔砖； 2.砂浆强度等级、配合比：混合砂浆M5.0； 3.墙体厚度：240mm； | m3 | 36.14 | 474.47 | 17147.35 | 4770.48 | 195.16 | 736.17
|  | 混凝土及钢筋混凝土工程 |  |  |  |  | 59293.78 | 8400.08 | 443.16 | 1317.37
7 | 010501001001 | 垫层 | 1.混凝土种类：商品混凝土； 2.混凝土强度等级：C20； | m3 | 2.8 | 489.49 | 1370.57 | 128.02 | 1.93 | 19.29
8 | 010501003001 | 独立基础 | 1.混凝土种类：商品混凝土； 2.混凝土强度等级：C30； | m3 | 7.38 | 493.37 | 3641.07 | 198.45 | 1.85 | 29.74
表1-2 分部分项工程量清单及计价表( 号清单)
单位工程及专业工程名称：单项工程-新建加工房 | [7 empty] | 第 2 页 共 9 页
序号 | 项目编码 | 项目名称 | 项目特征描述 | 计量单位 | 工程量 | 综合单价(元) | 合价(元) | 其中(元) |  |  | 备注
[8 empty] | 人工费 | 机械费 | 管理费
9 | 010503001001 | 基础梁 | 1.混凝土种类：商品混凝土； 2.混凝土强度等级：C30； | m3 | 2.75 | 500.28 | 1375.77 | 83.55 | 1.16 | 12.57
10 | 010502001001 | 矩形柱 | 1.混凝土种类：商品混凝土； 2.混凝土强度等级：C30； | m3 | 5.73 | 582.87 | 3339.85 | 561.54 | 2.41 | 83.6
11 | 010502002001 | 构造柱 | 1.混凝土种类：商品混凝土； 2.混凝土强度等级：C25； | m3 | 1.23 | 642.97 | 790.85 | 204.55 | 0.79 | 30.43
12 | 010503002001 | 矩形梁 | 1.混凝土种类：商品混凝土； 2.混凝土强度等级：C30； | m3 | 11.64 | 513.18 | 5973.42 | 477.24 | 4.89 | 71.47
13 | 010505003001 | 平板 | 1.混凝土种类：商品混凝土； 2.混凝土强度等级：C30； | m3 | 7.63 | 525.53 | 4009.79 | 361.05 | 5.95 | 54.48
14 | 010505006001 | 栏板 | 1.混凝土种类：商品混凝土； 2.混凝土强度等级：C30； | m3 | 3.42 | 640.79 | 2191.5 | 502.84 | 2.19 | 74.86
15 | 010507005001 | 扶手、压顶 | 1.混凝土种类：商品混凝土； 2.混凝土强度等级：C30； | m3 | 1.98 | 666.17 | 1319.02 | 317.99 | 1.27 | 47.32
16 | 010503005001 | 过梁 | 1.混凝土种类：商品混凝土； 2.混凝土强度等级：C30； | m3 | 0.79 | 606.87 | 479.43 | 88.14 | 0.51 | 13.14
17 | 010505008001 | 雨篷、悬挑板、阳台板 | 1.混凝土种类：商品混凝土； 2.混凝土强度等级：C30； | m3 | 0.58 | 566.91 | 328.81 | 45.92 | 0.36 | 6.86
表1-2 分部分项工程量清单及计价表( 号清单)
单位工程及专业工程名称：单项工程-新建加工房 | [7 empty] | 第 3 页 共 9 页
序号 | 项目编码 | 项目名称 | 项目特征描述 | 计量单位 | 工程量 | 综合单价(元) | 合价(元) | 其中(元) |  |  | 备注
[8 empty] | 人工费 | 机械费 | 管理费
18 | 010515001001 | 现浇构件钢筋 | 1.钢筋种类、规格：现浇构件带肋钢筋HRB400以内 直径10mm以内； | t | 1.786 | 4307.45 | 7693.11 | 1107.61 | 41.94 | 170.94
19 | 010515001002 | 现浇构件钢筋 | 1.钢筋种类、规格：现浇构件带肋钢筋HRB400以内 直径12mm； | t | 0.836 | 4240.65 | 3545.18 | 446.5 | 56.8 | 75.52
20 | 010515001003 | 现浇构件钢筋 | 1.钢筋种类、规格：现浇构件带肋钢筋HRB400以内 直径14mm； | t | 0.105 | 4203.75 | 441.39 | 56.08 | 7.13 | 9.48
21 | 010515001009 | 现浇构件钢筋 | 1.钢筋种类、规格：现浇构件带肋钢筋HRB400以内 直径16mm； | t | 1.606 | 4184.28 | 6719.95 | 857.75 | 109.11 | 145.07
22 | 010515001004 | 现浇构件钢筋 | 1.钢筋种类、规格：现浇构件带肋钢筋HRB400以内 直径18mm； | t | 0.682 | 4138.15 | 2822.22 | 364.25 | 46.34 | 61.61
23 | 010515001005 | 现浇构件钢筋 | 1.钢筋种类、规格：现浇构件带肋钢筋HRB400以内 直径20mm； | t | 0.451 | 3928.12 | 1771.58 | 165.49 | 24.93 | 28.62
24 | 010515001010 | 现浇构件钢筋 | 1.钢筋种类、规格：现浇构件带肋钢筋HRB400以内 直径22mm； | t | 0.559 | 3945.54 | 2205.56 | 205.11 | 30.9 | 35.48
25 | 010515001006 | 现浇构件钢筋 | 1.钢筋种类、规格：现浇构件带肋钢筋HRB400以内 直径25mm； | t | 0.111 | 3974.24 | 441.14 | 40.73 | 6.13 | 7.05
26 | 010515001007 | 现浇构件钢筋 | 1.钢筋种类、规格：箍筋带肋钢筋HRB400以内 直径10mm以内； | t | 1.531 | 5127.9 | 7850.81 | 1888.98 | 87.39 | 294.15
表1-2 分部分项工程量清单及计价表( 号清单)
单位工程及专业工程名称：单项工程-新建加工房 | [7 empty] | 第 4 页 共 9 页
序号 | 项目编码 | 项目名称 | 项目特征描述 | 计量单位 | 工程量 | 综合单价(元) | 合价(元) | 其中(元) |  |  | 备注
[8 empty] | 人工费 | 机械费 | 管理费
27 | 010515001008 | 现浇构件钢筋 | 1.砌体内加固钢筋； | t | 0.162 | 6066.41 | 982.76 | 298.29 | 9.18 | 45.69
|  | 门窗工程 |  |  |  |  | 13283.07 | 657.66 | 1.94 | 97.33
28 | 010807001001 | 金属（塑钢、断桥）窗 | 1.框、扇材质：80系列灰色铝合金窗； 2.玻璃品种、厚度：6mm厚单玻； 3.包含安装、运输、五金配件等所有费用； 4.具体详见图纸； | m2 | 14.45 | 510.32 | 7374.12 | 235.39 |  | 34.68
29 | 010802004001 | 防盗门 | 1.门代号及洞口尺寸：M2431成品防盗门； 2.包含安装、运输、五金配件等所有费用； 3.具体详见图纸； | 樘 | 1 | 5491.73 | 5491.73 | 304.44 | 1.94 | 45.26
30 | 010809004001 | 石材窗台板 | 1.粘结层厚度、砂浆配合比：1：2水泥砂浆； 2.窗台板材质、规格、颜色：芝麻灰花岗岩窗台板； 3.包含石材磨边等所有费用； 4.具体详见图纸； | m2 | 1.36 | 306.78 | 417.22 | 117.83 |  | 17.39
|  | 屋面及防水工程 |  |  |  |  | 12380.45 | 3009.87 | 49.48 | 453.57
表1-2 分部分项工程量清单及计价表( 号清单)
单位工程及专业工程名称：单项工程-新建加工房 | [7 empty] | 第 5 页 共 9 页
序号 | 项目编码 | 项目名称 | 项目特征描述 | 计量单位 | 工程量 | 综合单价(元) | 合价(元) | 其中(元) |  |  | 备注
[8 empty] | 人工费 | 机械费 | 管理费
31 | 010902003001 | 屋面刚性层 | 1.刚性层：50厚C20细石混凝土随捣随抹平内配φ6.5@200双向钢筋网片,纵横设分仓缝,缝宽20mm,纵横间距≤6m (缝内填建筑油膏)； 2.分仓缝上盖300宽1.5厚SBS防水卷材（另计）； 3.隔离层(干铺玻纤布)一道； 4.双层3厚SBS防水卷材（另计）； 5.刷基层处理剂一道 ； 6.20厚1:3水泥砂浆找平； 7.最薄处30厚LC5.0轻集料混凝土2%找坡层； 8.现浇钢筋混凝土屋面板随捣随抹平,表面聚合物水泥防水砂浆修补平整； 9.分仓缝30mm宽油膏密封，300mm宽卷材干铺一道； 10.具体详见图纸； | m2 | 66.87 | 111.87 | 7480.75 | 2319.05 | 49.48 | 351.07
32 | 010902001001 | 屋面卷材防水 | 1.分仓缝上盖300宽1.5厚SBS防水卷材； | m2 | 5.16 | 24.26 | 125.18 | 17.13 |  | 2.53
表1-2 分部分项工程量清单及计价表( 号清单)
单位工程及专业工程名称：单项工程-新建加工房 | [7 empty] | 第 6 页 共 9 页
序号 | 项目编码 | 项目名称 | 项目特征描述 | 计量单位 | 工程量 | 综合单价(元) | 合价(元) | 其中(元) |  |  | 备注
[8 empty] | 人工费 | 机械费 | 管理费
33 | 010902001002 | 屋面卷材防水（含上翻） | 1.卷材品种、规格、厚度：双层3厚SBS防水卷材； 2.天沟处水泥钉间距600mm，油膏密实； 3.具体详见图纸； | m2 | 72.44 | 65.91 | 4774.52 | 673.69 |  | 99.97
|  | 楼地面装饰工程 |  |  |  |  | 10143.61 | 2831.39 | 209.23 | 452.58
34 | 011101001001 | 金刚砂楼地面 | 1.每隔5-7米切割一道3mm宽、20mm深的缝隙,注入填缝料喷洒金刚砂地坪专用保护剂； 2.1/3金刚砂均匀泼扫(与初度垂直)到混凝土地面,磨光机全面磨光； 3.2/3金刚砂均匀泼扫到混凝土地面,磨光机研磨； 4.50厚C25混凝土随捣随抹平,内配 φ6@200双向钢筋网片； 6.素水泥浆结合层一道(内掺建筑胶)； | m2 | 66.18 | 106.26 | 7032.29 | 1868.92 | 193.25 | 307.74
35 | 011105006001 | 金属踢脚线 | 1.踢脚线高度：100mm； 2.面层材料品种、规格、颜色：黑色铝合金踢脚； 3.基层板满足设计图纸或相关规范； 4.具体详见图纸； | m | 29.84 | 38.69 | 1154.51 | 387.02 |  | 57.29
表1-2 分部分项工程量清单及计价表( 号清单)
单位工程及专业工程名称：单项工程-新建加工房 | [7 empty] | 第 7 页 共 9 页
序号 | 项目编码 | 项目名称 | 项目特征描述 | 计量单位 | 工程量 | 综合单价(元) | 合价(元) | 其中(元) |  |  | 备注
[8 empty] | 人工费 | 机械费 | 管理费
36 | 010507001001 | 散水、坡道 | 1.20厚1:2水泥砂浆面层，20厚金刚砂粒水泥防滑条，横向中距80，凸出坡道面； 2.素水泥砂浆一道（内掺建筑胶）； 3.100厚C15混凝土； 4.150厚5-32卵石灌M2.5混合砂浆分两步灌注； 5.素土夯实，1：12坡度； 6.具体详见图纸； | m2 | 10.8 | 137.76 | 1487.81 | 410.08 | 15.98 | 63.07
37 | 010904004001 | 楼（地）面变形缝 | 1.铝合金中心盖板； 2.不锈钢滑杆； 3.包含阻火带、止水带、螺栓、填缝剂胶等所有费用； 4.具体详见图集04CJ01-1； | m | 9.38 | 50 | 469 | 165.37 |  | 24.48
|  | 墙、柱面装饰与隔断、幕墙工程 |  |  |  |  | 19083.35 | 10823.4 | 185.27 | 1626.39
38 | 011201001001 | 墙面一般抹灰 | 乳胶漆内墙抹灰： 1.底层厚度、砂浆配合比：13mm厚1：0.3：3水泥石灰膏砂浆打底扫毛； 2.面层厚度、砂浆配合比：5厚1:0.3:2.5水泥石灰膏砂浆找平层； | m2 | 188.94 | 30.27 | 5719.21 | 3440.6 | 113.36 | 525.25
表1-2 分部分项工程量清单及计价表( 号清单)
单位工程及专业工程名称：单项工程-新建加工房 | [7 empty] | 第 8 页 共 9 页
序号 | 项目编码 | 项目名称 | 项目特征描述 | 计量单位 | 工程量 | 综合单价(元) | 合价(元) | 其中(元) |  |  | 备注
[8 empty] | 人工费 | 机械费 | 管理费
39 | 011201001002 | 墙面一般抹灰 | 1.不同材质交界处,布置300mm宽玻纤网格布； | m2 | 102.28 | 6.35 | 649.48 | 413.21 |  | 61.37
40 | 011201001003 | 墙面一般抹灰 | 真石漆外墙抹灰： 1.5mm厚聚合物水泥防水砂浆； 2.20mm厚1：3水泥砂浆； 3.具体详见图纸； | m2 | 239.69 | 50.13 | 12015.66 | 6795.21 | 71.91 | 1013.89
41 | 010903004001 | 墙面变形缝 | 1.铝合金盖板； 2.防水胶条； 3.包含滑杆、螺栓等所有费用； 4.具体详见图集04CJ01； | m | 18.75 | 37.28 | 699 | 174.38 |  | 25.88
|  | 天棚工程 |  |  |  |  | 999.84 | 420.25 | 1.92 | 62.81
42 | 011301001001 | 天棚抹灰 | 1.素水泥浆一道,当局部底板不平时,聚合物水泥砂浆找补； | m2 | 95.82 | 5.54 | 530.84 | 254.88 | 1.92 | 38.33
43 | 010902008001 | 屋面变形缝 | 1.铝合金盖板； 2.包含滑杆、基座、螺栓等所有费用； 3.具体详见图集04CJ01； | m | 9.38 | 50 | 469 | 165.37 |  | 24.48
|  | 油漆、涂料、裱糊工程 |  |  |  |  | 33378.13 | 13730.07 |  | 2027.53
44 | 011407001001 | 墙面喷刷涂料 | 1.刮腻子要求：刮腻子三遍； 2.涂料品种、喷刷遍数：乳胶漆一道，封闭底涂料一道； | m2 | 188.94 | 34.56 | 6529.77 | 4052.76 |  | 598.94
表1-2 分部分项工程量清单及计价表( 号清单)
单位工程及专业工程名称：单项工程-新建加工房 | [7 empty] | 第 9 页 共 9 页
序号 | 项目编码 | 项目名称 | 项目特征描述 | 计量单位 | 工程量 | 综合单价(元) | 合价(元) | 其中(元) |  |  | 备注
[8 empty] | 人工费 | 机械费 | 管理费
45 | 011407002001 | 天棚喷刷涂料 | 1.刮腻子要求：刮腻子三遍； 2.涂料品种、喷刷遍数：乳胶漆一道，封底漆一道(干燥后再做面涂)； | m2 | 95.82 | 34.56 | 3311.54 | 2055.34 |  | 303.75
46 | 011407001002 | 墙面喷刷涂料 | 1.刮腻子要求：腻子两道,使墙面顺滑、平整； 2.涂料品种、喷刷遍数：真石漆底漆 真石漆涂层 罩光面漆 ； | m2 | 249.41 | 94.37 | 23536.82 | 7621.97 |  | 1124.84
其他装饰工程
合 计 | [6 empty] | 166905.92 | 45186.78 | 1532.87 | 6912.62

## 表1-3-B 组织措施项目清单及计价表【新建加工房】
施工组织措施项目清单与计价表
工程名称：旧县街道旧县村四联老大礼堂提升改造工程
单位工程名称：单项工程-新建加工房 |  |  | 第 1 页 共 1 页
序号 | 项目名称 | 计算基础 | 费率(%) | 金额(元)
1 | 安全文明施工费 | 57495.89 | 9.91 | 5697.84
2 | 提前竣工增加费 |  | 0
3 | 二次搬运费 |  | 0.5 | 287.48
4 | 冬雨季施工增加费 |  | 0.11 | 63.25
5 | 行车、行人干扰增加费 |  | 0
合 计 |  |  |  | 6048.57

## 表1-3-C 技术措施项目清单及计价表【新建加工房】
表1-3-C 技术措施项目清单及计价表
工程名称：旧县街道旧县村四联老大礼堂提升改造工程
单位工程及专业工程名称：单项工程-新建加工房 | [7 empty] | 第 1 页 共 1 页
序号 | 项目编码 | 项目名称 | 项目特征描述 | 计量单位 | 工程量 | 综合单价(元) | 合价(元) | 其中(元) |  |  | 备注
[8 empty] | 人工费 | 机械费 | 管理费
|  | [请输入分部名称] |  |  |  |  | 31313.26 | 13820.09 | 3999.47 | 2617.52
1 | 011701001001 | 综合脚手架 | 1.综合脚手架； | m2 | 73.66 | 24.28 | 1788.46 | 995.88 | 83.97 | 158.37
2 | 011701006001 | 满堂脚手架 | 1.满堂脚手架，3.6m以上； | m2 | 73.66 | 15.69 | 1155.73 | 795.53 | 40.51 | 123.01
3 | 011702001001 | 基础 | 1.垫层复合木模； | m2 | 7.75 | 49.86 | 386.42 | 226.84 | 8.22 | 34.8
4 | 011702001002 | 基础 | 1.独立基础 复合木模； | m2 | 15.56 | 45 | 700.2 | 337.65 | 13.07 | 51.81
5 | 011702005001 | 基础梁 | 1.基础梁 直型 复合木模； | m2 | 23.17 | 60.55 | 1402.94 | 770.4 | 1.62 | 114.46
6 | 011702002001 | 矩形柱 | 1.矩形柱 复合木模； | m2 | 53.83 | 76.05 | 4093.77 | 2055.23 | 3.77 | 305.22
7 | 011702003001 | 构造柱 | 1.构造柱 复合木模； | m2 | 11.38 | 61.31 | 697.71 | 344.81 | 0.8 | 51.21
8 | 011702006001 | 矩形梁 | 1.矩形梁 复合木模； | m2 | 110.33 | 65.91 | 7271.85 | 3967.47 | 7.72 | 589.16
9 | 011702009001 | 过梁 | 1.直形圈过梁 复合木模； | m2 | 4.93 | 55.67 | 274.45 | 167.52 | 3.4 | 25.29
10 | 011702016001 | 平板 | 1.板 复合木模； | m2 | 63.57 | 49.03 | 3116.84 | 1469.74 | 137.31 | 235.84
11 | 011702021001 | 栏板 | 1.栏板复合木模； | m2 | 29.49 | 63.17 | 1862.88 | 852.26 | 48.07 | 132.41
12 | 011702008001 | 压顶 | 1.压顶复合木模； | m2 | 16.57 | 82.79 | 1371.83 | 731.9 | 1.16 | 108.53
13 | 011702023001 | 雨篷、悬挑板、阳台板 | 1.雨篷复合木模； | m2 | 5.22 | 141.94 | 740.93 | 500.86 | 0.73 | 74.33
14 | 011703001001 | 垂直运输 | 1.垂直运输费； 2.实际层高(m):6； | m2 | 73.66 | 29.29 | 2157.5 |  | 1755.32 | 270.33
15 | 011705001001 | 大型机械设备进出场及安拆 | 1.大型机械设备进出场及安拆； 2.各投标单位结合现场实际踏勘综合考虑； | 台次 | 1 | 4291.75 | 4291.75 | 604 | 1893.8 | 342.75
合 计 | [6 empty] | 31313.26 | 13820.09 | 3999.47 | 2617.52

## 表1-1 专业工程招标控制价计算表【改造工程】
单位工程招标控制价计算表
工程名称：单项工程-改造工程 |  |  | 第 1 页 共 1 页
序号 | 费用名称 | 计算公式 | 金额（元）
一 | 分部分项工程量清单 |  | 976126.84
二 | 措施项目清单 |  | 90707.41
1 | 组织措施项目清单 |  | 20893.58
2 | 技术措施项目清单 |  | 69813.83
三 | 其他项目清单
四 | 规费 |  | 88925.12
五 | 税金 |  | 104018.34
合计=一+二+三+四+五 |  |  | 1,259,777.71

## 表1-2 分部分项工程量清单与计价表【改造工程】
表1-2 分部分项工程量清单及计价表( 号清单)
单位工程及专业工程名称：单项工程-改造工程 | [7 empty] | 第 1 页 共 17 页
序号 | 项目编码 | 项目名称 | 项目特征描述 | 计量单位 | 工程量 | 综合单价(元) | 合价(元) | 其中(元) |  |  | 备注
[8 empty] | 人工费 | 机械费 | 管理费
|  | 土石方工程 |  |  |  |  | 121.32 | 57.84 | 43.84 | 13.07
1 | 010101003001 | 挖沟槽土方 | 1.土壤类别：各投标单位结合现场实际踏勘综合考虑； | m3 | 4.8 | 7.03 | 33.74 | 14.26 | 14.06 | 3.6
2 | 010103001001 | 回填方 | 1.原土回填夯实； | m3 | 3.21 | 16.42 | 52.71 | 42.15 | 1.64 | 5.94
3 | 010103002001 | 余方弃置 | 1.余土装车弃置； 2.运距：5Km； | m3 | 1.59 | 21.93 | 34.87 | 1.43 | 28.14 | 3.53
|  | 砌筑工程 |  |  |  |  | 6951.97 | 1950.7 | 74.02 | 274.53
4 | 010401004001 | 多孔砖墙 | 1.砖品种、规格、强度等级：MU10烧结页岩多孔砖； 2.砂浆强度等级、配合比：混合砂浆M5.0； 3.墙体厚度：240mm； | m3 | 13.5 | 472.14 | 6373.89 | 1782 | 72.9 | 251.51
5 | 010402001001 | 砌块墙 | 1.砌块品种、规格、强度等级：蒸压砂加气混凝土砌块 B06 A3.5； 2.砂浆强度等级：混合砂浆M5.0； 3.厚度：120mm； 4.具体详见图纸； | m3 | 1.47 | 393.25 | 578.08 | 168.7 | 1.12 | 23.02
|  | 混凝土及钢筋混凝土工程 |  |  |  |  | 2603.54 | 426.3 | 19.3 | 60.67
6 | 010501001001 | 垫层 | 1.混凝土种类：商品混凝土； 2.混凝土强度等级：C20； | m3 | 0.51 | 488.7 | 249.24 | 23.32 | 0.35 | 3.21
表1-2 分部分项工程量清单及计价表( 号清单)
单位工程及专业工程名称：单项工程-改造工程 | [7 empty] | 第 2 页 共 17 页
序号 | 项目编码 | 项目名称 | 项目特征描述 | 计量单位 | 工程量 | 综合单价(元) | 合价(元) | 其中(元) |  |  | 备注
[8 empty] | 人工费 | 机械费 | 管理费
7 | 010501002001 | 带形基础 | 1.混凝土种类：商品混凝土； 2.混凝土强度等级：C30； | m3 | 1.08 | 492.9 | 532.33 | 29.04 | 0.27 | 3.97
8 | 010507007001 | 反坎 | 1.护窗栏杆素砼反坎； 2.混凝土种类：商品混凝土； 3.混凝土等级：C25； | m3 | 0.09 | 694.22 | 62.48 | 16.76 | 0.06 | 2.28
9 | 010515001001 | 现浇构件钢筋 | 1.钢筋种类、规格：现浇构件带肋钢筋HRB400以内 直径10mm以内； | t | 0.106 | 4296.54 | 455.43 | 65.74 | 2.49 | 9.28
10 | 010515001002 | 现浇构件钢筋 | 1.钢筋种类、规格：现浇构件带肋钢筋HRB400以内 直径12mm； | t | 0.127 | 4230.35 | 537.25 | 67.83 | 8.63 | 10.5
11 | 010515001007 | 现浇构件钢筋 | 1.钢筋种类、规格：箍筋带肋钢筋HRB400以内 直径10mm以内； | t | 0.032 | 5105.98 | 163.39 | 39.48 | 1.83 | 5.62
12 | 010515001008 | 现浇构件钢筋 | 1.砌体内加固钢筋； | t | 0.1 | 6034.24 | 603.42 | 184.13 | 5.67 | 25.81
|  | 金属结构工程 |  |  |  |  | 9200
13 | 010606008001 | 钢梯 | 1.成品钢楼梯； 2.具体详见图纸； | 座 | 1 | 9200 | 9200
|  | 门窗工程 |  |  |  |  | 163549.98 | 9389.55 | 23.5 | 1271.15
表1-2 分部分项工程量清单及计价表( 号清单)
单位工程及专业工程名称：单项工程-改造工程 | [7 empty] | 第 3 页 共 17 页
序号 | 项目编码 | 项目名称 | 项目特征描述 | 计量单位 | 工程量 | 综合单价(元) | 合价(元) | 其中(元) |  |  | 备注
[8 empty] | 人工费 | 机械费 | 管理费
14 | 010807001001 | 金属（塑钢、断桥）窗 | 1.框、扇材质：80系列灰色铝合金窗； 2.玻璃品种、厚度：6mm厚单玻； 3.包含安装、运输、五金配件等所有费用； 4.具体详见图纸； | m2 | 111.17 | 510.05 | 56702.26 | 1810.96 |  | 244.57
15 | 010802004002 | 防盗门 | 1.门代号及洞口尺寸：M0918成品防盗门； 2.包含安装、运输、五金配件等所有费用； 3.具体详见图纸； | 樘 | 1 | 1347.85 | 1347.85 | 115.46 | 0.42 | 15.65
16 | 010802004003 | 防盗门 | 1.门代号及洞口尺寸：M2431成品防盗门； 2.包含安装、运输、五金配件等所有费用； 3.具体详见图纸； | 樘 | 4 | 5569.61 | 22278.44 | 1397.32 | 7.76 | 189.88
17 | 010802004004 | 防盗门 | 1.门代号及洞口尺寸：M0717成品防盗门； 2.包含安装、运输、五金配件等所有费用； 3.具体详见图纸； | 樘 | 1 | 1062.35 | 1062.35 | 93.45 | 0.31 | 12.67
18 | 010801002001 | 木质门带套 | 1.门代号及洞口尺寸：M0921成品实木套门； 2.包含安装、运输、五金配件等所有费用； 3.具体详见图纸； | 樘 | 18 | 2218.39 | 39931.02 | 2080.62 |  | 280.98
表1-2 分部分项工程量清单及计价表( 号清单)
单位工程及专业工程名称：单项工程-改造工程 | [7 empty] | 第 4 页 共 17 页
序号 | 项目编码 | 项目名称 | 项目特征描述 | 计量单位 | 工程量 | 综合单价(元) | 合价(元) | 其中(元) |  |  | 备注
[8 empty] | 人工费 | 机械费 | 管理费
19 | 010802004005 | 防盗门 | 1.门代号及洞口尺寸：M1731成品防盗门； 2.包含安装、运输、五金配件等所有费用； 3.具体详见图纸； | 樘 | 1 | 4014.09 | 4014.09 | 272.17 | 1.37 | 36.96
20 | 010809004001 | 石材窗台板 | 1.粘结层厚度、砂浆配合比：1：2水泥砂浆； 2.窗台板材质、规格、颜色：芝麻灰花岗岩窗台板； 3.包含石材磨边等所有费用； 4.具体详见图纸； | m2 | 10.34 | 274.16 | 2834.81 | 663.52 |  | 89.65
21 | 010808001001 | 木门窗套 | 1.木质窗套； 2.具体详见图纸； | m2 | 31.01 | 137.96 | 4278.14 | 1098.99 | 13.64 | 150.4
22 | 010807003001 | 金属百叶 | 1.铝百叶； 2.具体详见图纸； | m2 | 109.82 | 283.2 | 31101.02 | 1857.06 |  | 250.39
|  | 屋面及防水工程 |  |  |  |  | 174330.43 | 24847.77 | 793.59 | 3462.23
表1-2 分部分项工程量清单及计价表( 号清单)
单位工程及专业工程名称：单项工程-改造工程 | [7 empty] | 第 5 页 共 17 页
序号 | 项目编码 | 项目名称 | 项目特征描述 | 计量单位 | 工程量 | 综合单价(元) | 合价(元) | 其中(元) |  |  | 备注
[8 empty] | 人工费 | 机械费 | 管理费
23 | 010902003001 | 屋面刚性层 | 改造平屋面： 1.刚性层：50厚C20细石混凝土随捣随抹平内配φ6.5@200双向钢筋网片,纵横设分仓缝,缝宽20mm,纵横间距≤6m (缝内填建筑油膏)； 2.分仓缝上盖300宽1.5厚SBS防水卷材（另计）； 3.隔离层(干铺玻纤布)一道； 4.双层3厚SBS防水卷材（另计）； 5.刷基层处理剂一道 ； 6.20厚1:3水泥砂浆找平； 7.按原建筑结构找坡修补； 8.具体详见图纸； | m2 | 164.5 | 111.26 | 18302.27 | 5704.86 | 121.73 | 789.6
表1-2 分部分项工程量清单及计价表( 号清单)
单位工程及专业工程名称：单项工程-改造工程 | [7 empty] | 第 6 页 共 17 页
序号 | 项目编码 | 项目名称 | 项目特征描述 | 计量单位 | 工程量 | 综合单价(元) | 合价(元) | 其中(元) |  |  | 备注
[8 empty] | 人工费 | 机械费 | 管理费
24 | 010901002001 | 型材屋面 | 改造钢屋面： 1.金属面夹芯屋面板用自攻螺钉及配套金属扣件固定在原钢檩条上；(屋面排水坡度按实)金属面夹芯屋面板采用50mm厚岩棉瓦楞夹芯板(上:0.600,下:0.326),上下彩钢板涂层面漆采用 聚酣(PE)正面涂层>2层,总厚度>20μm,反面涂层1层,厚度> 5μm，颜色由业主自理。 2.原有钢檩条,每根钢檩条上增设通长隔热垫片(橡塑海绵条)； 3.包含钢构屋脊等费用； 4.具体详见图纸； | m2 | 538.27 | 160.52 | 86403.1 | 10727.72 | 602.86 | 1523.3
25 | 010902003002 | 屋面刚性层 | 1.原现浇檐沟、雨棚： 1.20厚水泥砂浆保护层； 2.隔离层(干铺玻纤布)一道； 3.防水层另计； 4.20厚聚合物水泥防水砂浆找平兼找坡1%； | m2 | 138.18 | 50.59 | 6990.53 | 2716.62 | 59.42 | 375.85
26 | 010902001001 | 屋面卷材防水 | 1.分仓缝上盖300宽1.5厚SBS防水卷材； | m2 | 21.26 | 24.21 | 514.7 | 70.58 |  | 9.57
表1-2 分部分项工程量清单及计价表( 号清单)
单位工程及专业工程名称：单项工程-改造工程 | [7 empty] | 第 7 页 共 17 页
序号 | 项目编码 | 项目名称 | 项目特征描述 | 计量单位 | 工程量 | 综合单价(元) | 合价(元) | 其中(元) |  |  | 备注
[8 empty] | 人工费 | 机械费 | 管理费
27 | 010902001002 | 屋面卷材防水（含上翻） | 1.卷材品种、规格、厚度：双层3厚SBS防水卷材； 2.天沟处水泥钉间距600mm，油膏密实； 3.具体详见图纸； | m2 | 302.68 | 65.75 | 19901.21 | 2814.92 |  | 381.38
28 | 010904002001 | 楼（地）面涂膜防水 | 1.防水膜品种：1.5厚JS防水层(上翻300,在阴阳角、管道根部周围涂刷加强层)； | m2 | 17.69 | 27.63 | 488.77 | 70.58 |  | 9.55
29 | 010903002001 | 墙面涂膜防水 | 1.防水膜品种：1.5nn厚JS防水涂料； | m2 | 70.63 | 30.78 | 2173.99 | 363.04 |  | 49.44
30 | 010902007001 | 屋面天沟、檐沟 | 1.材料品种、规格：3mm厚不锈钢檐沟； 2.具体详见图纸； | m2 | 71.52 | 465.11 | 33264.67 | 750.96 |  | 101.56
31 | 010902007002 | 屋面天沟、檐沟 | 1.配套泛水板； 2.保温填充； 3.包含铆钉等所有费用； 4.部位：钢构高低跨泛水； 5.具体详见图纸； | m2 | 8.55 | 237.3 | 2028.92 | 116.54 | 9.58 | 17.01
32 | 010902008001 | 屋面变形缝 | 1.铝合金盖板； 2.包含滑杆、基座、螺栓等所有费用； 3.具体详见图集04CJ01； | m | 85.76 | 49.7 | 4262.27 | 1511.95 |  | 204.97
|  | 楼地面装饰工程 |  |  |  |  | 146922.85 | 38752.98 | 1829.03 | 5500.91
表1-2 分部分项工程量清单及计价表( 号清单)
单位工程及专业工程名称：单项工程-改造工程 | [7 empty] | 第 8 页 共 17 页
序号 | 项目编码 | 项目名称 | 项目特征描述 | 计量单位 | 工程量 | 综合单价(元) | 合价(元) | 其中(元) |  |  | 备注
[8 empty] | 人工费 | 机械费 | 管理费
33 | 011101001001 | 金刚砂楼地面 | 1.每隔5-7米切割一道3mm宽、20mm深的缝隙,注入填缝料喷洒金刚砂地坪专用保护剂； 2.1/3金刚砂均匀泼扫(与初度垂直)到混凝土地面,磨光机全面磨光； 3.2/3金刚砂均匀泼扫到混凝土地面,磨光机研磨； 4.50厚C25混凝土随捣随抹平,内配 φ6@200双向钢筋网片； 6.素水泥浆结合层一道(内掺建筑胶)； | m2 | 492.06 | 105.73 | 52025.5 | 13895.77 | 1436.82 | 2091.26
34 | 011101001002 | 水泥砂浆楼地面 | 1.找平层厚度、砂浆配合比：20mm厚1：3水泥砂浆抹平； 2.素水泥浆一道； | m2 | 18.67 | 21.52 | 401.78 | 196.41 | 3.92 | 27.07
表1-2 分部分项工程量清单及计价表( 号清单)
单位工程及专业工程名称：单项工程-改造工程 | [7 empty] | 第 9 页 共 17 页
序号 | 项目编码 | 项目名称 | 项目特征描述 | 计量单位 | 工程量 | 综合单价(元) | 合价(元) | 其中(元) |  |  | 备注
[8 empty] | 人工费 | 机械费 | 管理费
35 | 011102003001 | 块料楼地面 | 1.面层材料品种、规格、颜色：600*600*10mm厚灰色防滑砖，专业勾缝剂擦缝； 2.结合层厚度、砂浆配合比：30mm厚1：2干硬性水泥砂浆结合层； 3.找平层厚度、砂浆配合比：30mm厚细石混凝土找坡兼找平层； 4.素水泥浆结合层一道（内掺建筑胶）； 5.防水层另计； 6.具体详见图纸； | m2 | 12.03 | 207.49 | 2496.1 | 672.96 | 10.95 | 92.39
36 | 011102003002 | 块料楼地面 | 1.面层材料品种、规格、颜色：600*600*10mm厚灰色防滑砖，专业勾缝剂擦缝； 2.结合层厚度、砂浆配合比：30mm厚1：2干硬性水泥砂浆结合层； 3.素水泥浆结合层一道（内掺建筑胶）； 4.具体详见图纸； | m2 | 358.94 | 177.63 | 63758.51 | 15287.25 | 315.87 | 2106.98
表1-2 分部分项工程量清单及计价表( 号清单)
单位工程及专业工程名称：单项工程-改造工程 | [7 empty] | 第 10 页 共 17 页
序号 | 项目编码 | 项目名称 | 项目特征描述 | 计量单位 | 工程量 | 综合单价(元) | 合价(元) | 其中(元) |  |  | 备注
[8 empty] | 人工费 | 机械费 | 管理费
37 | 011106002001 | 块料楼梯面层 | 1.面层材料品种、规格、颜色：10mm厚灰色防滑砖，专业勾缝剂擦缝； 2.结合层厚度、砂浆配合比：30mm厚1：2干硬性水泥砂浆结合层； 3.素水泥浆结合层一道（内掺建筑胶）； 4.具体详见图纸； | m2 | 43.66 | 281.68 | 12298.15 | 3660.02 | 40.6 | 499.91
38 | 011102001001 | 石材楼地面 | 1.面层材料品种、规格、颜色：20mm厚灰色拉丝花岗岩； 2.结合层厚度、砂浆配合比：30mm厚1：2干硬性水泥砂浆结合层； 3.素水泥浆结合层一道（内掺建筑胶）； 4.石材防护等综合考虑； 5.具体详见图纸； | m2 | 4.5 | 289.14 | 1301.13 | 204.89 | 2.61 | 28.04
39 | 011105006001 | 金属踢脚线 | 1.踢脚线高度：100mm； 2.面层材料品种、规格、颜色：黑色铝合金踢脚； 3.基层板满足设计图纸或相关规范； 4.具体详见图纸； | m | 336.71 | 38.46 | 12949.87 | 4367.13 |  | 589.24
表1-2 分部分项工程量清单及计价表( 号清单)
单位工程及专业工程名称：单项工程-改造工程 | [7 empty] | 第 11 页 共 17 页
序号 | 项目编码 | 项目名称 | 项目特征描述 | 计量单位 | 工程量 | 综合单价(元) | 合价(元) | 其中(元) |  |  | 备注
[8 empty] | 人工费 | 机械费 | 管理费
40 | 010507001001 | 散水、坡道 | 1.20厚1:2水泥砂浆面层，20厚金刚砂粒水泥防滑条，横向中距80，凸出坡道面； 2.素水泥砂浆一道（内掺建筑胶）； 3.100厚C15混凝土； 4.150厚5-32卵石灌M2.5混合砂浆分两步灌注； 5.素土夯实，1：12坡度； 6.具体详见图纸； | m2 | 12.34 | 137.1 | 1691.81 | 468.55 | 18.26 | 66.02
|  | 墙、柱面装饰与隔断、幕墙工程 |  |  |  |  | 172236.47 | 86723.64 | 1425.52 | 11913.52
41 | 011201001003 | 墙面一般抹灰 | 真石漆外墙抹灰： 1.5mm厚聚合物水泥防水砂浆； 2.20mm厚1：3水泥砂浆； 3.刷界面剂一道进行拉毛处理； 4.具体详见图纸； | m2 | 1119.34 | 56.06 | 62750.2 | 36490.48 | 335.8 | 4981.06
42 | 011201001001 | 墙面一般抹灰 | 乳胶漆内墙抹灰： 1.底层厚度、砂浆配合比：13mm厚1：0.3：3水泥石灰膏砂浆打底扫毛； 2.面层厚度、砂浆配合比：5厚1:0.3:2.5水泥石灰膏砂浆找平层； | m2 | 1717.87 | 29.95 | 51450.21 | 31282.41 | 1030.72 | 4363.39
表1-2 分部分项工程量清单及计价表( 号清单)
单位工程及专业工程名称：单项工程-改造工程 | [7 empty] | 第 12 页 共 17 页
序号 | 项目编码 | 项目名称 | 项目特征描述 | 计量单位 | 工程量 | 综合单价(元) | 合价(元) | 其中(元) |  |  | 备注
[8 empty] | 人工费 | 机械费 | 管理费
43 | 011201001002 | 墙面一般抹灰 | 1.不同材质交界处,布置300mm宽玻纤网格布； | m2 | 322.92 | 6.28 | 2027.94 | 1304.6 |  | 177.61
44 | 011201001004 | 墙面一般抹灰 | 面砖墙面抹灰： 1.防水层另计； 2.底层厚度、砂浆配合比：9厚1:3水泥砂浆打底扫毛； 3.面层厚度、砂浆配合比：6厚1:2.5水泥砂浆压实抹平； | m2 | 219.19 | 27.8 | 6093.48 | 3686.78 | 39.45 | 504.14
45 | 011204003001 | 块料墙面（含墙裙） | 1.面层材料品种、规格、颜色：600*300*10mm厚浅灰色瓷砖； 2.粘接层：4mm厚瓷砖胶粘剂，揉挤压实； | m2 | 219.19 | 186.41 | 40859.21 | 9821.9 |  | 1326.1
46 | 011201001005 | 墙面一般抹灰 | 雨棚、檐沟抹灰： 1.20mm厚1：2水泥砂浆找平； 2.素水泥浆一道,当局部底板不平时,聚合物水泥砂浆找补； 3.具体详见图纸； | m2 | 75.21 | 41.98 | 3157.32 | 1911.09 | 19.55 | 260.98
47 | 011502003001 | 装饰线 | 1.线条材料品种、规格、颜色：100*10mm厚黑色墙面砖腰线； 2.具体详见图纸； | m | 99.04 | 38.51 | 3814.03 | 1418.25 |  | 191.15
表1-2 分部分项工程量清单及计价表( 号清单)
单位工程及专业工程名称：单项工程-改造工程 | [7 empty] | 第 13 页 共 17 页
序号 | 项目编码 | 项目名称 | 项目特征描述 | 计量单位 | 工程量 | 综合单价(元) | 合价(元) | 其中(元) |  |  | 备注
[8 empty] | 人工费 | 机械费 | 管理费
48 | 011210002001 | 金属隔断 | 1.骨架、边框材料种类、规格：轻钢龙骨； 2.隔板材料品种、规格、颜色：12mm厚石膏板； 3.包含板缝贴胶带、点锈等费用； 4.具体详见图纸； | m2 | 20.7 | 100.68 | 2084.08 | 808.13 |  | 109.09
|  | 天棚工程 |  |  |  |  | 10506.16 | 4000.6 | 6.93 | 540.71
49 | 011301001001 | 天棚抹灰 | 1.素水泥浆一道,当局部底板不平时,聚合物水泥砂浆找补； | m2 | 346.66 | 5.49 | 1903.16 | 922.12 | 6.93 | 124.8
50 | 011302001001 | 吊顶天棚 | 1.面层材料品种、规格：钉铝压条，0.8厚铝合金扣板； 2.龙骨材料种类、规格、中距：U60轻钢次龙骨CB50X20，轻钢主龙骨CB50X20,中距500,用吊件直接吊挂在预留钢筋吊杆下； 3.吊顶形式、吊杆规格、高度：Φ8钢筋吊杆,中距横向500,纵向小于等于900mm； 4.具体详见图纸； | m2 | 11.97 | 126.9 | 1518.99 | 340.55 |  | 45.96
表1-2 分部分项工程量清单及计价表( 号清单)
单位工程及专业工程名称：单项工程-改造工程 | [7 empty] | 第 14 页 共 17 页
序号 | 项目编码 | 项目名称 | 项目特征描述 | 计量单位 | 工程量 | 综合单价(元) | 合价(元) | 其中(元) |  |  | 备注
[8 empty] | 人工费 | 机械费 | 管理费
51 | 011302001002 | 吊顶天棚 | 1.基层材料种类、规格：12厚防潮石膏板用自攻螺丝与龙骨固定,中距200； 2.龙骨材料种类、规格、中距：UU60轻钢龙骨横撑CB50X20中距1200,用挂件与次龙骨固定，U60轻钢次龙骨CB50X20中距400,用挂件与吊件相连； 3.吊顶形式、吊杆规格、高度：Φ8钢筋吊杆用膨胀螺栓与混凝土板固定双向间距≤1200； 4.包含板缝贴胶带、点锈等费用； 5.具体详见图纸； | m2 | 79.73 | 88.85 | 7084.01 | 2737.93 |  | 369.95
|  | 油漆、涂料、裱糊工程 |  |  |  |  | 196075.42 | 91142.82 | 113.04 | 12333.55
52 | 011407001001 | 墙面喷刷涂料 | 1.刮腻子要求：刮腻子三遍； 2.涂料品种、喷刷遍数：乳胶漆一道，封闭底涂料一道； | m2 | 1717.87 | 34.2 | 58751.15 | 36848.31 |  | 4981.82
53 | 011407001004 | 墙面喷刷涂料 | 1.刮腻子要求：石膏板面刮腻子三遍； 2.涂料品种、喷刷遍数：乳胶漆一道，封闭底涂料一道； | m2 | 24.48 | 31.66 | 775.04 | 482.26 |  | 65.12
表1-2 分部分项工程量清单及计价表( 号清单)
单位工程及专业工程名称：单项工程-改造工程 | [7 empty] | 第 15 页 共 17 页
序号 | 项目编码 | 项目名称 | 项目特征描述 | 计量单位 | 工程量 | 综合单价(元) | 合价(元) | 其中(元) |  |  | 备注
[8 empty] | 人工费 | 机械费 | 管理费
54 | 011407001002 | 墙面喷刷涂料 | 1.刮腻子要求：腻子两道,使墙面顺滑、平整； 2.涂料品种、喷刷遍数：真石漆底漆 真石漆涂层 罩光面漆 ； | m2 | 1119.34 | 93.85 | 105050.06 | 34207.03 |  | 4622.87
55 | 011407001003 | 墙面喷刷涂料 | 1.涂料品种、喷刷遍数：白色外墙涂料并粉刷滴水线； 2.具体详见图纸； | m2 | 75.21 | 37.07 | 2788.03 | 1613.25 |  | 218.11
56 | 011407002001 | 天棚喷刷涂料 | 1.刮腻子要求：刮腻子三遍； 2.涂料品种、喷刷遍数：乳胶漆一道，封底漆一道(干燥后再做面涂)； | m2 | 346.66 | 34.2 | 11855.77 | 7435.86 |  | 1005.31
57 | 011407002002 | 天棚喷刷涂料 | 1.刮腻子要求：石膏板面满刷2厚抗裂柔性耐水腻子两道,纵横方向各刷一道； 2.涂料品种、喷刷遍数：乳胶漆二底三面； | m2 | 79.73 | 47.69 | 3802.32 | 2094.51 |  | 283.04
58 | 011405001001 | 金属面油漆 | 1.钢构除锈刷漆； 2.具体详见图纸； | m2 | 538.27 | 24.25 | 13053.05 | 8461.6 | 113.04 | 1157.28
|  | 其他装饰工程 |  |  |  |  | 6280.98 | 1648.56 | 13.56 | 224.67
59 | 011108001001 | 石材零星项目 | 1.20mm厚芝麻灰压顶，倒角； 2.具体详见图纸； | m2 | 1.21 | 254.77 | 308.27 | 75.95 | 0.25 | 10.3
表1-2 分部分项工程量清单及计价表( 号清单)
单位工程及专业工程名称：单项工程-改造工程 | [7 empty] | 第 16 页 共 17 页
序号 | 项目编码 | 项目名称 | 项目特征描述 | 计量单位 | 工程量 | 综合单价(元) | 合价(元) | 其中(元) |  |  | 备注
[8 empty] | 人工费 | 机械费 | 管理费
60 | 011503001001 | 金属扶手、栏杆、栏板 | 1.φ75mm不锈钢扶手； 2.φ32mm不锈钢扶手； 3.φ60mm不锈钢立柱； 3.包含预埋件风所有费用； 4.H=1100mm； 5.具体详见图纸； | m | 7.56 | 153.37 | 1159.48 | 442.79 | 13.31 | 61.77
61 | 011210005001 | 成品隔断 | 1.成品卫生间隔断； 2.包含小便器隔断； 3.具体详见图纸； | m2 | 19.51 | 202.26 | 3946.09 | 837.76 |  | 113.16
62 | 011505010001 | 镜面玻璃 | 1.卫生间梳妆镜； 2.具体详见图纸； | m2 | 2.4 | 147.54 | 354.1 | 100.22 |  | 13.54
63 | 011505001001 | 洗漱台 | 1.大理石洗漱台台下盆； | m2 | 1.05 | 488.61 | 513.04 | 191.84 |  | 25.9
|  | 拆除工程 |  |  |  |  | 87347.72 | 58032.99 | 6502.29 | 8643.1
64 | 011601001001 | 砖砌体拆除 | 1.原有砌体拆除； | m3 | 19.38 | 101.78 | 1972.5 | 643.8 | 1003.5 | 203.88
65 | 011604001001 | 平面抹灰层拆除 | 1.原有水泥砂浆地面找平层铲除； | m2 | 929.86 | 16.6 | 15435.68 | 12822.77 |  | 1738.84
66 | 011608002002 | 铲除涂料面 | 1.原有墙面及天棚面铲除至基层； | m2 | 3403.06 | 8.08 | 27496.72 | 22800.5 |  | 3096.78
67 | 011610002001 | 金属门窗拆除 | 1.原有门窗拆除； | m2 | 172.21 | 24.59 | 4234.64 | 3518.25 |  | 477.02
68 | 011607001001 | 刚性层拆除 | 1.原有檐沟及屋面面层铲除； | m2 | 302.68 | 16.6 | 5024.49 | 4173.96 |  | 566.01
69 | 011607002001 | 防水层拆除 | 1.原有防水层铲除； | m2 | 302.68 | 12.96 | 3922.73 | 3259.86 |  | 441.91
70 | 01B001 | 金属屋面拆除 | 1.原有钢屋面、钢檐沟等拆除； | m2 | 609.79 | 37.87 | 23092.75 | 10403.02 | 682.96 | 1493.99
71 | 011602002001 | 钢筋混凝土构件拆除 | 1.原有楼梯拆除； | m2 | 3.96 | 141.07 | 558.64 | 234.39 | 232.29 | 58.92
表1-2 分部分项工程量清单及计价表( 号清单)
单位工程及专业工程名称：单项工程-改造工程 | [7 empty] | 第 17 页 共 17 页
序号 | 项目编码 | 项目名称 | 项目特征描述 | 计量单位 | 工程量 | 综合单价(元) | 合价(元) | 其中(元) |  |  | 备注
[8 empty] | 人工费 | 机械费 | 管理费
72 | 010103002002 | 余方弃置 | 1.拆除后的建筑垃圾装车外运； 2.运距：5km； | m3 | 191.78 | 29.25 | 5609.57 | 176.44 | 4583.54 | 565.75
合 计 | [6 empty] | 976126.84 | 316973.75 | 10844.62 | 44238.11

## 表1-3-B 组织措施项目清单及计价表【改造工程】
施工组织措施项目清单与计价表
工程名称：旧县街道旧县村四联老大礼堂提升改造工程
单位工程名称：单项工程-改造工程 |  |  | 第 1 页 共 1 页
序号 | 项目名称 | 计算基础 | 费率(%) | 金额(元)
1 | 安全文明施工费 | 318499.71 | 5.95 | 18950.73
2 | 提前竣工增加费 |  | 0
3 | 二次搬运费 |  | 0.5 | 1592.5
4 | 冬雨季施工增加费 |  | 0.11 | 350.35
5 | 行车、行人干扰增加费 |  | 0
合 计 |  |  |  | 20893.58

## 表1-3-C 技术措施项目清单及计价表【改造工程】
表1-3-C 技术措施项目清单及计价表
工程名称：旧县街道旧县村四联老大礼堂提升改造工程
单位工程及专业工程名称：单项工程-改造工程 | [7 empty] | 第 1 页 共 1 页
序号 | 项目编码 | 项目名称 | 项目特征描述 | 计量单位 | 工程量 | 综合单价(元) | 合价(元) | 其中(元) |  |  | 备注
[8 empty] | 人工费 | 机械费 | 管理费
|  | [请输入分部名称] |  |  |  |  | 69813.83 | 22496.59 | 7627.23 | 4056.95
1 | 011701002001 | 外脚手架 | 1.外墙装饰脚手架； | m2 | 1119.34 | 21.7 | 24289.68 | 13051.5 | 1443.95 | 1936.46
2 | 011701006001 | 满堂脚手架 | 1.满堂脚手架基本层3.6m~5.2m； | m2 | 407.34 | 12.89 | 5250.61 | 3670.13 | 183.3 | 517.32
3 | 011701006002 | 满堂脚手架 | 1.满堂脚手架基本层3.6m~5.2m 实际高度(m):6； | m2 | 492.06 | 15.5 | 7626.93 | 5314.25 | 270.63 | 752.85
4 | 011701003001 | 里脚手架 | 1.内墙砌筑脚手架； 2.高度3.6m以内； | m2 | 24.48 | 2.61 | 63.89 | 38.43 | 6.12 | 5.88
5 | 011701003002 | 里脚手架 | 1.内墙砌筑脚手架； 2.高度3.6m以上； | m2 | 45 | 7.72 | 347.4 | 228.6 | 11.25 | 32.4
6 | 011702001001 | 基础 | 1.垫层复合木模； | m2 | 1.64 | 49.35 | 80.93 | 48 | 1.74 | 6.74
7 | 011702001002 | 基础 | 1.带型基础复合木模； | m2 | 6 | 45.09 | 270.54 | 145.68 | 4.02 | 20.22
8 | 011703001001 | 垂直运输 | 1.垂直运输费； | m2 | 957.42 | 7.19 | 6883.85 |  | 5706.22 | 785.08
9 | 01B002 | 零星修补 | 1.施工过程中零星修补、开孔、堵洞等； 2.各投标单位结合现场实际踏勘综合考虑，一次性包干； | 项 | 1 | 25000 | 25000
合 计 | [6 empty] | 69813.83 | 22496.59 | 7627.23 | 4056.95

## 表1-1 专业工程招标控制价计算表【通用安装工程】
单位工程招标控制价计算表
工程名称：单项工程-通用安装工程 |  |  | 第 1 页 共 1 页
序号 | 费用名称 | 计算公式 | 金额（元）
一 | 分部分项工程量清单 |  | 288517.15
二 | 措施项目清单 |  | 4485.33
1 | 组织措施项目清单 |  | 2893.24
2 | 技术措施项目清单 |  | 1592.09
三 | 其他项目清单
四 | 规费 |  | 11376.13
五 | 税金 |  | 27394.07
合计=一+二+三+四+五 |  |  | 331,772.68

## 表1-2 分部分项工程量清单与计价表【通用安装工程】
表1-2 分部分项工程量清单及计价表( 号清单)
单位工程及专业工程名称：单项工程-通用安装工程 | [7 empty] | 第 1 页 共 15 页
序号 | 项目编码 | 项目名称 | 项目特征描述 | 计量单位 | 工程量 | 综合单价(元) | 合价(元) | 其中(元) |  |  | 备注
[8 empty] | 人工费 | 机械费 | 管理费
|  | 电气设备安装工程 |  |  |  |  | 160021.45 | 25354.31 | 379.48 | 4984.97
1 | 030404017001 | 配电箱 | 1.名称：-M1+F1配电箱； 2.Pe=30.0kW Ij=57.0A Kx=1.0 cosφ=0.8； 3.包含元器件、触摸屏等所有费用； 4.安装方式：挂墙安装； 5.具体详见图纸； | 台 | 1 | 4704.08 | 4704.08 | 141.79 |  | 27.53
2 | 030404017002 | 配电箱 | 1.名称：-AL1+F1配电箱； 2.Pe=13.0kW Ij=24.7A Kx=1.0 cosφ=0.8； 3.包含元器件等所有费用； 4.安装方式：嵌入式安装； 5.具体详见图纸； | 台 | 1 | 3444.91 | 3444.91 | 170.15 |  | 33.04
3 | 030404017003 | 配电箱 | 1.名称：-AL1+F2配电箱； 2.Pe=15.0KW Ij=28.5A Kx=1.0 cosφ=0.8； 3.包含元器件等所有费用； 4.安装方式：嵌入式安装； 5.具体详见图纸； | 台 | 1 | 4044.91 | 4044.91 | 170.15 |  | 33.04
表1-2 分部分项工程量清单及计价表( 号清单)
单位工程及专业工程名称：单项工程-通用安装工程 | [7 empty] | 第 2 页 共 15 页
序号 | 项目编码 | 项目名称 | 项目特征描述 | 计量单位 | 工程量 | 综合单价(元) | 合价(元) | 其中(元) |  |  | 备注
[8 empty] | 人工费 | 机械费 | 管理费
4 | 030404017004 | 配电箱 | 1.名称：-AL1+F3配电箱； 2.Pe=15.0KW Ij=28.5A Kx=1.0 cosφ=0.8； 3.包含元器件等所有费用； 4.安装方式：嵌入式安装； 5.具体详见图纸； | 台 | 1 | 4044.91 | 4044.91 | 170.15 |  | 33.04
5 | 030404017005 | 配电箱 | 1.名称：-ZAL1配电箱； 2.Pe=75.0kW Ij=114.0A Kx=0.8 cosφ=0.8； 3.包含元器件等所有费用； 4.安装方式：落地安装； 5.具体详见图纸； | 台 | 1 | 5700.17 | 5700.17 | 285.84 | 83.36 | 70.45
6 | 030404017006 | 配电箱 | 1.名称：-AE-D+F1应急照明配电箱； 2.Pe=1.0KW Ij=5.7A； 3.包含充电模块、通讯模块等所有费用； 4.安装方式：嵌入式安装； 5.具体详见图纸； | 台 | 1 | 3744.91 | 3744.91 | 170.15 |  | 33.04
7 | 030404017007 | 配电箱 | 1.名称：UPS不间断电源； 2.UPS放电时间不少于180分钟； 3.具体详见图纸； | 台 | 1 | 2986.25 | 2986.25 | 151 |  | 29.32
表1-2 分部分项工程量清单及计价表( 号清单)
单位工程及专业工程名称：单项工程-通用安装工程 | [7 empty] | 第 3 页 共 15 页
序号 | 项目编码 | 项目名称 | 项目特征描述 | 计量单位 | 工程量 | 综合单价(元) | 合价(元) | 其中(元) |  |  | 备注
[8 empty] | 人工费 | 机械费 | 管理费
8 | 030404032002 | 端子箱 | 1.名称：局部等点位端子箱； 2.具体详见图纸； | 台 | 2 | 92.98 | 185.96 | 88.66 |  | 17.22
9 | 030404032003 | 端子箱 | 1.名称：总等电位端子箱； 2.具体详见图纸； | 台 | 2 | 182.98 | 365.96 | 88.66 |  | 17.22
10 | 030408001001 | 电力电缆 | 1.名称：电力电缆； 2.型号：WDZ-YJY-4X35+1X16； 3.敷设方式、部位：管内敷设； | m | 10 | 170.54 | 1705.4 | 47.6 | 1.3 | 9.5
11 | 030408001002 | 电力电缆 | 1.名称：电力电缆； 2.型号：WDZ-YJY-5x10； 3.敷设方式、部位：管内敷设； | m | 50.58 | 63.75 | 3224.48 | 96.61 | 2.53 | 19.22
12 | 030408001003 | 电力电缆 | 1.名称：电力电缆； 2.型号：YJV-4X95； 3.敷设方式、部位：管内敷设； | m | 100 | 377.17 | 37717 | 944 | 100 | 201
13 | 030408002001 | 控制电缆 | 1.名称：控制电缆； 2.型号：BTTRZ-3X4； 3.敷设方式、部位：暗敷； | m | 10 | 27.09 | 270.9 | 18.9 |  | 3.7
14 | 030411004001 | 配线 | 1.名称：配线； 2.型号：WDZ-RYJS-2*1.5； 3.敷设方式、部位：管内敷设； | m | 26.55 | 5.63 | 149.48 | 15.66 |  | 2.92
表1-2 分部分项工程量清单及计价表( 号清单)
单位工程及专业工程名称：单项工程-通用安装工程 | [7 empty] | 第 4 页 共 15 页
序号 | 项目编码 | 项目名称 | 项目特征描述 | 计量单位 | 工程量 | 综合单价(元) | 合价(元) | 其中(元) |  |  | 备注
[8 empty] | 人工费 | 机械费 | 管理费
15 | 030411004002 | 配线 | 1.名称：配线； 2.型号：WDZ-BYJ 2.5； 3.敷设方式、部位：管内敷设； | m | 1195.26 | 3.86 | 4613.7 | 812.78 |  | 155.38
16 | 030411004003 | 配线 | 1.名称：配线； 2.型号：BYJR2.5； 3.敷设方式、部位：管内敷设； | m | 597.63 | 4.14 | 2474.19 | 406.39 |  | 77.69
17 | 030411004004 | 配线 | 1.名称：配线； 2.型号：WDZ-BYJ4； 3.敷设方式、部位：管内敷设； | m | 1987.95 | 5.28 | 10496.38 | 1252.41 |  | 238.55
18 | 030411004005 | 配线 | 1.名称：配线； 2.型号：BYJR4； 3.敷设方式、部位：管内敷设； | m | 993.98 | 5.67 | 5635.87 | 626.21 |  | 119.28
19 | 030411004006 | 配线 | 1.名称：配线； 2.型号：WDZN-RYJS-2x4； 3.敷设方式、部位：管内敷设； | m | 465.5 | 6.31 | 2937.31 | 372.4 |  | 74.48
20 | 030411001001 | 配管 | 1.名称：配管； 2.规格：SC65； 3.敷设方式：暗敷； | m | 10 | 59.01 | 590.1 | 186.9 | 1.9 | 36.7
21 | 030411001002 | 配管 | 1.名称：配管； 2.规格：SC40； 3.敷设方式：暗敷； | m | 50.58 | 36.09 | 1825.43 | 611.01 | 4.55 | 119.37
表1-2 分部分项工程量清单及计价表( 号清单)
单位工程及专业工程名称：单项工程-通用安装工程 | [7 empty] | 第 5 页 共 15 页
序号 | 项目编码 | 项目名称 | 项目特征描述 | 计量单位 | 工程量 | 综合单价(元) | 合价(元) | 其中(元) |  |  | 备注
[8 empty] | 人工费 | 机械费 | 管理费
22 | 030411001003 | 配管 | 1.名称：配管； 2.规格：SC100； 3.敷设方式：暗敷； | m | 100 | 91.06 | 9106 | 2955 | 19 | 578
23 | 030411001004 | 配管 | 1.名称：配管； 2.规格：JDG20； 3.敷设方式：暗敷； | m | 25.33 | 10.59 | 268.24 | 106.64 | 1.27 | 21.02
24 | 030411001005 | 配管 | 1.名称：配管； 2.规格：JDG25； 3.敷设方式：暗敷； | m | 184.16 | 14.39 | 2650.06 | 1068.13 | 12.89 | 209.94
25 | 030411001006 | 配管 | 1.名称：配管； 2.规格：SC20； 3.敷设方式：暗敷； | m | 1812.45 | 16.73 | 30322.29 | 10566.58 | 90.62 | 2066.19
26 | 030408006001 | 电力电缆头 | 1.户内干包式电力电缆头制作、安装 干包终端头(1kV以下截面mm2以下)35； | 个 | 2 | 92.22 | 184.44 | 64.62 |  | 12.54
27 | 030408006002 | 电力电缆头 | 1.户内干包式电力电缆头制作、安装 干包终端头(1kV以下截面mm2以下)35 10mm2及以下，铜芯，三芯及以上； | 个 | 6 | 27.66 | 165.96 | 58.14 |  | 11.28
28 | 030408006003 | 电力电缆头 | 1.户内干包式电力电缆头制作、安装 干包终端头(1kV以下截面mm2以下)120； | 个 | 2 | 168.43 | 336.86 | 105.7 |  | 20.52
29 | 030817008001 | 套管制作安装 | 1.类型：刚性防水套管制作安装； 2.规格：DN150； | 个 | 1 | 335.4 | 335.4 | 147.38 | 38.78 | 37.03
表1-2 分部分项工程量清单及计价表( 号清单)
单位工程及专业工程名称：单项工程-通用安装工程 | [7 empty] | 第 6 页 共 15 页
序号 | 项目编码 | 项目名称 | 项目特征描述 | 计量单位 | 工程量 | 综合单价(元) | 合价(元) | 其中(元) |  |  | 备注
[8 empty] | 人工费 | 机械费 | 管理费
30 | 030412005001 | 荧光灯 | 1.名称：LED灯片日光灯罩； 2.安装方式：综合； 3.具体详见图纸； | 套 | 23 | 105.37 | 2423.51 | 386.86 |  | 75.21
31 | 030412001001 | 普通灯具 | 1.名称：工矿灯； 2.安装方式：综合； 3.具体详见图纸； | 套 | 18 | 124.04 | 2232.72 | 326.16 |  | 63.36
32 | 030412001002 | 普通灯具 | 1.名称：LED吸顶灯； 2.安装方式：综合； 3.具体详见图纸； | 套 | 6 | 78.59 | 471.54 | 108.72 |  | 21.12
33 | 030412004001 | 装饰灯 | 1.名称：LED筒灯； 2.安装方式：综合； 3.具体详见图纸； | 套 | 6 | 56.87 | 341.22 | 115.32 |  | 22.38
34 | 030404034001 | 照明开关 | 1.名称：单联单控开关； 2.规格：205V 10A； 3.安装方式：距地1.3米安装； | 个 | 15 | 16.97 | 254.55 | 111 |  | 21.6
35 | 030404034002 | 照明开关 | 1.名称：双联单控开关； 2.规格：205V 10A； 3.安装方式：距地1.3米安装； | 个 | 7 | 19.4 | 135.8 | 51.8 |  | 10.08
36 | 030404034005 | 照明开关 | 1.名称：声光控延时单联单控开关； 2.规格：220V 10A； 3.安装方式：距地1.3米安装； | 个 | 1 | 33.81 | 33.81 | 7.4 |  | 1.44
37 | 030404035001 | 插座 | 1.名称：普通插座； | 个 | 65 | 22.76 | 1479.4 | 567.45 |  | 110.5
表1-2 分部分项工程量清单及计价表( 号清单)
单位工程及专业工程名称：单项工程-通用安装工程 | [7 empty] | 第 7 页 共 15 页
序号 | 项目编码 | 项目名称 | 项目特征描述 | 计量单位 | 工程量 | 综合单价(元) | 合价(元) | 其中(元) |  |  | 备注
[8 empty] | 人工费 | 机械费 | 管理费
38 | 030404035003 | 插座 | 1.名称：带保护型安全插座 10A； | 个 | 14 | 30.86 | 432.04 | 122.22 |  | 23.8
39 | 030404035004 | 插座 | 1.名称：带保护型安全插座 16A； | 个 | 1 | 35.04 | 35.04 | 8.73 |  | 1.7
40 | 030412004002 | 装饰灯 | 1.名称：疏散出口消防应急标志灯； 2.型号：TY-BLJC系列 1W 3.安装形式：壁装； | 套 | 4 | 132.99 | 531.96 | 75.32 |  | 14.64
41 | 030412004003 | 装饰灯 | 1.名称：安全出口消防应急标志灯； 2.型号：TY-BLJC系列 1W 3.安装形式：壁装； | 套 | 4 | 132.99 | 531.96 | 75.32 |  | 14.64
42 | 030412004004 | 装饰灯 | 1.名称：楼层指示消防应急标志灯； 2.型号：TY-BLJC系列 1W 3.安装形式：壁装； | 套 | 2 | 132.99 | 265.98 | 37.66 |  | 7.32
43 | 030412004005 | 装饰灯 | 1.名称：消防应急标志灯； 2.型号：TY-BLJC系列 1W 3.安装形式：综合； | 套 | 20 | 132.99 | 2659.8 | 376.6 |  | 73.2
44 | 030412005002 | 荧光灯 | 1.名称：卫生间平板灯； 2.具体详见图纸； | 套 | 2 | 129.31 | 258.62 | 47.3 |  | 9.18
45 | 030412002001 | 工厂灯 | 1.名称：消防应急照明灯； 2.型号：TY-ZFJC系列 10W 3.安装形式：综合； | 套 | 3 | 105.95 | 317.85 | 52.74 |  | 10.23
表1-2 分部分项工程量清单及计价表( 号清单)
单位工程及专业工程名称：单项工程-通用安装工程 | [7 empty] | 第 8 页 共 15 页
序号 | 项目编码 | 项目名称 | 项目特征描述 | 计量单位 | 工程量 | 综合单价(元) | 合价(元) | 其中(元) |  |  | 备注
[8 empty] | 人工费 | 机械费 | 管理费
46 | 030412002002 | 工厂灯 | 1.名称：消防应急照明灯； 2.型号：TY-ZFJC系列 6W 3.安装形式：综合； | 套 | 23 | 80.7 | 1856.1 | 404.34 |  | 78.43
47 | 030412002004 | 工厂灯 | 1.名称：防水型消防应急照明灯； 2.型号：TY-ZFJC系列 6W 3.安装形式：综合； | 套 | 5 | 93.83 | 469.15 | 87.9 |  | 17.05
48 | 030411006001 | 接线盒 | 1.名称：开关盒、插座盒安装； | 个 | 103 | 8.02 | 826.06 | 337.84 |  | 65.92
49 | 030414002001 | 送配电装置系统 | 1.送配电装置系统调试 1kV以下交流供电(综合)； | 系统 | 1 | 232.79 | 232.79 | 154.02 | 23.28 | 34.96
|  | 建筑智能化工程 |  |  |  |  | 106216.67 | 10374.27 | 590.61 | 2139.66
50 | Z030904018001 | 机箱（柜） | 1.名称：弱电机柜； 2.规格：2000*600*600mm； 3.安装方式：落地安装； | 台 | 2 | 1969.41 | 3938.82 | 493.16 |  | 95.76
51 | 030411005001 | 接线箱 | 1.名称：弱电箱； 2.具体详见图纸； | 个 | 1 | 210.96 | 210.96 | 49.6 |  | 9.63
52 | 030411005002 | 接线箱 | 1.名称：过路箱； 2.具体详见图纸； | 个 | 3 | 210.96 | 632.88 | 148.8 |  | 28.89
53 | 030502007001 | 光缆 | 1.名称：2*12芯万兆多模光缆； | m | 100 | 32.78 | 3278 | 100 | 2 | 20
54 | 030502010001 | 配线架 | 1.名称：LIU 光纤配线架24口； | 个 | 1 | 185.8 | 185.8 | 43.19 |  | 8.39
55 | 030502010002 | 配线架 | 1.名称：24口配线架； | 个 | 4 | 245.8 | 983.2 | 172.76 |  | 33.56
表1-2 分部分项工程量清单及计价表( 号清单)
单位工程及专业工程名称：单项工程-通用安装工程 | [7 empty] | 第 9 页 共 15 页
序号 | 项目编码 | 项目名称 | 项目特征描述 | 计量单位 | 工程量 | 综合单价(元) | 合价(元) | 其中(元) |  |  | 备注
[8 empty] | 人工费 | 机械费 | 管理费
56 | 030502010003 | 配线架 | 1.名称：110型配线架； | 个 | 1 | 230.8 | 230.8 | 43.19 |  | 8.39
57 | 030502009001 | 跳线 | 1.名称：LC光纤跳线； | 条 | 4 | 29.96 | 119.84 | 14.8 |  | 2.88
58 | 030502009002 | 跳线 | 1.名称：RJ45跳线； | 条 | 5 | 76.32 | 381.6 | 9.05 |  | 1.75
59 | Z030404037001 | 电源 | 1.名称：DC 12V直流电源； | 台 | 1 | 195.9 | 195.9 | 49.98 | 0.31 | 9.77
60 | 030501012001 | 交换机 | 1.名称：24口监控系统接入层网络交换机； 2.4口多模千兆光口； 3.具体详见图纸； | 台 | 1 | 2766.77 | 2766.77 | 98.75 | 88.29 | 38.35
61 | 030501012002 | 交换机 | 1.名称：48口外网接入层网络交换机； 2.4口多模万兆光口； 3.具体详见图纸； | 台 | 1 | 5905.66 | 5905.66 | 123.37 | 110.39 | 47.93
62 | 030501012003 | 交换机 | 1.名称：24口接入层网络交换机； 2.4口多模千兆光口； 3.具体详见图纸； | 台 | 1 | 2766.77 | 2766.77 | 98.75 | 88.29 | 38.35
63 | 030501012004 | 交换机 | 1.名称：运营商程控电话交换机； 2.具体详见图纸； | 台 | 1 | 2766.77 | 2766.77 | 98.75 | 88.29 | 38.35
64 | 030501004001 | 存储设备 | 1.名称：监控存储服务器； 2.具体详见图纸； | 台 | 1 | 23793.72 | 23793.72 | 184.98 | 41.32 | 44.9
65 | 030501004002 | 存储设备 | 1.名称：监控存储磁盘阵列； 2.具体详见图纸； | 台 | 1 | 26142.86 | 26142.86 | 369.95 | 49.69 | 82.63
66 | 030501004003 | 存储设备 | 1.名称：6T硬盘； | 块 | 1 | 1250 | 1250
表1-2 分部分项工程量清单及计价表( 号清单)
单位工程及专业工程名称：单项工程-通用安装工程 | [7 empty] | 第 10 页 共 15 页
序号 | 项目编码 | 项目名称 | 项目特征描述 | 计量单位 | 工程量 | 综合单价(元) | 合价(元) | 其中(元) |  |  | 备注
[8 empty] | 人工费 | 机械费 | 管理费
67 | 030502005001 | 双绞线缆 | 1.名称：双绞线缆； 2.规格：Cat6； 3.敷设方式：综合； | m | 1811.9 | 5.43 | 9838.62 | 1830.02 | 36.24 | 362.38
68 | 030502005002 | 双绞线缆 | 1.名称：双绞线缆； 2.规格：Cat 5E； 3.敷设方式：综合； | m | 216.2 | 4.35 | 940.47 | 198.9 | 4.32 | 38.92
69 | 030411004009 | 配线 | 1.名称：配线； 2.规格：RVV 2*1.0； 3.敷设方式：综合； | m | 128.48 | 2.98 | 382.87 | 74.52 |  | 14.13
70 | 030411001008 | 配管 | 1.名称：配管； 2.规格：JDG20； 3.敷设方式：暗敷； | m | 239.44 | 10.59 | 2535.67 | 1008.04 | 11.97 | 198.74
71 | 030411001009 | 配管 | 1.名称：配管； 2.规格：JDG25； 3.敷设方式：暗敷； | m | 189.19 | 14.39 | 2722.44 | 1097.3 | 13.24 | 215.68
72 | 030411001010 | 配管 | 1.名称：配管； 2.规格：JDG32； 3.敷设方式：暗敷； | m | 201.96 | 17.18 | 3469.67 | 1248.11 | 14.14 | 244.37
73 | 030411001012 | 配管 | 1.名称：配管； 2.规格：SC32； 3.敷设方式：暗敷； | m | 10 | 27.18 | 271.8 | 75.2 | 0.7 | 14.8
74 | 030411001011 | 配管 | 1.名称：配管； 2.规格：SC40； 3.敷设方式：暗敷； | m | 84.28 | 36.09 | 3041.67 | 1018.1 | 7.59 | 198.9
表1-2 分部分项工程量清单及计价表( 号清单)
单位工程及专业工程名称：单项工程-通用安装工程 | [7 empty] | 第 11 页 共 15 页
序号 | 项目编码 | 项目名称 | 项目特征描述 | 计量单位 | 工程量 | 综合单价(元) | 合价(元) | 其中(元) |  |  | 备注
[8 empty] | 人工费 | 机械费 | 管理费
75 | 030502012001 | 信息插座 | 1.名称：86型数据插座； 2.包含模块、面板等所有费用； 3.具体详见图纸； | 个 | 35 | 56.99 | 1994.65 | 253.4 |  | 49
76 | 030502012002 | 信息插座 | 1.名称：86型电话插座； 2.包含模块、面板等所有费用； 3.具体详见图纸； | 个 | 11 | 56.99 | 626.89 | 79.64 |  | 15.4
77 | 030507008001 | 监控摄像设备 | 1.名称：半球摄像机； 2.200万像素以上； 3.具体详见图纸； | 台 | 5 | 728.33 | 3641.65 | 624.4 | 5.65 | 122.5
78 | 030411006002 | 接线盒 | 1.开关盒、插座盒安装； | 个 | 46 | 8.02 | 368.92 | 150.88 |  | 29.44
79 | Z030502022001 | 综合布线系统调试 | 1.名称：综合布线系统调试； | 系统 | 1 | 831 | 831 | 616.68 | 28.18 | 125.87
|  | 给排水、采暖、燃气工程 |  |  |  |  | 22279.03 | 3991.26 | 366.86 | 853.9
80 | 031001006001 | 塑料管 | 1.材质、规格：DN20 PPR给水管； 2.连接形式：热熔连接； 3.压力试验及吹、洗、消毒等：满足设计图纸要求； | m | 4.97 | 17.12 | 85.09 | 40.56 | 0.55 | 8
81 | 031001006002 | 塑料管 | 1.材质、规格：DN25 PPR给水管； 2.连接形式：热熔连接； 3.压力试验及吹、洗、消毒等：满足设计图纸要求； | m | 4.19 | 21.71 | 90.96 | 36.79 | 0.46 | 7.25
表1-2 分部分项工程量清单及计价表( 号清单)
单位工程及专业工程名称：单项工程-通用安装工程 | [7 empty] | 第 12 页 共 15 页
序号 | 项目编码 | 项目名称 | 项目特征描述 | 计量单位 | 工程量 | 综合单价(元) | 合价(元) | 其中(元) |  |  | 备注
[8 empty] | 人工费 | 机械费 | 管理费
82 | 031001006003 | 塑料管 | 1.材质、规格：DN40 PPR给水管； 2.连接形式：热熔连接； 3.压力试验及吹、洗、消毒等：满足设计图纸要求； | m | 5.99 | 36.18 | 216.72 | 76.85 | 0.66 | 15.09
83 | 031001006004 | 塑料管 | 1.材质、规格：De50 PVC-U排水管； 2.连接形式：TS承口接合，胶合剂粘接； 3.压力试验及吹、洗设计要求：满足设计图纸要求； | m | 4.51 | 19.66 | 88.67 | 41.54 |  | 8.07
84 | 031001006005 | 塑料管 | 1.材质、规格：De75 PVC-U排水管； 2.连接形式：TS承口接合，胶合剂粘接； 3.压力试验及吹、洗设计要求：满足设计图纸要求； | m | 7.57 | 28.17 | 213.25 | 85.01 |  | 16.5
85 | 031001006006 | 塑料管 | 1.材质、规格：De110 PVC-U排水管； 2.连接形式：TS承口接合，胶合剂粘接； 3.压力试验及吹、洗设计要求：满足设计图纸要求； | m | 7.31 | 42.8 | 312.87 | 99.56 |  | 19.37
表1-2 分部分项工程量清单及计价表( 号清单)
单位工程及专业工程名称：单项工程-通用安装工程 | [7 empty] | 第 13 页 共 15 页
序号 | 项目编码 | 项目名称 | 项目特征描述 | 计量单位 | 工程量 | 综合单价(元) | 合价(元) | 其中(元) |  |  | 备注
[8 empty] | 人工费 | 机械费 | 管理费
86 | 031001006007 | 塑料管 | 1.材质、规格：De110 UPVC承压式雨水管； 2.具体详见图纸； | m | 39.93 | 30.38 | 1213.07 | 190.07 |  | 36.74
87 | 031001006008 | 塑料管 | 1.材质、规格：De75 UPVC承压式雨水管； 2.具体详见图纸； | m | 2.38 | 21.21 | 50.48 | 10.28 |  | 2
88 | 031003001001 | 螺纹阀门 | 1.名称：DN40螺纹铜闸阀； 2.型号：Z15W-10T型内； | 个 | 1 | 178.67 | 178.67 | 18.72 | 0.57 | 3.76
89 | 031003013002 | 水表 | 1.名称：DN40 LXS型旋翼式冷水表； | 组 | 1 | 436.38 | 436.38 | 50.13 | 1.02 | 9.95
90 | 031004014004 | 雨水斗 | 1.型号、规格：DN100不锈钢87雨水斗； | 个 | 12 | 290.19 | 3482.28 | 407.88 |  | 79.2
91 | 030902003001 | 溢流管 | 1.名称：φ100不锈钢溢流管； 2.官底高出建筑完成面150mm； | 个 | 8 | 431.88 | 3455.04 | 408.32 | 237.52 | 130.24
92 | 030901013001 | 灭火器 | 1.规格、型号：MF/ABC3； | 具 | 22 | 88.83 | 1954.26 | 548.24 |  | 106.48
93 | 031004014001 | 给、排水附（配）件 | 1.型号、规格：不锈钢地漏DN50； | 个 | 1 | 41.19 | 41.19 | 10.62 |  | 2.06
94 | 031004014002 | 给、排水附（配）件 | 1.型号、规格：不锈钢地漏DN75； | 个 | 4 | 80.74 | 322.96 | 98.92 |  | 19.2
95 | 031004014003 | 给、排水附（配）件 | 1.型号、规格：地面扫除口 DN50； | 个 | 2 | 45.03 | 90.06 | 9.94 |  | 1.94
96 | 030413003001 | 打洞（孔） | 1.墙体钻孔 钻孔直径(mm以内)83； | 个 | 1 | 31.93 | 31.93 | 21.59 |  | 4.19
表1-2 分部分项工程量清单及计价表( 号清单)
单位工程及专业工程名称：单项工程-通用安装工程 | [7 empty] | 第 14 页 共 15 页
序号 | 项目编码 | 项目名称 | 项目特征描述 | 计量单位 | 工程量 | 综合单价(元) | 合价(元) | 其中(元) |  |  | 备注
[8 empty] | 人工费 | 机械费 | 管理费
97 | 030413003002 | 打洞（孔） | 1.墙体钻孔 钻孔直径(mm以内)132； | 个 | 2 | 45.63 | 91.26 | 62.52 |  | 12.14
98 | 030413003003 | 打洞（孔） | 1.板体钻孔 钻孔直径(mm以内)108； | 个 | 14 | 29.19 | 408.66 | 266.42 |  | 51.66
99 | 030817008002 | 套管制作安装 | 1.类型：刚性防水套管制作安装； 2.规格：DN150； | 个 | 2 | 335.4 | 670.8 | 294.76 | 77.56 | 74.06
100 | 030817008003 | 套管制作安装 | 1.类型：刚性防水套管制作安装； 2.规格：DN100； | 个 | 1 | 267.44 | 267.44 | 123.97 | 33.82 | 31.41
101 | 031002003001 | 套管 | 1.一般穿墙钢套管制作安装 公称直径(mm以内)150 ； | 个 | 14 | 106.14 | 1485.96 | 742 | 14.7 | 147.28
102 | 031004006001 | 大便器 | 1.名称：蹲式大便器； 2.包含水箱、角阀、软管等所有费用； 3.具体详见图纸； | 组 | 3 | 794.56 | 2383.68 | 192.21 |  | 37.32
103 | 031004007001 | 小便器 | 1.名称：壁挂式小便器安装 感应开关埋入式； 2.包含排水附件、连接管等所有费用； 3.具体详见图纸； | 组 | 3 | 929.53 | 2788.59 | 89.82 |  | 17.46
104 | 031004008001 | 其他成品卫生器具 | 1.名称：成品拖布池； 2.包含水嘴等所有费用； 3.具体详见图纸； | 组 | 1 | 944.18 | 944.18 | 25.76 |  | 5
表1-2 分部分项工程量清单及计价表( 号清单)
单位工程及专业工程名称：单项工程-通用安装工程 | [7 empty] | 第 15 页 共 15 页
序号 | 项目编码 | 项目名称 | 项目特征描述 | 计量单位 | 工程量 | 综合单价(元) | 合价(元) | 其中(元) |  |  | 备注
[8 empty] | 人工费 | 机械费 | 管理费
105 | 031004003001 | 洗脸盆 | 1.名称：台下式洗脸盆； 2.包含角阀、水龙头、排水附件等所有费用 3.具体详见图纸； | 组 | 1 | 974.58 | 974.58 | 38.78 |  | 7.53
合 计 | [6 empty] | 288517.15 | 39719.84 | 1336.95 | 7978.53

## 表1-3-B 组织措施项目清单及计价表【通用安装工程】
施工组织措施项目清单与计价表
工程名称：旧县街道旧县村四联老大礼堂提升改造工程
单位工程名称：单项工程-通用安装工程 |  |  | 第 1 页 共 1 页
序号 | 项目名称 | 计算基础 | 费率(%) | 金额(元)
1 | 安全文明施工费 | 37140.47 | 7.4 | 2748.39
2 | 提前竣工增加费 |  | 0
3 | 二次搬运费 |  | 0.26 | 96.57
4 | 冬雨季施工增加费 |  | 0.13 | 48.28
5 | 行车、行人干扰增加费 |  | 0
合 计 |  |  |  | 2893.24

## 表1-3-C 技术措施项目清单及计价表【通用安装工程】
表1-3-C 技术措施项目清单及计价表
工程名称：旧县街道旧县村四联老大礼堂提升改造工程
单位工程及专业工程名称：单项工程-通用安装工程 | [7 empty] | 第 1 页 共 1 页
序号 | 项目编码 | 项目名称 | 项目特征描述 | 计量单位 | 工程量 | 综合单价(元) | 合价(元) | 其中(元) |  |  | 备注
[8 empty] | 人工费 | 机械费 | 管理费
|  | [请输入分部名称] |  |  |  |  | 1592.09 | 386.81 |  | 75.11
1 | 031301017001 | 脚手架搭拆 | 1.名称：脚手架搭拆； | 项 | 1 | 1592.09 | 1592.09 | 386.81 |  | 75.11
合 计 | [6 empty] | 1592.09 | 386.81 |  | 75.11

## 表1-1 专业工程招标控制价计算表【室外工程】
单位工程招标控制价计算表
工程名称：单项工程-室外工程 |  |  | 第 1 页 共 1 页
序号 | 费用名称 | 计算公式 | 金额（元）
一 | 分部分项工程量清单 |  | 1414964.44
二 | 措施项目清单 |  | 63704.64
1 | 组织措施项目清单 |  | 25314.5
2 | 技术措施项目清单 |  | 38390.14
三 | 其他项目清单
四 | 规费 |  | 42341.37
五 | 税金 |  | 136890.94
合计=一+二+三+四+五 |  |  | 1,657,901.39

## 表1-2 分部分项工程量清单与计价表【室外工程】
表1-2 分部分项工程量清单及计价表( 号清单)
单位工程及专业工程名称：单项工程-室外工程 | [7 empty] | 第 1 页 共 16 页
序号 | 项目编码 | 项目名称 | 项目特征描述 | 计量单位 | 工程量 | 综合单价(元) | 合价(元) | 其中(元) |  |  | 备注
[8 empty] | 人工费 | 机械费 | 管理费
|  | 土石方工程 |  |  |  |  | 30503.17 | 15107.32 | 9702.39 | 3574.37
1 | 040701001001 | 场地平整 | 1.场地平整； 2.包含±30cm内的挖填平整、夯实等； | m2 | 1930 | 3.82 | 7372.6 | 2219.5 | 3840.7 | 829.9
2 | 040101001001 | 挖一般土方 | 1.土壤类别：各投标单位结合现场实际踏勘综合考虑； | m3 | 94.8 | 3.48 | 329.9 | 37.92 | 233.21 | 36.97
3 | 040101002001 | 挖槽坑土方 | 1.土壤类别：各投标单位结合现场实际踏勘综合考虑； | m3 | 602.04 | 3.48 | 2095.1 | 240.82 | 1481.02 | 234.8
4 | 040103001001 | 回填方 | 1.原土回填夯实； | m3 | 468.33 | 33.16 | 15529.82 | 12485.68 |  | 1901.42
5 | 040103002001 | 余方弃置 | 1.余土装车外运； 2.运距：5km； | m3 | 228.51 | 22.65 | 5175.75 | 123.4 | 4147.46 | 571.28
|  | 道路工程 |  |  |  |  | 795204.47 | 49757.17 | 26604.59 | 11087.46
6 | 040203006002 | 沥青混凝土 | 1.沥青品种：AC-13C细粒式沥青砼； 2.厚度：50mm； | m2 | 5069 | 64.23 | 325581.87 | 5880.04 | 15156.31 | 2889.33
7 | 040203006003 | 沥青混凝土 | 1.沥青品种：SBS-13改性沥青混凝土； 2.厚度：50mm； | m2 | 574 | 65.35 | 37510.9 | 665.84 | 1716.26 | 327.18
8 | 040203003002 | 透层、粘层 | 1.材料品种：乳化沥青黏层（0.5±0.1L/m2）； | m2 | 5643 | 1.7 | 9593.1 | 169.29 | 225.72 | 56.43
表1-2 分部分项工程量清单及计价表( 号清单)
单位工程及专业工程名称：单项工程-室外工程 | [7 empty] | 第 2 页 共 16 页
序号 | 项目编码 | 项目名称 | 项目特征描述 | 计量单位 | 工程量 | 综合单价(元) | 合价(元) | 其中(元) |  |  | 备注
[8 empty] | 人工费 | 机械费 | 管理费
9 | 040201021002 | 土工合成材料 | 1.材料品种、规格：玻纤格栅（自粘型）； 2.玻纤格栅抗拉强度不小于80KN/m,伸长率小于4%,25×25mm网格,搭接长度不小于20cm； | m2 | 5755.86 | 6.11 | 35168.3 | 9727.4 |  | 1496.52
10 | 040202011002 | 碎石 | 1.厚度：100mm厚级配碎石垫层； | m2 | 1930 | 21.54 | 41572.2 | 2258.1 | 1833.5 | 579
11 | 040203007003 | 水泥混凝土 | 1.混凝土强度等级：C25； 2.C25素砼基层需割缝处理,深6cm,宽0.5cm,2×4m宽网格,沥青灌缝后采用SBS防水卷材贴缝； 3.塑料膜养护； 4.厚度：200mm； 5.具体详见图纸； | m2 | 2430 | 135.91 | 330261.3 | 28552.5 | 1239.3 | 4568.4
12 | 040205006001 | 标线 | 1.材料品种：2mm厚白色热熔线； 2.宽度：150mm； 3.具体详见图纸； | m | 500 | 5.47 | 2735 | 560 | 480 | 150
13 | 040203007004 | 水泥混凝土 | 1.混凝土路面刻槽，深度3mm； 2.具体详见图纸； | m2 | 2430 | 5.26 | 12781.8 | 1944 | 5953.5 | 1020.6
|  | 围墙工程 |  |  |  |  | 78467.88 | 22453.44 | 410.41 | 3479.05
14 | 040303001001 | 混凝土垫层 | 1.混凝土种类：商品混凝土； 2.混凝土等级：C25； | m3 | 7.94 | 505.87 | 4016.61 | 329.75 | 96.79 | 65.66
表1-2 分部分项工程量清单及计价表( 号清单)
单位工程及专业工程名称：单项工程-室外工程 | [7 empty] | 第 3 页 共 16 页
序号 | 项目编码 | 项目名称 | 项目特征描述 | 计量单位 | 工程量 | 综合单价(元) | 合价(元) | 其中(元) |  |  | 备注
[8 empty] | 人工费 | 机械费 | 管理费
15 | 040303002002 | 带形基础 | 1.混凝土种类：商品混凝土； 2.混凝土等级：C25； | m3 | 15.3 | 484.85 | 7418.21 | 411.42 | 3.83 | 63.34
16 | 040303002003 | 柱墩基础 | 1.混凝土种类：商品混凝土； 2.混凝土等级：C25； | m3 | 0.97 | 484.85 | 470.3 | 26.08 | 0.24 | 4.02
17 | 040406003001 | 混凝土柱 | 1.混凝土种类：商品混凝土； 2.混凝土等级：C25； | m3 | 2.09 | 575.86 | 1203.55 | 204.82 | 0.88 | 31.35
18 | 010502002002 | 构造柱 | 1.混凝土种类：商品混凝土； 2.混凝土等级：C25； | m3 | 1.73 | 646.5 | 1118.45 | 287.7 | 1.11 | 44.01
19 | 040303016002 | 压顶 | 1.混凝土种类：商品混凝土； 2.混凝土等级：C25； | m3 | 4.9 | 485.99 | 2381.35 | 108.39 | 3.38 | 17.1
20 | 040901001007 | 现浇构件钢筋 | 1.钢筋种类、规格：现浇构件带肋钢筋HRB400以内 直径10mm以内； | t | 0.772 | 4562.99 | 3522.63 | 627.62 | 19.82 | 98.97
21 | 040901001004 | 现浇构件钢筋 | 1.钢筋种类、规格：现浇构件带肋钢筋HRB400以内 直径12mm； | t | 1.041 | 4497.71 | 4682.12 | 846.31 | 26.72 | 133.46
22 | 040901001006 | 现浇构件钢筋 | 1.钢筋种类、规格：现浇构件带肋钢筋HRB400以内 直径16mm； | t | 0.287 | 4441.61 | 1274.74 | 233.33 | 7.37 | 36.79
23 | 040901001005 | 现浇构件钢筋 | 1.钢筋种类、规格：箍筋带肋钢筋HRB400以内 直径10mm以内； | t | 0.634 | 5155.26 | 3268.43 | 782.24 | 36.19 | 125.27
表1-2 分部分项工程量清单及计价表( 号清单)
单位工程及专业工程名称：单项工程-室外工程 | [7 empty] | 第 4 页 共 16 页
序号 | 项目编码 | 项目名称 | 项目特征描述 | 计量单位 | 工程量 | 综合单价(元) | 合价(元) | 其中(元) |  |  | 备注
[8 empty] | 人工费 | 机械费 | 管理费
24 | 040305004002 | 砖砌体 | 1.砖品种、规格、强度等级：MU10烧结页岩多孔砖； 2.砂浆强度等级、配合比：混合砂浆M5.0； 3.墙体厚度：240mm； 4.每30米设置一道伸缩缝； 5.具体详见图纸； | m3 | 40.8 | 459.6 | 18751.68 | 4940.88 | 81.6 | 765.41
25 | 010901001002 | 瓦屋面 | 1.成品合成树脂瓦压顶； 2.瓦脊综合考虑； 3.具体详见图纸； | m2 | 68 | 119.08 | 8097.44 | 1396.72 | 46.92 | 220.32
26 | 011201001002 | 墙面一般抹灰 | 1.20mm厚1：3水泥砂浆抹面； | m2 | 340.96 | 30.52 | 10406.1 | 5734.95 | 81.83 | 883.09
27 | 011407001002 | 墙面喷刷涂料 | 1.刮腻子要求：满刮腻子两遍； 2.涂料品种、喷刷遍数：外墙涂料，颜色满足设计图纸要求； 3.具体详见图纸； | m2 | 340.96 | 31.57 | 10764.11 | 5888.38 |  | 893.32
28 | 011202001001 | 柱、梁面一般抹灰 | 1.20mm厚1：3水泥砂浆抹面； | m2 | 15.56 | 38.62 | 600.93 | 366.13 | 3.73 | 56.17
29 | 011404012001 | 梁柱饰面涂料 | 1.刮腻子要求：满刮腻子两遍； 2.涂料品种、喷刷遍数：外墙涂料，颜色满足设计图纸要求； 3.具体详见图纸； | m2 | 15.56 | 31.57 | 491.23 | 268.72 |  | 40.77
表1-2 分部分项工程量清单及计价表( 号清单)
单位工程及专业工程名称：单项工程-室外工程 | [7 empty] | 第 5 页 共 16 页
序号 | 项目编码 | 项目名称 | 项目特征描述 | 计量单位 | 工程量 | 综合单价(元) | 合价(元) | 其中(元) |  |  | 备注
[8 empty] | 人工费 | 机械费 | 管理费
|  | 排水沟工程 |  |  |  |  | 11454.65 | 2592.5 | 195.45 | 420.85
30 | 040201022001 | 排水沟、截水沟 | 1.底板、壁板材质：C25混凝土； 2.盖板材质、规格：390*510*60mm成品D400级钢纤维雨水篦子； 3.沉降缝间距5米,宽2厘米,内塞15厘米沥青麻筋。基础若处地基变化时,设沉降缝； 4.含模板等费用； 5.具体详见图纸； | m | 35 | 309.82 | 10843.7 | 2535.05 | 179.55 | 409.85
31 | 040501001001 | 混凝土管 | 1.规格：D500水泥涵管； 2.具体详见图纸； | m | 5 | 122.19 | 610.95 | 57.45 | 15.9 | 11
|  | 挡墙工程 |  |  |  |  | 109066.36 | 29876.6 | 5909.19 | 5398.29
32 | 040305001001 | 垫层 | 1.材料品种、规格：100mm厚碎石垫层； | m3 | 12.93 | 253.31 | 3275.3 | 764.94 |  | 116.5
表1-2 分部分项工程量清单及计价表( 号清单)
单位工程及专业工程名称：单项工程-室外工程 | [7 empty] | 第 6 页 共 16 页
序号 | 项目编码 | 项目名称 | 项目特征描述 | 计量单位 | 工程量 | 综合单价(元) | 合价(元) | 其中(元) |  |  | 备注
[8 empty] | 人工费 | 机械费 | 管理费
33 | 040305003001 | 浆砌块料 | 1.材料品种、规格：M10砂浆砌MU40块石挡墙； 2.挡墙伸缩缝间距为10-15米,缝宽2厘米,当墙高变化处及地形地质变化处也应设置, 内嵌油浸木屑板； 3.挡土墙横向每隔5米设1个泄水孔,纵向每隔2米设1个泄水孔，规格φ100pvc管，端部用土工布包裹； 4.挡墙外露面均采用勾缝处理； 5.含级配卵石反滤层等费用； 6.具体详见图纸； | m3 | 228.44 | 457.8 | 104579.83 | 29037.01 | 5907.46 | 5270.11
34 | 040303016001 | 混凝土挡墙压顶 | 1.混凝土强度等级：C25 2.混凝土种类：商品混凝土； | m3 | 2.5 | 484.49 | 1211.23 | 74.65 | 1.73 | 11.68
|  | 管网工程 |  |  |  |  | 83673.83 | 18794.2 | 550.09 | 2949.03
表1-2 分部分项工程量清单及计价表( 号清单)
单位工程及专业工程名称：单项工程-室外工程 | [7 empty] | 第 7 页 共 16 页
序号 | 项目编码 | 项目名称 | 项目特征描述 | 计量单位 | 工程量 | 综合单价(元) | 合价(元) | 其中(元) |  |  | 备注
[8 empty] | 人工费 | 机械费 | 管理费
35 | 040501004002 | 塑料管 | 1.垫层、基础材质及厚度：中粗砂垫层，从管底基础到管顶以上0.5米范围内,必须采用人工对称、分层回填压实,严禁用机械推土回填； 2.材质及规格：DN40 PPR给水管； 3.连接形式：电热熔连接； 4.管道冲洗、消毒、试压等满足相关要求； 5.具体详见图纸； | m | 86.09 | 148.69 | 12800.72 | 2001.59 | 105.89 | 322.84
36 | 040501004003 | 塑料管 | 1.垫层、基础材质及厚度:碎石基础、中粗砂垫层，从管底基础到管顶以上0.5米范围内,必须采用人工对称、分层回填压实,严禁用机械推土回填； 2.材质及规格：DN100 UPVC排水管； 3.连接形式：承插式粘接； 4.管道闭水、试压等满足相关要求； 5.具体详见图纸； | m | 18.1 | 208.76 | 3778.56 | 576.3 | 20.63 | 91.22
表1-2 分部分项工程量清单及计价表( 号清单)
单位工程及专业工程名称：单项工程-室外工程 | [7 empty] | 第 8 页 共 16 页
序号 | 项目编码 | 项目名称 | 项目特征描述 | 计量单位 | 工程量 | 综合单价(元) | 合价(元) | 其中(元) |  |  | 备注
[8 empty] | 人工费 | 机械费 | 管理费
37 | 040501004004 | 塑料管 | 1.垫层、基础材质及厚度:碎石基础、中粗砂垫层，从管底基础到管顶以上0.5米范围内,必须采用人工对称、分层回填压实,严禁用机械推土回填； 2.材质及规格：HDPE结构壁缠绕管 DN200雨污管； 3.连接形式：胶圈连接； 4.管道闭水、试压等满足相关要求； 5.具体详见图纸； | m | 83.8 | 285.28 | 23906.46 | 4179.11 | 121.51 | 656.99
38 | 040504002001 | 混凝土井 | 1.垫层、基础材质及厚度：150mm厚C15混凝土垫层； 2.底板、井身：采用C30/S6混凝土浇筑； 3.盖板材质、规格：φ600mm球磨铸铁井盖； 3.井深：1000mm； 4.溜槽采用C15混凝土浇筑； 5.包含井圈、坐浆、抹灰、防坠网、模板、钢筋、换填100mm厚碎石垫层等所有费用； 6.具体详见图集20S515-P326； | 座 | 1 | 1472.96 | 1472.96 | 239.58 | 22.17 | 39.61
表1-2 分部分项工程量清单及计价表( 号清单)
单位工程及专业工程名称：单项工程-室外工程 | [7 empty] | 第 9 页 共 16 页
序号 | 项目编码 | 项目名称 | 项目特征描述 | 计量单位 | 工程量 | 综合单价(元) | 合价(元) | 其中(元) |  |  | 备注
[8 empty] | 人工费 | 机械费 | 管理费
39 | 040504002002 | 混凝土井 | 1.垫层、基础材质及厚度：150mm厚C15混凝土垫层； 2.底板、井身：采用C30/S6混凝土浇筑； 3.盖板材质、规格：φ600mm球磨铸铁井盖； 3.井深：1020mm； 4.溜槽采用C15混凝土浇筑； 5.包含井圈、坐浆、抹灰、防坠网、模板、钢筋、换填100mm厚碎石垫层等所有费用； 6.具体详见图集20S515-P326； | 座 | 1 | 1478.27 | 1478.27 | 242.39 | 22.35 | 40.07
表1-2 分部分项工程量清单及计价表( 号清单)
单位工程及专业工程名称：单项工程-室外工程 | [7 empty] | 第 10 页 共 16 页
序号 | 项目编码 | 项目名称 | 项目特征描述 | 计量单位 | 工程量 | 综合单价(元) | 合价(元) | 其中(元) |  |  | 备注
[8 empty] | 人工费 | 机械费 | 管理费
40 | 040504009001 | 雨水口 | 920*560*900mm偏沟式单箅雨水口： 1.垫层、基础材质及厚度：100mm厚C20混凝土垫层； 2.底板材质：150mm厚C30混凝土底板； 3.砌筑材料品种、规格：M10水泥砂浆砌筑MU20烧结普通砖； 4.勾缝、坐浆及抹面均采用1：2水泥砂浆； 5.包含钢筋、模板、箅子、换填100mm碎石垫层等所有费用； 6.具体详见图及HZ-JY-P62； | 座 | 13 | 1169.33 | 15201.29 | 3063.45 | 140.01 | 487.37
41 | 040504008001 | 整体化粪池 | 1.名称：2#化粪池； 2.包含换填200mm厚碎石垫层； 3.具体详见图集22S702； | 座 | 1 | 25035.57 | 25035.57 | 8491.78 | 117.53 | 1310.93
|  | 智能化工程 |  |  |  |  | 88045.17 | 9245.68 | 815.23 | 1523.65
表1-2 分部分项工程量清单及计价表( 号清单)
单位工程及专业工程名称：单项工程-室外工程 | [7 empty] | 第 11 页 共 16 页
序号 | 项目编码 | 项目名称 | 项目特征描述 | 计量单位 | 工程量 | 综合单价(元) | 合价(元) | 其中(元) |  |  | 备注
[8 empty] | 人工费 | 机械费 | 管理费
42 | 040801010001 | 落地式配电箱 | 1.名称：室外落地弱电箱； 2.箱体材质采用不锈钢，钢板厚度≥2mm，防护等级IP66以上； 3.电源模块厂家配套； 4.包含配套把手、钥匙、风扇、浪涌保护器等费用； 4.具体详见图纸； | 台 | 1 | 8144.24 | 8144.24 | 320.72 | 96.19 | 62.37
43 | 040801008001 | 配电箱 | 1.名称监控设备箱 IP67； 2.具体详见图纸； | 台 | 3 | 951.98 | 2855.94 | 770.55 | 5.73 | 118.35
44 | 031101007001 | 不间断电源设备 | 1.名称：UPS不间断电源； 2.前端断路器整定值10A,带30mA漏保； 3.具体详见图纸； | 套 | 1 | 3170.56 | 3170.56 | 271.8 | 20.5 | 44.01
45 | 031101001001 | 电源 | 1.PDU（电源分配单元）； 2.具体详见图纸； | 台 | 1 | 258.67 | 258.67 | 6.19 |  | 0.94
46 | 040303002004 | 混凝土基础 | 1.室外弱电箱基础； 2.混凝土种类：商品混凝土； 3.混凝土等级：C25； | m3 | 5.76 | 479.33 | 2760.94 | 232.36 | 1.44 | 35.65
47 | 040901001008 | 现浇构件钢筋 | 1.上下均配φ16@200mm钢筋网； | t | 0.091 | 4441.61 | 404.19 | 73.98 | 2.34 | 11.67
48 | 011108004001 | 水泥砂浆零星项目 | 1.箱体四周抹M10.0防水砂浆； | m2 | 9.6 | 45.11 | 433.06 | 283.1 | 2.02 | 43.3
表1-2 分部分项工程量清单及计价表( 号清单)
单位工程及专业工程名称：单项工程-室外工程 | [7 empty] | 第 12 页 共 16 页
序号 | 项目编码 | 项目名称 | 项目特征描述 | 计量单位 | 工程量 | 综合单价(元) | 合价(元) | 其中(元) |  |  | 备注
[8 empty] | 人工费 | 机械费 | 管理费
49 | 040806001001 | 接地极 | 1.角钢接地极； 2.L=2500mm； 3.具体详见图纸； | 根 | 1 | 57.83 | 57.83 | 32.62 | 10.81 | 6.8
50 | 040806001002 | 接地极 | 1.扁钢接地； 2.具体详见图纸； | 根 | 1 | 57.83 | 57.83 | 32.62 | 10.81 | 6.8
51 | 030502013001 | 光纤收发器 | 1.名称：4口光纤收发器； 2.具体详见图纸； | 个 | 2 | 875.67 | 1751.34 | 5.14 |  | 0.78
52 | 030501001001 | 输入设备 | 1.名称：管理主机； 2.具体详见图纸； | 台 | 1 | 4731.58 | 4731.58 | 24.61 |  | 3.75
53 | 030502007001 | 光缆 | 1.名称：4芯室内单模光纤； | m | 79.2 | 3.54 | 280.37 | 79.2 | 1.58 | 12.67
54 | 030502007002 | 光缆 | 1.名称：2芯室外单模光纤； | m | 105 | 2.48 | 260.4 | 105 | 2.1 | 16.8
55 | 030408001001 | 电力电缆 | 1.型号：YJV3*2.5； | m | 160.18 | 36.8 | 5894.62 | 305.94 | 8.01 | 48.05
56 | 030502005001 | 双绞线缆 | 1.名称：Cat.6 utp 4p； | m | 200.74 | 5.26 | 1055.89 | 184.68 | 4.01 | 28.1
57 | 040804002002 | 配线 | 1.名称：RVV3*1； | m | 150.74 | 4.93 | 743.15 | 105.52 |  | 16.58
58 | 040804001001 | 配管 | 1.名称：配管； 2.规格：PE32； | m | 160.18 | 12.3 | 1970.21 | 791.29 |  | 120.14
59 | 040804001002 | 配管 | 1.名称：配管； 2.规格：PVC25； | m | 21 | 5.89 | 123.69 | 56.49 | 15.33 | 10.71
60 | 040804001006 | 配管 | 1.名称：配管； 2.规格型号：DN25 MPP管； | m | 21 | 14.81 | 311.01 | 96.39 |  | 14.7
61 | 040804001003 | 配管 | 1.名称：配管； 2.规格型号：DN100 MPP管； | m | 100.4 | 34 | 3413.6 | 418.67 | 169.68 | 87.35
表1-2 分部分项工程量清单及计价表( 号清单)
单位工程及专业工程名称：单项工程-室外工程 | [7 empty] | 第 13 页 共 16 页
序号 | 项目编码 | 项目名称 | 项目特征描述 | 计量单位 | 工程量 | 综合单价(元) | 合价(元) | 其中(元) |  |  | 备注
[8 empty] | 人工费 | 机械费 | 管理费
62 | 040804001004 | 配管 | 1.名称：配管； 2.规格型号：2*MPP管，DN100 ； | m | 50 | 67.96 | 3398 | 416.5 | 168.5 | 86.5
63 | 040804001005 | 配管 | 1.名称：配管； 2.规格型号：3*MPP管，DN100 ； | m | 50 | 101.95 | 5097.5 | 625 | 253 | 130
64 | 040303001002 | 混凝土垫层 | 1.混凝土强度等级：C15素砼垫层； 2.种类：商品混凝土； | m3 | 8.51 | 465.78 | 3963.79 | 288.32 | 12.77 | 46.04
65 | 040803004002 | 管道包封 | 1.名称：C20素砼包封； 2.内置统长-50*5热镀锌扁铁； | m | 11.72 | 64.37 | 754.42 | 348.55 | 20.39 | 56.37
66 | 030506007002 | 视频系统设备 | 1.名称:硬盘录像机,所带硬盘可存储信息不少于30天； 2.具体详见图纸； | 台 | 1 | 4922.66 | 4922.66 | 16.61 |  | 2.53
67 | 030506007003 | 视频系统设备 | 1.名称:视频矩阵； 2.具体详见图纸； | 台 | 1 | 16594.78 | 16594.78 | 66.59 | 5.82 | 11.14
68 | 040205020001 | 监控摄像机 | 1.类型：室外枪机机； 2.包含吊架；软管、底盒、电源线、配套立杆、护罩等所有费用； 3.具体详见图纸； | 台 | 6 | 1363.93 | 8183.58 | 448.44 | 4.2 | 69.06
69 | 030413005001 | 人（手）孔砌筑 | 1.名称：弱电手孔井SSK； 2.规格：500*400mm； 3.具体详见图纸； | 个 | 3 | 729.36 | 2188.08 | 951.3 |  | 144.93
表1-2 分部分项工程量清单及计价表( 号清单)
单位工程及专业工程名称：单项工程-室外工程 | [7 empty] | 第 14 页 共 16 页
序号 | 项目编码 | 项目名称 | 项目特征描述 | 计量单位 | 工程量 | 综合单价(元) | 合价(元) | 其中(元) |  |  | 备注
[8 empty] | 人工费 | 机械费 | 管理费
70 | 030413005002 | 人（手）孔砌筑 | 1.名称：弱电手孔井SK2； 2.规格：950*840mm； 3.具体详见图纸； | 个 | 2 | 2131.62 | 4263.24 | 1887.5 |  | 287.56
|  | 电力设备工程 |  |  |  |  | 123529.91 | 4700.8 | 465.92 | 783.65
71 | 030404017001 | 配电箱 | 1.名称：配电箱AL1，整套定做； 2.包含内部元器件等所有费用； 3.安装方式：室内壁挂； | 台 | 1 | 5037.17 | 5037.17 | 170.15 |  | 25.92
72 | 040803001001 | 电缆 | 1.名称：电力电缆； 2.型号：VV-1KV-5X10； | m | 216.9 | 62.87 | 13636.5 | 258.11 | 6.51 | 41.21
73 | 040804001007 | 配管 | 1.名称：配管； 2.材质：DN50 镀锌钢管； | m | 216.9 | 36.22 | 7856.12 | 1778.58 | 26.03 | 275.46
74 | 040803001002 | 电缆 | 1.名称：电力电缆； 2.型号：YJV-4X95； | m | 200 | 376.83 | 75366 | 1918 | 182 | 316
75 | 040805001001 | 常规照明灯 | 1.名称：8m LED140W路灯； 2.包含接地、基础等所有费用； 3.具体详见图纸； | 套 | 6 | 3418.04 | 20508.24 | 394.14 | 245.46 | 96.48
表1-2 分部分项工程量清单及计价表( 号清单)
单位工程及专业工程名称：单项工程-室外工程 | [7 empty] | 第 15 页 共 16 页
序号 | 项目编码 | 项目名称 | 项目特征描述 | 计量单位 | 工程量 | 综合单价(元) | 合价(元) | 其中(元) |  |  | 备注
[8 empty] | 人工费 | 机械费 | 管理费
76 | 040205001001 | 人（手）孔井 | 1.规格：400*400手孔井； 2.垫层：石渣垫层； 3.底板：C25素砼混凝土； 3.井身：M10水泥砂浆砌筑MU10烧结实心砖； 4.轻型复合材料井座及盖板； 5.包含模板、渗水孔等所有费用； 6.具体详见图纸； | 座 | 2 | 562.94 | 1125.88 | 181.82 | 5.92 | 28.58
|  | 其它工程 |  |  |  |  | 79330 | 16542.5 | 12794.7 | 4180.6
77 | 040204006001 | 检查井升降 | 1.白改黑范围内检查井抬高50mm； 2.包含原井座拆除、抬高、新换井盖等所有费用； 3.井盖材质：φ700 D400级钢纤维井盖,井座(成品钢纤维雨水篦子、篦座)； 4.具体详见图纸； | 座 | 80 | 932.05 | 74564 | 15644 | 12599.2 | 4017.6
78 | 040205019001 | 减速垄 | 1.材料品种：成品黄、黑相间的橡胶减速带(宽300mm*高60mm),膨胀螺丝固定； 2.具体详见图纸； | m | 50 | 95.32 | 4766 | 898.5 | 195.5 | 163
|  | 拆除工程 |  |  |  |  | 15689 | 6936 | 5745 | 1877
79 | 041001001001 | 拆除路面 | 1.原有200mm厚破损水泥路面拆除； | m2 | 500 | 20.97 | 10485 | 6880 | 1505 | 1305
表1-2 分部分项工程量清单及计价表( 号清单)
单位工程及专业工程名称：单项工程-室外工程 | [7 empty] | 第 16 页 共 16 页
序号 | 项目编码 | 项目名称 | 项目特征描述 | 计量单位 | 工程量 | 综合单价(元) | 合价(元) | 其中(元) |  |  | 备注
[8 empty] | 人工费 | 机械费 | 管理费
80 | 040103002002 | 余方弃置 | 1.拆除后的建筑垃圾装车外运； 2.运距：10km； | m3 | 100 | 52.04 | 5204 | 56 | 4240 | 572
合 计 | [6 empty] | 1414964.44 | 176006.21 | 63192.97 | 35273.95

## 表1-3-B 组织措施项目清单及计价表【室外工程】
施工组织措施项目清单与计价表
工程名称：旧县街道旧县村四联老大礼堂提升改造工程
单位工程名称：单项工程-室外工程 |  |  | 第 1 页 共 1 页
序号 | 项目名称 | 计算基础 | 费率(%) | 金额(元)
1 | 安全文明施工费 | 225820.62 | 8.91 | 20120.62
2 | 提前竣工增加费 |  | 0
3 | 二次搬运费 |  | 0.48 | 1083.94
4 | 冬雨季施工增加费 |  | 0.13 | 293.57
5 | 行车、行人干扰增加费 |  | 1.69 | 3816.37
合 计 |  |  |  | 25314.5

## 表1-3-C 技术措施项目清单及计价表【室外工程】
表1-3-C 技术措施项目清单及计价表
工程名称：旧县街道旧县村四联老大礼堂提升改造工程
单位工程及专业工程名称：单项工程-室外工程 | [7 empty] | 第 1 页 共 1 页
序号 | 项目编码 | 项目名称 | 项目特征描述 | 计量单位 | 工程量 | 综合单价(元) | 合价(元) | 其中(元) |  |  | 备注
[8 empty] | 人工费 | 机械费 | 管理费
|  | [请输入分部名称] |  |  |  |  | 38390.14 | 13879.72 | 7776.81 | 3201.82
1 | 040203007002 | 水泥混凝土 | 1.混凝土路面复合木模； | m2 | 60.75 | 63.27 | 3843.65 | 2333.41 | 190.76 | 385.16
2 | 041102001001 | 垫层模板 | 1.混凝土基础垫层木模； | m2 | 28.7 | 35.25 | 1011.68 | 319.43 | 15.79 | 50.8
3 | 041102002001 | 基础模板 | 1.混凝土基础模板； | m2 | 185.06 | 54.71 | 10124.63 | 4515.46 | 862.38 | 801.31
4 | 041102012001 | 柱模板 | 1.柱复合模板； | m2 | 15.84 | 105.17 | 1665.89 | 908.42 | 224.93 | 169.49
5 | 011702003001 | 构造柱 | 1.构造柱 复合木模； | m2 | 28.8 | 61.95 | 1784.16 | 872.64 | 2.02 | 133.34
6 | 041102018001 | 压顶模板 | 1.压顶 现浇混凝土模板； | m2 | 51.02 | 53.86 | 2747.94 | 903.56 | 52.55 | 144.39
7 | 041101001001 | 墙面脚手架 | 1.外墙钢管脚手架； | m2 | 340 | 10.18 | 3461.2 | 2063.8 | 210.8 | 343.4
8 | 041106001001 | 大型机械设备进出场及安拆 | 1.大型机械设备进出场及安拆； 2.各投标单位结合现场实际踏勘综合考虑； | 台·次 | 1 | 13750.99 | 13750.99 | 1963 | 6217.58 | 1173.93
合 计 | [6 empty] | 38390.14 | 13879.72 | 7776.81 | 3201.82