## 表-02 招标控制价汇总表
招标控制价汇总表
工程名称：桐庐县分水镇城西村(河边)耕地功能恢复项目(2025) 金额单位:元
序号 | 项目名称 | 金额 | 备注
一 | 土地平整工程 | 598090
二 | 灌溉与排水工程 | 584723
三 | 田间道路工程 | 137462
四 | 其他 | 66100
| 合计 | 1386375

## 表-03 分部分项工程项目清单计价表
分部分项工程项目清单计价表
工程名称：桐庐县分水镇城西村(河边)耕地功能恢复项目(2025) |  |  |  | 第1页 共1页
序号 | 项目名称 | 计量 单位 | 工程量 | 单价 | 合价
1 | 土地平整工程 |  |  |  | 598090
1.1 | 耕作层地力保持工程 |  |  |  | 598090
1.1.1 | 犁底层(粘土防渗)回填夯实 厚30cm(含场内二次短驳费,运距投标人综合考虑) | m3实方 | 9205.50 | 30.01 | 276257
1.1.2 | 耕作层 耕作土回填 厚30cm(含场内二次短驳费,运距投标人综合考虑) | m3 | 9205.50 | 28.35 | 260976
1.1.3 | 土地翻耕平整(含田面平整前后清理、田块格式化) | hm2 | 3.0685 | 3597.25 | 11038
1.1.4 | 粘土土坎(人工填筑) | m3 | 547.20 | 32.16 | 17598
1.1.5 | 地力培肥 | t | 46.03 | 700 | 32221
2 | 灌溉与排水工程 |  |  |  | 584723
2.1 | 新建40cm×40cm灌渠-长262米 |  |  |  | 52455
2.1.1 | 挖沟槽土(石)方 | m3 | 214.84 | 9.55 | 2052
2.1.2 | 开挖料回填压实 | m3 | 89.08 | 6.51 | 580
2.1.3 | 碎石垫层 厚10cm | m3 | 22.27 | 242.63 | 5403
2.1.4 | C25砼渠道 | m3 | 58.95 | 748.01 | 44095
2.1.5 | 泡沫板伸缩缝 | m2 | 5.90 | 55 | 325
2.2 | 新建40cm×40cm排渠-长83米 |  |  |  | 16695
2.2.1 | 挖沟槽土(石)方 | m3 | 72.21 | 9.55 | 690
2.2.2 | 开挖料回填压实 | m3 | 33.20 | 6.51 | 216
2.2.3 | 碎石垫层 厚10cm | m3 | 7.06 | 242.63 | 1713
2.2.4 | C25砼渠道 | m3 | 18.68 | 748.01 | 13973
2.2.5 | 泡沫板伸缩缝 | m2 | 1.87 | 55 | 103
2.3 | 拆除重建40cm×40cm灌渠-长140米 |  |  |  | 31584
2.3.1 | 挖沟槽土(石)方 | m3 | 83.30 | 9.55 | 796
2.3.2 | 原渠道拆除外运(运距、弃渣场地投标人自行考虑,含建筑垃圾消纳费) | m3 | 31.50 | 122.4 | 3856
2.3.3 | 开挖料回填压实 | m3 | 47.60 | 6.51 | 310
2.3.4 | 碎石垫层 厚10cm | m3 | 11.90 | 242.63 | 2887
2.3.5 | C25砼渠道 | m3 | 31.50 | 748.01 | 23562
2.3.6 | 泡沫板伸缩缝 | m2 | 3.15 | 55 | 173
2.4 | 拆除重建40cm×40cm排渠-长32米 |  |  |  | 7247
2.4.1 | 挖沟槽土(石)方 | m3 | 20.64 | 9.55 | 197
2.4.2 | 原渠道拆除外运(运距、弃渣场地投标人自行考虑,含建筑垃圾消纳费) | m3 | 7.20 | 122.4 | 881
2.4.3 | 开挖料回填压实 | m3 | 12.80 | 6.51 | 83
2.4.4 | 碎石垫层 厚10cm | m3 | 2.72 | 242.63 | 660
2.4.5 | C25砼渠道 | m3 | 7.20 | 748.01 | 5386
2.4.6 | 泡沫板伸缩缝 | m2 | 0.72 | 55 | 40
2.5 | 拆除重建50cm×50cm灌渠-长391米 |  |  |  | 105680
2.5.1 | 挖沟槽土(石)方 | m3 | 316.71 | 9.55 | 3025
2.5.2 | 原渠道拆除外运(运距、弃渣场地投标人自行考虑,含建筑垃圾消纳费) | m3 | 105.57 | 122.4 | 12922
2.5.3 | 开挖料回填压实 | m3 | 179.86 | 6.51 | 1171
2.5.4 | 碎石垫层 厚10cm | m3 | 37.15 | 242.63 | 9014
2.5.5 | C25砼渠道 | m3 | 105.57 | 748.01 | 78967
2.5.6 | 泡沫板伸缩缝 | m2 | 10.56 | 55 | 581
2.6 | 拆除重建50cm×50cm排渠-长465米 |  |  |  | 125679
2.6.1 | 挖沟槽土(石)方 | m3 | 376.65 | 9.55 | 3597
2.6.2 | 原渠道拆除外运(运距、弃渣场地投标人自行考虑,含建筑垃圾消纳费) | m3 | 125.55 | 122.4 | 15367
2.6.3 | 开挖料回填压实 | m3 | 213.90 | 6.51 | 1392
2.6.4 | 碎石垫层 厚10cm | m3 | 44.18 | 242.63 | 10719
2.6.5 | C25砼渠道 | m3 | 125.55 | 748.01 | 93913
2.6.6 | 泡沫板伸缩缝 | m2 | 12.56 | 55 | 691
2.7 | 新建机埠 1座 |  |  |  | 143004
2.7.1 | 进水池 |  |  |  | 31247
2.7.1.1 | 土(石)方开挖 | m3 | 195.58 | 3.03 | 593
2.7.1.2 | 粘土回填夯实 | m3 | 180.57 | 44.44 | 8025
2.7.1.3 | C15砼垫层 厚10cm | m3 | 1.87 | 619.24 | 1158
2.7.1.4 | C25钢筋砼底板 厚30cm | m3 | 1.52 | 683.59 | 1039
2.7.1.5 | C25钢筋砼墙 厚30cm | m3 | 6.23 | 784.84 | 4890
2.7.1.6 | 钢筋制安 | t | 0.67 | 5634.91 | 3775
2.7.1.7 | C30膨胀砼封堵 | m3 | 0.50 | 770.66 | 385
2.7.1.8 | 1米×1.5米拦污栅购安(具体材质参数满足建设单位要求) | 套 | 1.00 | 4500 | 4500
2.7.1.9 | DN300SYZ铸铁闸门购安(含QSL-320启闭机、螺杆等全部费用,具体材质参数满足建设单位要求) | 套 | 1.00 | 2500 | 2500
2.7.1.10 | DN300mm铸铁管(具体材质参数满足建设单位要求) | m | 16.00 | 273.87 | 4382
2.7.2 | 泵站 |  |  |  | 90465
2.7.2.1 | 土(石)方开挖 | m3 | 77.97 | 3.03 | 236
2.7.2.2 | 开挖料回填压实 | m3 | 29.63 | 6.51 | 193
2.7.2.3 | C15砼垫层 厚10cm | m3 | 1.67 | 619.23 | 1034
2.7.2.4 | C25钢筋砼底板 厚40cm | m3 | 6.05 | 660.61 | 3997
2.7.2.5 | C25钢筋砼池壁 厚35cm | m3 | 17.40 | 754.16 | 13122
2.7.2.6 | C25钢筋砼地梁 厚15cm | m3 | 1.52 | 715.29 | 1087
2.7.2.7 | C25钢筋砼水泵梁 | m3 | 0.67 | 715.28 | 479
2.7.2.8 | 钢筋制安 | t | 1.53 | 5634.91 | 8621
2.7.2.9 | 新建泵房(含基础、土建、水电、装修等全部费用) | m2 | 14.66 | 2200 | 32252
2.7.2.10 | 轴流泵购安(型号KQL200-200(I),含配套防水电缆、控制箱、电机设备等,具体参数详见施工图且满足建设单位要求) | 套 | 1.00 | 15000 | 15000
2.7.2.11 | DN300mm铸铁管(具体材质参数满足建设单位要求) | m | 10.00 | 273.87 | 2739
2.7.2.12 | DN300铸铁拍门(具体材质参数满足建设单位要求) | 套 | 1.00 | 600 | 600
2.7.2.13 | YJV-3*4铜芯电缆架空线路(结算按现场实际做法且经监理单位、建设单位签证按实结算) | m | 500.00 | 22.21 | 11105
2.7.3 | 出水池 |  |  |  | 9082
2.7.3.1 | 土(石)方开挖 | m3 | 47.36 | 3.03 | 144
2.7.3.2 | 粘土回填夯实 | m3 | 18.47 | 44.44 | 821
2.7.3.3 | C15砼垫层 厚10cm | m3 | 0.80 | 619.24 | 495
2.7.3.4 | C25钢筋砼底板 厚30cm | m3 | 0.94 | 683.59 | 643
2.7.3.5 | C25钢筋砼池壁 厚25cm | m3 | 2.90 | 784.84 | 2276
2.7.3.6 | 钢筋制安 | t | 0.40 | 5634.9 | 2254
2.7.3.7 | 格栅盖板(具体材质参数满足建设单位要求) | m2 | 2.40 | 200 | 480
2.7.3.8 | DN300mm铸铁管(具体材质参数满足建设单位要求) | m | 5.00 | 273.87 | 1369
2.7.3.9 | 警示标志(具体材质参数满足建设单位要求) | 项 | 1.00 | 600 | 600
2.7.4 | 防护围栏-长23米 |  |  |  | 12210
2.7.4.1 | 塘渣回填压实 厚20cm | m3 | 4.00 | 127.97 | 512
2.7.4.2 | C20砼基础 厚50cm | m3 | 0.56 | 614.71 | 344
2.7.4.3 | M7.5浆砌MU15砼多孔砖砌体基础 | m3 | 2.55 | 652.69 | 1664
2.7.4.4 | 定制PVC塑钢成品护栏购安(具体材质参数满足建设单位要求) | m | 23.00 | 230 | 5290
2.7.4.5 | 0.96米×2.05米铝合金大门购安(具体材质参数满足建设单位要求) | 套 | 1.00 | 3600 | 3600
2.7.4.6 | 沥青杉板伸缩缝 | 项 | 1.00 | 800 | 800
2.8 | 新建集水井 8座 |  |  |  | 20042
2.8.1 | 1000×1000矩形集水井:平均井深1.7m,100厚碎石垫层,150厚C15砼垫层,标准砖75#M5水泥砂浆实砌,内外壁1:3水泥砂浆粉饰,50厚C20细石砼,预制砼闸门,HDPE拍门,分水井盖板,钢筋制安等所有内容,具体详见施工图 | 座 | 8.00 | 2505.19 | 20042
2.9 | 砖砌水池-2座 |  |  |  | 1702
2.9.1 | 砖砌水池:平均井深1.45m,100厚碎石垫层,100厚C15砼垫层,水泥砂浆砖砌井壁,内外壁M5混合砂浆抹面等所有内容,具体详见施工图 | 座 | 2.00 | 851.05 | 1702
2.10 | 渠道进出水口-80处 |  |  |  | 19600
2.10.1 | DN110PVC管 | m | 240.00 | 15 | 3600
2.10.2 | DN110复合材料(HDPE)拍门 | 套 | 80.00 | 200 | 16000
2.11 | 新建分水口-17处 |  |  |  | 43870
2.11.1 | 挖沟槽土(石)方 | m3 | 102.82 | 9.55 | 982
2.11.2 | 原砼路面拆除外运(运距、弃渣场地投标人自行考虑,含建筑垃圾消纳费) | m2 | 110.16 | 14.34 | 1580
2.11.3 | 开挖料回填压实 | m3 | 69.50 | 6.51 | 452
2.11.4 | C20砼包管 | m3 | 28.52 | 614.71 | 17532
2.11.5 | DN300钢筋砼涵管 | m | 68.00 | 189.25 | 12869
2.11.6 | DN300铸铁拍门(具体材质参数满足建设单位要求) | 套 | 17.00 | 600 | 10200
2.11.7 | DN110PVC管 | m | 17.00 | 15 | 255
2.12 | 过路涵管-长24米 |  |  |  | 17165
2.12.1 | 挖沟槽土(石)方 | m3 | 51.48 | 9.55 | 492
2.12.2 | 原砼路面拆除外运(运距、弃渣场地投标人自行考虑,含建筑垃圾消纳费) | m2 | 60.00 | 14.34 | 860
2.12.3 | 开挖料回填压实 | m3 | 48.47 | 6.51 | 316
2.12.4 | 碎石路基恢复 厚10cm | m2 | 60.00 | 27.37 | 1642
2.12.5 | C25砼路面恢复 厚15cm | m2 | 60.00 | 95.54 | 5732
2.12.6 | 碎石垫层 厚10cm | m3 | 1.92 | 242.64 | 466
2.12.7 | C15砼基座 | m3 | 3.60 | 602.17 | 2168
2.12.8 | DN400钢筋砼涵管 | m | 24.00 | 228.69 | 5489
3 | 田间道路工程 |  |  |  | 137462
3.1 | 新建3m宽水泥路-长339米 |  |  |  | 123138
3.1.1 | 素土路肩 | m3 | 33.90 | 6.51 | 221
3.1.2 | 塘渣垫层 厚25cm | m3 | 84.75 | 127.97 | 10845
3.1.3 | 碎石路基 厚10cm | m2 | 339.00 | 27.37 | 9278
3.1.4 | 原有路基整平夯实 | m2 | 678.00 | 1.66 | 1125
3.1.5 | C25砼路面 厚15cm(含割缝、填缝、防滑槽、养护等) | m2 | 1017.00 | 99.97 | 101669
3.2 | 下田坎-5座 |  |  |  | 14324
3.2.1 | 3米宽下田坎:土方回填,C25砼挡墙、150厚C25钢筋砼路面、钢筋制安、DN400钢筋砼涵管、φ50排水孔等所有内容,具体详见施工图 | 座 | 5.00 | 2864.73 | 14324
4 | 其他 |  |  |  | 66100
4.1 | 水土保持措施 |  |  |  | 27000
4.1.1 | 边坡防护(密目网苫盖,具体详见施工图且满足建设单位要求) | m | 180.00 | 150 | 27000
4.2 | 表土堆放区 |  |  |  | 39100
4.2.1 | 编织袋装土围埂 | m3 | 476.00 | 58.95 | 28060
4.2.2 | 播撒草籽 | m2 | 1840.00 | 5 | 9200
4.2.3 | 雨天堆土场覆盖彩布条 | m2 | 1840.00 | 1 | 1840
| 小计 | 元 |  |  | 1386375