## 招标控制价封面
|  | 桐庐县江南镇凤鸣村严坞空心村道路及场地整治工程 |  |  |  | 工程
招 标 控 制 价
招标控制价 | （小写）： |  | 661155元
| （大写）： |  | 陆拾陆万壹仟壹佰伍拾伍元整
招 标 人： |  |  |  | 中介机构：
| (单位盖章) |  |  |  | (单位资质专用章)
法定代表人 或其授权人： |  |  |  | 法定代表人 或其授权人：
| (签字或盖章) |  |  |  | (签字或盖章)
编 制 人： |  |  |  | 复 核 人：
| (造价专业人员签字盖专用章) |  |  |  | (造价专业人员签字盖专用章)
编 制 时 间： |  |  |  | 复 核 时 间：
|  | 桐庐县江南镇凤鸣村严坞空心村道路及场地整治工程 |  |  |  | 工程
招 标 控 制 价

## 表1-1-1 工程项目招标控制价汇总表
工程项目招标控制价汇总表
工程名称：桐庐县江南镇凤鸣村严坞空心村道路及场地整治工程 |  |  | 第 1 页 共 1 页
序号 | 内容 | 金额(元) | 其 中
|  |  | 安全文明 施工费(元) | 规费(元)
一 | 单位工程汇总 | 661154.53 | 22264.22 | 46852.32
1 | 单项工程 | 661154.53 | 22264.22 | 46852.32
二 | 未纳入单位工程费的其他费用[1+2+3+4]
1 | 整体措施项目清单
2 | 整体其他项目清单
3 | 规费
4 | 税金
总 计[一 + 二] |  | 661155 | 22264.22 | 46852.32

## 表1-4 其他项目清单及计价表
表1-4 其他项目清单及计价表
工程名称：桐庐县江南镇凤鸣村严坞空心村道路及场地整治工程 |  |  | 第 1 页 共 1 页
序号 | 项目名称 | 金额（元） | 备注
1 | 暂列金额
2 | 计日工 |  | 明细表详见1-4-1
3 | 总承包服务费 |  | 明细表详见1-4-2
4 | 标化工地增加费 |  | 暂定费用
5 | 优质工程增加费 |  | 暂定费用
合计

## 表1-1-2 单位工程招标控制价汇总表【单项工程】
单位工程招标控制价汇总表
工程名称：桐庐县江南镇凤鸣村严坞空心村道路及场地整治工程
单位工程名称：单项工程 |  |  | 单位：元
序号 | 汇 总 内 容 | (市政工程) |  | 金额小计
清单控制价汇总
一 | 分部分项工程量清单 | 514334.17 |  | 514334.17
二 | 措施项目清单 | 45377.3 |  | 45377.3
2.1 | 组织措施项目清单 | 28011.44 |  | 28011.44
其中 | 安全文明施工费 | 22264.22 |  | 22264.22
2.2 | 技术措施项目清单 | 17365.86 |  | 17365.86
三 | 其他项目清单 | -
四 | 规费 | 46852.32 |  | 46852.32
五 | 税金 | 54590.74 |  | 54590.74
| 合计=一+二+三+四+五 |  |  | 661154.53

## 表1-1 专业工程招标控制价计算表【市政工程】
单位工程招标控制价计算表
工程名称：单项工程-市政工程 |  |  | 第 1 页 共 1 页
序号 | 费用名称 | 计算公式 | 金额（元）
一 | 分部分项工程量清单 |  | 514334.17
二 | 措施项目清单 |  | 45377.3
1 | 组织措施项目清单 |  | 28011.44
2 | 技术措施项目清单 |  | 17365.86
三 | 其他项目清单
四 | 规费 |  | 46852.32
五 | 税金 |  | 54590.74
合计=一+二+三+四+五 |  |  | 661,154.53

## 表1-2 分部分项工程量清单与计价表【市政工程】
表1-2 分部分项工程量清单及计价表( 号清单)
单位工程及专业工程名称：单项工程-市政工程 | [7 empty] | 第 1 页 共 5 页
序号 | 项目编码 | 项目名称 | 项目特征描述 | 计量单位 | 工程量 | 综合单价(元) | 合价(元) | 其中(元) |  |  | 备注
[8 empty] | 人工费 | 机械费 | 管理费
|  | 新建浆砌块石挡墙 |  |  |  |  | 428146.61 | 176706.58 | 48281.04 | 33703.25
1 | 040101002001 | 挖沟槽土方 | 1.土壤类别:土石方 2.挖土方深度:详见施工图纸 | m3 | 2716.13 | 4.72 | 12820.13 | 1086.45 | 9479.29 | 1412.39
2 | 040103001001 | 回填方 | 1.密实度要求:满足设计要求 2.填方材料品种:开挖土方回填 | m3 | 1871.03 | 11.06 | 20693.59 | 13340.44 | 3255.59 | 2582.02
3 | 040103002001 | 余方弃置 | 1、废弃料品种：多余土方外运 2、运距：运距暂按0.5km考虑计算 | m3 | 845.1 | 8.7 | 7352.37 |  | 6076.27 | 802.85
4 | 040305003001 | 浆砌块料 | 新建浆砌块石挡墙（其中块石为现场利旧） 1.石料种类、规格:M7.5浆砌块石 2.砂浆强度等级、配合比:砌石砂浆采用M10水泥砂浆,挡土墙外露部分用M10水泥砂浆勾凸缝。 3.墙高H≥2m时须设置泄水孔,泄水孔采用DN100PVC管,间距2m,当墙高 H≥4m时须设置两排泄水孔,两排泄水孔间距为2米,上下孔位置须错开布置。 | m3 | 1043.58 | 287.89 | 300436.25 | 124697.37 | 27101.77 | 22854.4
表1-2 分部分项工程量清单及计价表( 号清单)
单位工程及专业工程名称：单项工程-市政工程 | [7 empty] | 第 2 页 共 5 页
序号 | 项目编码 | 项目名称 | 项目特征描述 | 计量单位 | 工程量 | 综合单价(元) | 合价(元) | 其中(元) |  |  | 备注
[8 empty] | 人工费 | 机械费 | 管理费
5 | 040305003002 | 浆砌块料 | 新建浆砌块石挡墙 1.石料种类、规格:M7.5浆砌块石 2.砂浆强度等级、配合比:砌石砂浆采用M10水泥砂浆,挡土墙外露部分用M10水泥砂浆勾凸缝。 3.墙高H≥2m时须设置泄水孔,泄水孔采用DN100PVC管,间距2m,当墙高 H≥4m时须设置两排泄水孔,两排泄水孔间距为2米,上下孔位置须错开布置。 工程量暂定 | m3 | 65 | 543.46 | 35324.9 | 9673.95 | 1688.05 | 1714.05
6 | 040202011001 | 碎石 | 100mm厚碎石垫层 | m2 | 628.94 | 21.91 | 13780.08 | 735.86 | 603.78 | 188.68
7 | 040402018001 | 施工缝 | 挡土墙端部须设置2厘米沉降缝,沉降缝采用三毡二油。 挡墙伸缩缝间距为10-15米,当墙高变化处及地形地质变化处也应设置,缝宽2厘米, 用沥青麻丝填实,并用宽40厘米300g/m 土工布沿缝铺一层,以防填土流失 | m | 103.1 | 50.3 | 5185.93 | 949.55 | 76.29 | 155.68
8 | 04B001 | 块石运输 | 1.场地原有石料运输至施工部位，投标单位综合考虑相关费用 | m³ | 1048.08 | 31.06 | 32553.36 | 26222.96 |  | 3993.18
表1-2 分部分项工程量清单及计价表( 号清单)
单位工程及专业工程名称：单项工程-市政工程 | [7 empty] | 第 3 页 共 5 页
序号 | 项目编码 | 项目名称 | 项目特征描述 | 计量单位 | 工程量 | 综合单价(元) | 合价(元) | 其中(元) |  |  | 备注
[8 empty] | 人工费 | 机械费 | 管理费
|  | 场地下挖平整至设计标高 |  |  |  |  | 48191.47 | 7418.03 | 32177.17 | 5411.35
9 | 010101001001 | 平整场地 | 平整场地 机械 | m2 | 4087 | 0.64 | 2615.68 | 326.96 | 1839.15 | 286.09
10 | 040101001001 | 挖一般土方 | 1.土壤类别:土石方 2.挖土方深度:详见施工图纸 | m3 | 2750.5 | 4.72 | 12982.36 | 1100.2 | 9599.25 | 1430.26
11 | 040103001002 | 回填方 | 场地回填至设计标高，夯实平地 场地内短驳运输 | m3 | 795.6 | 19.59 | 15585.8 | 5990.87 | 6683.04 | 1837.84
12 | 040103002002 | 余方弃置 | 1、废弃料品种：多余土方外运 2、运距：运距暂按0.5km考虑计算 | m3 | 1954.9 | 8.7 | 17007.63 |  | 14055.73 | 1857.16
|  | 原有挡墙降低至设计标高 |  |  |  |  | 9175.04 | 7389.51 |  | 1125.82
13 | 081201006001 | 降低原有挡墙 | 原有挡墙降低至设计标高及挡墙拆除部分 | m³ | 179.27 | 51.18 | 9175.04 | 7389.51 |  | 1125.82
|  | 目字型箱变设备基础 |  |  |  |  | 28821.05 | 5637.96 | 112.7 | 875.79
14 | 010501001001 | 垫层 | C15混凝土垫层 | m3 | 1.43 | 486.42 | 695.58 | 65.38 | 0.99 | 10.12
15 | 010503001001 | 基础梁 | C25混凝土钢筋另计 | m3 | 1.77 | 500.94 | 886.66 | 53.77 | 0.74 | 8.32
16 | 010503002001 | 矩形梁 | C25钢筋混凝土 | m3 | 0.25 | 514.06 | 128.52 | 10.25 | 0.11 | 1.58
17 | 010501004001 | 满堂基础 | 250mm厚C25混凝土基础钢筋另计 | m3 | 3.69 | 491.62 | 1814.08 | 89.33 | 0.92 | 13.76
18 | 010504001001 | 直形墙 | 250厚C25混凝土 | m3 | 8.8 | 529.2 | 4656.96 | 494.74 | 3.7 | 76.03
19 | 040901001001 | 现浇构件钢筋 | 普通钢筋制作、安装 带肋钢筋 | t | 1.451 | 4415.09 | 6406.3 | 1179.63 | 37.25 | 186.02
表1-2 分部分项工程量清单及计价表( 号清单)
单位工程及专业工程名称：单项工程-市政工程 | [7 empty] | 第 4 页 共 5 页
序号 | 项目编码 | 项目名称 | 项目特征描述 | 计量单位 | 工程量 | 综合单价(元) | 合价(元) | 其中(元) |  |  | 备注
[8 empty] | 人工费 | 机械费 | 管理费
20 | 010606013001 | 零星钢构件 | 预埋铁件及10#槽钢等钢构件 | t | 0.223 | 5356.95 | 1194.6 | 258.58 | 63.66 | 49.47
21 | 010507004001 | 台阶 | C25混凝土台阶 | m2 | 2.38 | 263.3 | 626.65 | 222.6 | 1.88 | 34.22
22 | 011204003001 | 块料墙面 | 外露部位贴瓷砖，规格、颜色与箱体配合协调 | m2 | 8.89 | 152.45 | 1355.28 | 523.62 | 0.44 | 79.57
23 | 04B002 | 钢爬梯 | 1.钢爬梯，涂刷红丹漆两道、面漆两道 | 处 | 1 | 943.91 | 943.91 | 85.61 |  | 13
24 | 04B003 | 箱变围栏 | 1.围栏材料采用塑钢,色调底板选用白色,红色取自国家电网公司标准色彩,离环网单元外壳为1.1米,高度为 1.8米,栏栅缝隙不大于0.1米。应在四周设置警示标志。 2.护栏门上加挂锁,并设防雨板,护栏现场焊接,钢护栏除锈后涂刷红丹两道、面漆料到,焊缝处做好防腐处理。 3.立杆采用70*70方钢，横杆采用50*50方钢，底部为300*300*400C20混凝土基础，预埋100*100*6钢板，具体构造详见施工图纸 | ㎡ | 42.98 | 231 | 9928.38 | 2648 | 3.01 | 402.72
表1-2 分部分项工程量清单及计价表( 号清单)
单位工程及专业工程名称：单项工程-市政工程 | [7 empty] | 第 5 页 共 5 页
序号 | 项目编码 | 项目名称 | 项目特征描述 | 计量单位 | 工程量 | 综合单价(元) | 合价(元) | 其中(元) |  |  | 备注
[8 empty] | 人工费 | 机械费 | 管理费
25 | 010807003001 | 金属百叶窗 | 通风窗采用2mm厚钢板冲压百叶窗,百叶窗孔隙不大于10mm，含外框等构件 | m2 | 0.3 | 613.75 | 184.13 | 6.45 |  | 0.98
合 计 | [6 empty] | 514334.17 | 197152.08 | 80570.91 | 41116.21

## 表1-3-B 组织措施项目清单及计价表【市政工程】
施工组织措施项目清单与计价表
工程名称：桐庐县江南镇凤鸣村严坞空心村道路及场地整治工程
单位工程名称：单项工程-市政工程 |  |  | 第 1 页 共 1 页
序号 | 项目名称 | 计算基础 | 费率(%) | 金额(元)
1 | 安全文明施工费 | 249879.05 | 8.91 | 22264.22
2 | 提前竣工增加费 |  | 0
3 | 二次搬运费 |  | 0.48 | 1199.42
4 | 冬雨季施工增加费 |  | 0.13 | 324.84
5 | 行车、行人干扰增加费 |  | 1.69 | 4222.96
合 计 |  |  |  | 28011.44

## 表1-3-C 技术措施项目清单及计价表【市政工程】
表1-3-C 技术措施项目清单及计价表
工程名称：桐庐县江南镇凤鸣村严坞空心村道路及场地整治工程
单位工程及专业工程名称：单项工程-市政工程 | [7 empty] | 第 1 页 共 1 页
序号 | 项目编码 | 项目名称 | 项目特征描述 | 计量单位 | 工程量 | 综合单价(元) | 合价(元) | 其中(元) |  |  | 备注
[8 empty] | 人工费 | 机械费 | 管理费
|  | [请输入分部名称] |  |  |  |  | 17365.86 | 5791.37 | 4242.99 | 1459.43
1 | 041101001001 | 墙面脚手架 | 钢管脚手架单排8m以内 | m2 | 333 | 8.39 | 2793.87 | 1535.13 | 159.84 | 256.41
2 | 041101001002 | 墙面脚手架 | 钢管脚手架单排4m以内 | m2 | 270 | 7.65 | 2065.5 | 1204.2 | 129.6 | 199.8
3 | 041102001002 | 垫层模板 | 混凝土基础垫层木模 | m2 | 1.6 | 35.25 | 56.4 | 17.81 | 0.88 | 2.83
4 | 041102002002 | 基础模板 | 混凝土基础模板 | m2 | 3.8 | 54.76 | 208.09 | 92.72 | 17.9 | 16.45
5 | 011702005001 | 基础梁 | 基础梁 复合木模 | m2 | 10.72 | 55.47 | 594.64 | 274.22 | 26.37 | 45.24
6 | 011702006001 | 矩形梁 | 矩形梁 复合木模 | m2 | 2.63 | 70.13 | 184.44 | 96.6 | 7.44 | 15.7
7 | 011702011001 | 直形墙 | 直形墙 复合木模 | m2 | 62.48 | 43.67 | 2728.5 | 1362.69 | 78.72 | 218.06
8 | 041106001001 | 大型机械设备进出场及安拆 | 大型机械设备进出场及安拆，投标单位自行考虑 | 项 | 1 | 8734.42 | 8734.42 | 1208 | 3822.24 | 704.94
合 计 | [6 empty] | 17365.86 | 5791.37 | 4242.99 | 1459.43