## 招标控制价封面
桐庐县钟山乡中一村王国军风险防范区崩塌隐患应急治理工程
招 标 控 制 价
招标控制价 | (小写): | 427850元
| (大写): | 肆拾贰万柒仟捌佰伍拾元整
招 标 人: |  |  | 中介机构:
| (单位盖章) |  |  | (单位资质专用章)
法定代表人 或其授权人: |  |  | 法定代表人 或其授权人:
| (签字或盖章) |  |  | (签字或盖章)
编 制 人: |  |  | 复 核 人:
| (造价专业人员签字盖专用章) |  |  | (造价专业人员签字盖专用章)
编制时间: |  |  | 复核时间:

## 1_【不含单列】单位工程招标控制价汇总表
单位工程招标控制价汇总表
工程名称:桐庐县钟山乡中一村王国军风险防范区崩塌隐患应急治理工程
单位工程名称:桐庐县钟山乡中一村王国军风险防范区崩塌隐患应急治理工程 | [5 empty] | 单位:元
序号 | 汇 总 内 容 | 市政工程 清单控制价汇总 | 金额小计 | 清单控制价汇总 | 清单控制价汇总 | 清单控制价汇总
1 | 分部分项工程量清单 | 200004.09 | 200004.09
2 | 措施项目清单 | 178230.13 | 178230.13
2.1 | 组织措施项目清单 | 6866.04 | 6866.04
其中 | 安全文明施工费 | 6401.19 | 6401.19
2.2 | 技术措施项目清单 | 171364.09 | 171364.09
3 | 其他项目清单 | - | 0.00
4 | 规费 | 14288.38 | 14288.38
5 | 税金 | - | 35327.03
合计=1+2+3+4+5 | [5 empty] | 427849.63

## 1_1_表1-2 分部分项工程量清单及计价表（号清单）
表 1-2 分部分项工程量清单及计价表(号清单)
单位工程及专业工程名称:桐庐县钟山乡中一村王国军风险防范区崩塌隐患应急治理工程-市政工程 | [8 empty] | 第1页 共3页
序号 | 项目 编码 | 项目名称 | 项目特征描述 | 计量 单位 | 工程量 | 综合单价 (元) | 合价 (元) | 其中 |  |  | 备注
[8 empty] | 人工费 | 机械费 | 管理费
|  | 风险防范区崩塌治理： |  |  | 0 |  | 200004.09 | 34825.11 | 19391.20 | 8458.04
1 | 040101002001 | 挖沟槽土石方 | 1、挖沟槽土石方：根据现场踏勘、地质勘察报告及有关资料由投标人自行确定 2、深度：详见施工图(清单工程量按浙江省补充规定计量，含工作面和放坡) | m3 | 135.14 | 71.53 | 9666.56 | 4077.17 | 3693.38 | 1170.31
2 | 040103001001 | 回填方 | 1、填方材料品种：利用开挖的良质土填方(或现场开挖的砂砾料)； 2、密实度：符合设计和规范要求 | m3 | 56.57 | 33.24 | 1880.39 | 1508.16 | 0.00 | 234.20
3 | 040103002001 | 余方弃置 | 1、废弃料品种 ：开挖的废弃料等； 2、运距：暂定5km | m3 | 78.57 | 17.91 | 1407.19 | 0.00 | 1141.62 | 168.93
4 | H040103003001 | 渣土消纳处置费用 | 1、废弃料品种：土石方 2、消纳处置方式：填埋 3、消纳场地位置：一般消纳场 | t | 149.283 | 25.00 | 3732.08 | 0.00 | 0.00 | 0.00
5 | 040201022001 | 排水沟、截水沟 | 1、400*400截、排水沟 2、150厚C25砼沟底、沟壁，详见施工图SJ-3 | m | 73.00 | 122.00 | 8906.00 | 727.08 | 10.95 | 114.61
6 | 040202001001 | 路床（槽）整形 | 1、路床整形 | m2 | 198.75 | 1.86 | 369.68 | 57.64 | 242.48 | 43.73
7 | 040203007001 | 水泥混凝土 | 1、100厚C25混凝土路面硬化 | m2 | 160.00 | 62.13 | 9940.80 | 1092.80 | 369.60 | 222.40
表 1-2 分部分项工程量清单及计价表(号清单)
单位工程及专业工程名称:桐庐县钟山乡中一村王国军风险防范区崩塌隐患应急治理工程-市政工程 | [8 empty] | 第2页 共3页
序号 | 项目 编码 | 项目名称 | 项目特征描述 | 计量 单位 | 工程量 | 综合单价 (元) | 合价 (元) | 其中 |  |  | 备注
[8 empty] | 人工费 | 机械费 | 管理费
8 | 040302006001 | 锚杆(索) | 1、地层情况：根据施工图及现场确定； 2、锚杆(索)类型、部位：钢管锚杆，设计单根长度7.0m； 3、锚杆孔径：φ110mm； 4、杆体材料品种规格：锚杆采用单排1.0m的间距布置，φ48*3.5mm无缝钢花管(另计)； 5、浆液种类、强度等级：M30水泥砂浆锚固，注浆压力设计≥1.5MPa； 6、钢花管制作详见施工图纸SJ-5； 7、工程量暂定，结算时由监理、业主、施工三方签字确认； | m | 413.00 | 100.32 | 41432.16 | 17189.06 | 13211.87 | 4799.06
9 | 040302006002 | 锚杆(索) | 1、φ48*3.5mm的无缝钢花管 | m | 413.00 | 23.71 | 9792.23 | 735.14 | 28.91 | 119.77
10 | 040303001001 | 混凝土垫层 | 1、100厚C20混凝土垫层 | m3 | 4.06 | 532.29 | 2161.10 | 168.61 | 49.49 | 34.23
11 | 040303015001 | 混凝土挡墙墙身 | 1、C30混凝土挡墙； 2、墙身布置泄水孔，泄水孔垂直间距1.5m，水平间距1.5m，最下排泄水孔距地面0.30m；采用孔径110mmPE管，进水段外包无纺土工布，泄水孔后采用50*50*50cm砂砾反滤包； 3、挡墙沉降缝宽2~3cm，每10~15m设置一道，缝内以沥青木板或沥青麻丝等沿缝内、外、顶三方填塞，填塞深度100~150mm，上下贯通 | m3 | 145.00 | 578.42 | 83870.90 | 6033.45 | 147.90 | 962.80
12 | 040309001001 | 金属栏杆 | 1、1.2m高镀锌钢管护栏 | m | 100.00 | 268.45 | 26845.00 | 3236.00 | 495.00 | 588.00
表 1-2 分部分项工程量清单及计价表(号清单)
单位工程及专业工程名称:桐庐县钟山乡中一村王国军风险防范区崩塌隐患应急治理工程-市政工程 | [8 empty] | 第3页 共3页
序号 | 项目 编码 | 项目名称 | 项目特征描述 | 计量 单位 | 工程量 | 综合单价 (元) | 合价 (元) | 其中 |  |  | 备注
[8 empty] | 人工费 | 机械费 | 管理费
合计 | [6 empty] | 200004.09 | 34825.11 | 19391.20 | 8458.04

## 1_1_组织措施项目清单及计价表
组织措施项目清单及计价表
工程名称:桐庐县钟山乡中一村王国军风险防范区崩塌隐患应急治理工程
单位工程及专业工程名称:桐庐县钟山乡中一村王国军风险防范区崩塌隐患应急治理工程-市政工程 |  |  | 第1页 共1页
序号 | 项 目 名 称 | 计算基础 | 费率(%) | 金额(元)
1 | 安全文明施工费 | 定额人工费+定额机械费 | 8.4 | 6401.19
2 | 提前竣工增加费 | 定额人工费+定额机械费
3 | 二次搬运费 | 定额人工费+定额机械费 | 0.48 | 365.78
4 | 冬雨季施工增加费 | 定额人工费+定额机械费 | 0.13 | 99.07
5 | 行车、行人干扰增加费 | 定额人工费+定额机械费
合 计 |  |  |  | 6866.04

## 1_1_表1-3-C 技术措施项目清单及计价表
表1-3-C 技术措施项目清单及计价表
工程名称:桐庐县钟山乡中一村王国军风险防范区崩塌隐患应急治理工程
单位工程及专业工程名称:桐庐县钟山乡中一村王国军风险防范区崩塌隐患应急治理工程-市政工程 | [8 empty] | 第1页 共1页
序号 | 项目 编码 | 项目名称 | 项目特征描述 | 计量 单位 | 工程量 | 综合单价 (元) | 合价 (元) | 其中 |  |  | 备注
[8 empty] | 人工费 | 机械费 | 管理费
|  | 0411 措施项目 |  |  |  |  | 171364.09 | 19698.70 | 11374.28 | 4773.73
1 | 041101001001 | 墙面脚手架 | 1、挡墙脚手架(4m以内)； | m2 | 232.00 | 10.15 | 2354.80 | 1408.24 | 132.24 | 238.96
2 | 041102001001 | 道路模板 | 1、道路模板 | m2 | 15.96 | 63.29 | 1010.11 | 613.02 | 48.52 | 103.10
3 | 041102001002 | 垫层模板 | 1、垫层模板 | m2 | 11.88 | 35.23 | 418.53 | 132.22 | 5.94 | 21.38
4 | 041102017001 | 挡墙模板 | 1、挡墙模板 | m2 | 580.00 | 69.50 | 40310.00 | 14453.60 | 10886.60 | 3886.00
5 | 041102037001 | 排水沟壁模板 | 1、排水沟壁模板 | m2 | 138.70 | 52.42 | 7270.65 | 3091.62 | 300.98 | 524.29
6 | 041108002001 | 施工监测、监控 | 1、施工期间施工单位需对斜坡做好不定期巡查排查，监测密度不小于1次/天，若遇暴雨或观测过程中发现有滑动的可能时应立即缩短观测周期，竣工时提交监测巡查记录成果资料； 2、监测期：2年 | 项 | 1 | 20000.00 | 20000.00
7 | 041109003001 | 二次搬运 | 1、用于本工程的全部机械及材料的二次搬运费用(含上山搬运至施工点等处)； 2、施工便道、安全防护费用； 3、上述费用由各投标人自行根据施工组织设计并结合现场条件综合考虑，中标后不作调整 | 项 | 1 | 100000.00 | 100000.00
合计 | [6 empty] | 171364.09 | 19698.70 | 11374.28 | 4773.73