## 预算封面
工程预算书
工程名称： | 合村乡三源村茆源富春民居示范点配套设施建设工程
工程造价： | (小写)： | 528925 | 元
| (大写)： | 528925
编 制： |  |  | 复 核：
证 书 号： |  |  | 证 书 号：
建设单位(公章) |  |  | 编制单位(公章)

## 表1-1-1 工程项目招标控制价汇总表
工程项目招标控制价汇总表
工程名称：合村乡三源村茆源富春民居示范点配套设施建设工程 |  |  | 第 1 页 共 1 页
序号 | 内容 | 金额(元) | 其 中
|  |  | 安全文明 施工费(元) | 规费(元)
一 | 单位工程汇总 | 528925.12 | 8886.64 | 18700.84
1 | 单项工程 | 528925.12 | 8886.64 | 18700.84
二 | 未纳入单位工程费的其他费用[1+2+3+4]
1 | 整体措施项目清单
2 | 整体其他项目清单
3 | 规费
4 | 税金
总 计[一 + 二] |  | 528925 | 8886.64 | 18700.84

## 表1-1-2 单位工程招标控制价汇总表【单项工程】
单位工程招标控制价汇总表
工程名称：合村乡三源村茆源富春民居示范点配套设施建设工程
单位工程名称：单项工程 |  |  | 单位：元
序号 | 汇 总 内 容 | (市政工程) |  | 金额小计
清单控制价汇总
一 | 分部分项工程量清单 | 425474.6 |  | 425474.6
二 | 措施项目清单 | 41076.96 |  | 41076.96
2.1 | 组织措施项目清单 | 11180.61 |  | 11180.61
其中 | 安全文明施工费 | 8886.64 |  | 8886.64
2.2 | 技术措施项目清单 | 29896.35 |  | 29896.35
三 | 其他项目清单 | -
四 | 规费 | 18700.84 |  | 18700.84
五 | 税金 | 43672.72 |  | 43672.72
| 合计=一+二+三+四+五 |  |  | 528925.12

## 表1-1 专业工程招标控制价计算表【市政工程】
单位工程招标控制价计算表
工程名称：单项工程-市政工程 |  |  | 第 1 页 共 1 页
序号 | 费用名称 | 计算公式 | 金额（元）
一 | 分部分项工程量清单 |  | 425474.6
二 | 措施项目清单 |  | 41076.96
1 | 组织措施项目清单 |  | 11180.61
2 | 技术措施项目清单 |  | 29896.35
三 | 其他项目清单
四 | 规费 |  | 18700.84
五 | 税金 |  | 43672.72
合计=一+二+三+四+五 |  |  | 528,925.12

## 表1-2 分部分项工程量清单与计价表【市政工程】
表1-2 分部分项工程量清单及计价表( 号清单)
单位工程及专业工程名称：单项工程-市政工程 | [7 empty] | 第 1 页 共 21 页
序号 | 项目编码 | 项目名称 | 项目特征描述 | 计量单位 | 工程量 | 综合单价(元) | 合价(元) | 其中(元) |  |  | 备注
[8 empty] | 人工费 | 机械费 | 管理费
|  | 节点一区块 |  |  |  |  | 51144.74 | 3519.98 | 983.49 | 679.47
1 | 040203007001 | 水泥混凝土 | 混凝土路面： 1、150厚C25现浇混凝土 2、50厚级配碎石垫层 3、原路基整平压实，压实度≥93% 包含养护、伸缩缝等一切费用，具体做法详见施工图纸JS101 | m2 | 140 | 89.75 | 12565 | 1064 | 345.8 | 208.6
2 | 040205006001 | 标线 | 1、150mm宽2mm厚黄色热熔标线 | m2 | 8.7 | 33.86 | 294.58 | 65.16 | 55.94 | 17.49
3 | 040205012002 | 隔离护栏 | 1.5m高护栏网： 1、成品护栏网购买、安装 2、材质：选用优质低碳钢丝，编织焊接而成；包塑丝径：6mm，网孔：90mm*170mm，立柱：Φ60壁厚2mm；横柱：Φ48壁厚2mm；隔离网采用草绿色，表面喷塑处理 3、包含基础费用，具体做法详见施工图纸JS102 | m | 200 | 187.36 | 37472 | 2040 | 274 | 356
表1-2 分部分项工程量清单及计价表( 号清单)
单位工程及专业工程名称：单项工程-市政工程 | [7 empty] | 第 2 页 共 21 页
序号 | 项目编码 | 项目名称 | 项目特征描述 | 计量单位 | 工程量 | 综合单价(元) | 合价(元) | 其中(元) |  |  | 备注
[8 empty] | 人工费 | 机械费 | 管理费
4 | 040101003001 | 挖基坑土方 | 1、挖基坑土方土壤类别:根据现场踏勘、地质勘察报告及有关资料由投标人自行确定; 2、挖土深度: 详见施工图(清单工程量按浙江省补充规定计量,含工作面和放坡) | m3 | 40.2 | 5.46 | 219.49 | 16.08 | 164.42 | 24.52
5 | 040103001001 | 回填方 | 1、填方材料品种：利用开挖良质土填方 2、密实度：符合设计和规范要求,具体详见设计。(清单工程量按浙江省补充规定计量,含工作面和放坡) | m3 | 36.11 | 14.37 | 518.9 | 334.74 | 81.61 | 64.64
6 | 040103002001 | 余方弃置 | 1.废弃料品种：多余土方 2.运距：外运至业主指定堆放场地 3.由投标单位自行考虑运输所产生的费用，综合报价 | m3 | 4.09 | 18.28 | 74.77 |  | 61.72 | 8.22
|  | 节点一区块 0.4m高砖砌+栏杆 详见图纸JS103/JS104 |  |  |  |  | 29359.89 | 10734.23 | 695.98 | 1751.03
表1-2 分部分项工程量清单及计价表( 号清单)
单位工程及专业工程名称：单项工程-市政工程 | [7 empty] | 第 3 页 共 21 页
序号 | 项目编码 | 项目名称 | 项目特征描述 | 计量单位 | 工程量 | 综合单价(元) | 合价(元) | 其中(元) |  |  | 备注
[8 empty] | 人工费 | 机械费 | 管理费
7 | 010401003001 | 实心砖墙 | 1、砖品种、规格、强度等级：混凝土实心砖 2、墙体厚度：240mm 3、砂浆强度等级：M7.5水泥砂浆砌筑 | m3 | 7.94 | 528.47 | 4196.05 | 1239.67 | 19.69 | 191.99
8 | 010502002001 | 构造柱 | 1、混凝土种类：商品混凝土 2、混凝土强度等级：C25 | m3 | 3.04 | 646.5 | 1965.36 | 505.55 | 1.95 | 77.34
9 | 010515001001 | 现浇构件钢筋 | 1、现浇构件带肋钢筋HRB400以内 直径18mm以内 | t | 0.234 | 4151.02 | 971.34 | 124.98 | 15.9 | 21.74
10 | 010515001002 | 现浇构件钢筋 | 1、箍筋圆钢HPB300 直径10mm以内 | t | 0.15 | 5198.84 | 779.83 | 173.39 | 8.03 | 27.77
11 | 040901008001 | 植筋 | 1、植筋钢筋直径(mm)≤ф14 | 根 | 176 | 8.51 | 1497.76 | 932.8 |  | 142.56
12 | 011201001001 | 墙面一般抹灰 | 1、20厚1:2水泥砂浆抹面 | m2 | 150.43 | 39.61 | 5958.53 | 3632.88 | 36.1 | 556.59
13 | 040309001001 | 金属栏杆 | 1、Φ80镀锌钢管护栏制安 | m | 82.68 | 165.25 | 13662.87 | 4013.29 | 614.31 | 716.01
14 | 040309009001 | 桥面排（泄）水管 | 1、DN110PVC管出水孔 | m | 13.2 | 24.86 | 328.15 | 111.67 |  | 17.03
|  | 节点一区块 0.6m高砖砌+栏杆 详见图纸JS103/JS104 |  |  |  |  | 29170.59 | 10785.9 | 638.45 | 1748.76
15 | 010401003002 | 实心砖墙 | 1、砖品种、规格、强度等级：混凝土实心砖 2、墙体厚度：240mm 3、砂浆强度等级：M7.5水泥砂浆砌筑 | m3 | 10.67 | 528.47 | 5638.77 | 1665.91 | 26.46 | 258
表1-2 分部分项工程量清单及计价表( 号清单)
单位工程及专业工程名称：单项工程-市政工程 | [7 empty] | 第 4 页 共 21 页
序号 | 项目编码 | 项目名称 | 项目特征描述 | 计量单位 | 工程量 | 综合单价(元) | 合价(元) | 其中(元) |  |  | 备注
[8 empty] | 人工费 | 机械费 | 管理费
16 | 010502002002 | 构造柱 | 1、混凝土种类：商品混凝土 2、混凝土强度等级：C25 | m3 | 2.7 | 646.5 | 1745.55 | 449.01 | 1.73 | 68.69
17 | 010515001003 | 现浇构件钢筋 | 1、现浇构件带肋钢筋HRB400以内 直径18mm以内 | t | 0.208 | 4151.02 | 863.41 | 111.09 | 14.13 | 19.32
18 | 010515001004 | 现浇构件钢筋 | 1、箍筋圆钢HPB300 直径10mm以内 | t | 0.133 | 5198.84 | 691.45 | 153.74 | 7.12 | 24.62
19 | 040901008002 | 植筋 | 1、植筋钢筋直径(mm)≤ф14 | 根 | 156 | 8.51 | 1327.56 | 826.8 |  | 126.36
20 | 011201001002 | 墙面一般抹灰 | 1、20厚1:2水泥砂浆抹面 | m2 | 160.85 | 39.61 | 6371.27 | 3884.53 | 38.6 | 595.15
21 | 040309001002 | 金属栏杆 | 1、Φ80镀锌钢管护栏制安 | m | 74.08 | 165.25 | 12241.72 | 3595.84 | 550.41 | 641.53
22 | 040309009002 | 桥面排（泄）水管 | 1、DN110PVC管出水孔 | m | 11.7 | 24.86 | 290.86 | 98.98 |  | 15.09
|  | 节点二区块 |  |  |  |  | 55355.68 | 7526.16 | 1514.66 | 1355.99
23 | 040203007002 | 水泥混凝土 | 混凝土路面： 1、150厚C25现浇混凝土 2、50厚级配碎石垫层 3、原路基整平压实，压实度≥93% 包含养护、伸缩缝等一切费用，具体做法详见施工图纸JS101 | m2 | 320 | 89.75 | 28720 | 2432 | 790.4 | 476.8
24 | 040305001001 | 垫层 | 挡土墙处： 1、100厚碎石垫层 | m3 | 3.91 | 253.31 | 990.44 | 231.32 |  | 35.23
25 | 040303002001 | 混凝土基础 | 挡土墙处： 1、400厚C25埋石砼基础，埋石率20% | m3 | 13.88 | 465.94 | 6467.25 | 543.26 | 104.66 | 99.52
表1-2 分部分项工程量清单及计价表( 号清单)
单位工程及专业工程名称：单项工程-市政工程 | [7 empty] | 第 5 页 共 21 页
序号 | 项目编码 | 项目名称 | 项目特征描述 | 计量单位 | 工程量 | 综合单价(元) | 合价(元) | 其中(元) |  |  | 备注
[8 empty] | 人工费 | 机械费 | 管理费
26 | 040305003001 | 浆砌块料 | 浆砌块石挡墙，H=2m： 1、MU30块石，M10水泥砂浆砌筑，见光面砂浆不外露 2、挡土墙每隔15米左右设一道沉降缝，缝宽20，内填沥青木板 3、50mmPVC塑料泄水管@3000，管端部用土工布包裹，500*500*500级配砂滤石，外包一圈土工布 具体做法详见施工图纸JS105 | m3 | 7.28 | 446.06 | 3247.32 | 766.15 | 17.33 | 119.46
27 | 040305003002 | 浆砌块料 | 浆砌块石挡墙，H=1.8m： 1、MU30块石，M10水泥砂浆砌筑，见光面砂浆不外露 2、挡土墙每隔15米左右设一道沉降缝，缝宽20，内填沥青木板 3、50mmPVC塑料泄水管@3000，管端部用土工布包裹，500*500*500级配砂滤石，外包一圈土工布 具体做法详见施工图纸JS105 | m3 | 28.47 | 466.74 | 13288.09 | 3276.33 | 67.76 | 509.9
28 | 040303016001 | 混凝土挡墙压顶 | 挡土墙处： 1、100厚C20混凝土压顶 | m3 | 1.1 | 473.38 | 520.72 | 32.85 | 0.76 | 5.14
表1-2 分部分项工程量清单及计价表( 号清单)
单位工程及专业工程名称：单项工程-市政工程 | [7 empty] | 第 6 页 共 21 页
序号 | 项目编码 | 项目名称 | 项目特征描述 | 计量单位 | 工程量 | 综合单价(元) | 合价(元) | 其中(元) |  |  | 备注
[8 empty] | 人工费 | 机械费 | 管理费
29 | 040305001002 | 垫层 | 小水坝处： 1、100厚碎石垫层 | m3 | 0.58 | 253.31 | 146.92 | 34.31 |  | 5.23
30 | 040303001001 | 混凝土垫层 | 小水坝处： 1、200厚C20混凝土垫层 | m3 | 1.08 | 494.76 | 534.34 | 44.85 | 13.17 | 8.93
31 | 040303002002 | 混凝土基础 | 小水坝处： 1、C25混凝土现浇小水坝 | m3 | 1.37 | 500.65 | 685.89 | 53.79 | 12.95 | 10.26
32 | 040101002001 | 挖沟槽土方 | 1、挖沟槽土方土壤类别:根据现场踏勘、地质勘察报告及有关资料由投标人自行确定; 2、挖土深度: 详见施工图(清单工程量按浙江省补充规定计量,含工作面和放坡) | m3 | 33.53 | 5.46 | 183.07 | 13.41 | 137.14 | 20.45
33 | 040103001002 | 回填方 | 1、填方材料品种：利用开挖良质土填方 2、密实度：符合设计和规范要求,具体详见设计。(清单工程量按浙江省补充规定计量,含工作面和放坡) | m3 | 10.56 | 14.37 | 151.75 | 97.89 | 23.87 | 18.9
34 | 040103002002 | 余方弃置 | 1.废弃料品种：多余土方 2.运距：外运至业主指定堆放场地 3.由投标单位自行考虑运输所产生的费用，综合报价 | m3 | 22.97 | 18.28 | 419.89 |  | 346.62 | 46.17
|  | 节点三区块 |  |  |  |  | 12108.5 | 798.2 | 28 | 126
表1-2 分部分项工程量清单及计价表( 号清单)
单位工程及专业工程名称：单项工程-市政工程 | [7 empty] | 第 7 页 共 21 页
序号 | 项目编码 | 项目名称 | 项目特征描述 | 计量单位 | 工程量 | 综合单价(元) | 合价(元) | 其中(元) |  |  | 备注
[8 empty] | 人工费 | 机械费 | 管理费
35 | 040203007003 | 水泥混凝土 | 混凝土路面： 1、150厚C25现浇混凝土 2、原有混凝土地面清理 包含养护、伸缩缝等一切费用，具体做法详见施工图纸JS101 | m2 | 120 | 80.9 | 9708 | 766.8 | 20.4 | 120
36 | 04B005 | 原有健身器材移位 | 1、原有健身器材移位，新建混凝土基础 | 个 | 10 | 240.05 | 2400.5 | 31.4 | 7.6 | 6
|  | 节点三区块-青砖矮墙 详见图纸JS1071-4 |  |  |  |  | 5317.96 | 1253.45 | 6.2 | 191.51
37 | 010401003003 | 实心砖墙 | 1、砖品种、规格、强度等级：青砖 2、墙体厚度：240mm 3、砂浆强度等级：M7.5水泥砂浆砌筑 | m3 | 2.3 | 1190.28 | 2737.64 | 359.1 | 5.7 | 55.61
38 | 011206001001 | 石材零星项目 | 1、500*300*50芝麻灰花岗岩光面压顶 | m2 | 7.2 | 354.3 | 2550.96 | 878.11 | 0.5 | 133.42
39 | 040309009003 | 桥面排（泄）水管 | 1、DN50 PVC泄水孔 | m | 1.92 | 15.29 | 29.36 | 16.24 |  | 2.48
|  | 排水部分 |  |  |  |  | 64352.76 | 12086.24 | 5544.28 | 2597.25
40 | 040402016001 | 沟道盖板 | 1、钢纤维篦子盖板（1m*0.6m），成品购买安装 | m | 18 | 642.64 | 11567.52 | 331.38 |  | 50.4
表1-2 分部分项工程量清单及计价表( 号清单)
单位工程及专业工程名称：单项工程-市政工程 | [7 empty] | 第 8 页 共 21 页
序号 | 项目编码 | 项目名称 | 项目特征描述 | 计量单位 | 工程量 | 综合单价(元) | 合价(元) | 其中(元) |  |  | 备注
[8 empty] | 人工费 | 机械费 | 管理费
41 | 041001001001 | 拆除路面 | 1、材质 ：原沥青面层 2、厚度：原沥青面层厚度结合现场自行考虑 3、施工：先割缝、后刨除 4、外运：废弃物装车，外运，运距由投标单位自行考虑 | m2 | 8.75 | 13.86 | 121.28 | 32.29 | 56 | 13.04
42 | 041001001002 | 拆除路面 | 1、材质 ：原混凝土基层 2、厚度：原混凝土基层厚度结合现场自行考虑 3、施工：先割缝、后挖除 4、外运：废弃物装车，外运，运距由投标单位自行考虑 | m2 | 8.75 | 31.84 | 278.6 | 42.7 | 175.79 | 30.1
43 | 040501001001 | 混凝土管 | 排水管： *安装部位（室内、外）：室外 *材质：钢筋混凝土管 *型号、规格：D600 *连接方式：橡胶圈承插连接(包括闭水试验) *输送介质：排水 *垫层：100厚C20混凝土垫层 *护管：C30钢筋混凝土包方 具体做法详见施工图 | m | 3.5 | 820.35 | 2871.23 | 281.51 | 19.99 | 45.85
表1-2 分部分项工程量清单及计价表( 号清单)
单位工程及专业工程名称：单项工程-市政工程 | [7 empty] | 第 9 页 共 21 页
序号 | 项目编码 | 项目名称 | 项目特征描述 | 计量单位 | 工程量 | 综合单价(元) | 合价(元) | 其中(元) |  |  | 备注
[8 empty] | 人工费 | 机械费 | 管理费
44 | 040501001002 | 混凝土管 | 排水管： *安装部位（室内、外）：室外 *材质：钢筋混凝土管 *型号、规格：D400 *连接方式：橡胶圈承插连接(包括闭水试验) *输送介质：排水 *垫层：100厚C20混凝土垫层 *护管：C30钢筋混凝土包方 具体做法详见施工图 | m | 3.5 | 590.84 | 2067.94 | 202.86 | 13.09 | 32.87
45 | 040203006001 | 沥青混凝土 | 沥青路面修复： 1、5cm细粒式沥青混凝土AC-13C 2、乳化沥青（1.1±0.1/m2) 3、15cm厚 混凝土 4、5cm厚 碎石垫层 | m2 | 8.75 | 104 | 910 | 35.96 | 28.53 | 9.28
表1-2 分部分项工程量清单及计价表( 号清单)
单位工程及专业工程名称：单项工程-市政工程 | [7 empty] | 第 10 页 共 21 页
序号 | 项目编码 | 项目名称 | 项目特征描述 | 计量单位 | 工程量 | 综合单价(元) | 合价(元) | 其中(元) |  |  | 备注
[8 empty] | 人工费 | 机械费 | 管理费
46 | 040504001001 | 砌筑井 | 集水井一： 1、材料：Mu15标准实心砖，M10水泥砂浆砌筑，壁厚240mm 2、深度：平均深度按1.25m计入 3、平面尺寸：700*700mm 4、垫层、基础：150厚C25混凝土垫层 5、井盖、井座：级钢纤维成品井盖 6、内外壁抹灰：15厚1:2水泥砂浆抹面 7、井盖板等具体做法详见施工图，包含模板、井圈等费用 具体做法详见施工图 | 座 | 1 | 1456.97 | 1456.97 | 371.82 | 19.07 | 59.39
47 | 040501019001 | 混凝土渠道 | 喇叭口排水沟/排水沟一： 1、20厚防水砂浆抹面 2、150厚C25混凝土浇筑排水沟 3、50厚碎石垫层 4、素土夯实 具体做法详见施工图 | m | 12 | 203.32 | 2439.84 | 459.6 | 23.4 | 73.44
48 | 040501004001 | 塑料管 | 方包一： 1、DN400 HDPE双壁波纹管 2、C25混凝土方包 具体做法详见施工图纸 | m | 3 | 221.79 | 665.37 | 54.06 | 0.39 | 8.28
表1-2 分部分项工程量清单及计价表( 号清单)
单位工程及专业工程名称：单项工程-市政工程 | [7 empty] | 第 11 页 共 21 页
序号 | 项目编码 | 项目名称 | 项目特征描述 | 计量单位 | 工程量 | 综合单价(元) | 合价(元) | 其中(元) |  |  | 备注
[8 empty] | 人工费 | 机械费 | 管理费
49 | 040501004002 | 塑料管 | 排水管： *安装部位（室内、外）：室外 *材质：DPE双壁波纹管 *型号、规格：D400 *连接方式：橡胶圈承插连接(包括闭水试验) *输送介质：排水 *垫层：100厚中粗砂垫层 *护管：中粗砂回填至管顶100mm处 具体做法详见施工图 | m | 27 | 274.94 | 7423.38 | 812.97 | 5.94 | 124.74
50 | 040504002003 | 混凝土井 | 集水井二： 1、材料：C25钢筋混凝土井壁，壁厚200mm 2、深度：平均深度按1.8m计入 3、平面尺寸：800*800mm 4、垫层、基础：150厚C25混凝土垫层 5、井盖、井座：800*800 C250级钢纤维混凝土成品井盖、座 6、井盖板等具体做法详见施工图，包含模板、井圈、钢筋等费用 具体做法详见施工图 | 座 | 1 | 3055.54 | 3055.54 | 631.09 | 42.16 | 102.02
表1-2 分部分项工程量清单及计价表( 号清单)
单位工程及专业工程名称：单项工程-市政工程 | [7 empty] | 第 12 页 共 21 页
序号 | 项目编码 | 项目名称 | 项目特征描述 | 计量单位 | 工程量 | 综合单价(元) | 合价(元) | 其中(元) |  |  | 备注
[8 empty] | 人工费 | 机械费 | 管理费
51 | 040501018001 | 砌筑渠道 | 排水沟二： 1、50厚碎石垫层 2、MU30块石，M10水泥砂浆砌筑基础，见光面砂浆不外露 3、MU30块石，M10水泥砂浆砌筑墙身，见光面砂浆不外露 具体做法详见施工图 | m | 64 | 371.39 | 23768.96 | 7528.96 | 133.12 | 1168
52 | 040101002002 | 挖沟槽土方 | 1、挖沟槽土方土壤类别:根据现场踏勘、地质勘察报告及有关资料由投标人自行确定; 2、挖土深度: 详见施工图(清单工程量按浙江省补充规定计量,含工作面和放坡) | m3 | 146.31 | 37.13 | 5432.49 | 397.96 | 4068.88 | 607.19
53 | 040103001003 | 回填方 | 1、填方材料品种：利用开挖良质土填方 2、密实度：符合设计和规范要求,具体详见设计。(清单工程量按浙江省补充规定计量,含工作面和放坡) | m3 | 97.42 | 14.37 | 1399.93 | 903.08 | 220.17 | 174.38
表1-2 分部分项工程量清单及计价表( 号清单)
单位工程及专业工程名称：单项工程-市政工程 | [7 empty] | 第 13 页 共 21 页
序号 | 项目编码 | 项目名称 | 项目特征描述 | 计量单位 | 工程量 | 综合单价(元) | 合价(元) | 其中(元) |  |  | 备注
[8 empty] | 人工费 | 机械费 | 管理费
54 | 040103002003 | 余方弃置 | 1.废弃料品种：多余土方 2.运距：外运至业主指定堆放场地 3.由投标单位自行考虑运输所产生的费用，综合报价 | m3 | 48.89 | 18.28 | 893.71 |  | 737.75 | 98.27
|  | 污水部分 |  |  |  |  | 112442.7 | 14722.62 | 7819.66 | 3301.8
55 | 040501004003 | 塑料管 | 污水管： *安装部位（室内、外）：室外 *材质：UPVC接户管 *型号、规格：DN110 *连接方式：橡胶圈承插连接(包括闭水试验) *输送介质：排水 *垫层：150厚中粗砂垫层 *护管：中粗砂回填至管顶150mm处 具体做法详见施工图WS-03 | m | 190 | 67.48 | 12821.2 | 1970.3 | 34.2 | 305.9
表1-2 分部分项工程量清单及计价表( 号清单)
单位工程及专业工程名称：单项工程-市政工程 | [7 empty] | 第 14 页 共 21 页
序号 | 项目编码 | 项目名称 | 项目特征描述 | 计量单位 | 工程量 | 综合单价(元) | 合价(元) | 其中(元) |  |  | 备注
[8 empty] | 人工费 | 机械费 | 管理费
56 | 040501004004 | 塑料管 | 污水管： *安装部位（室内、外）：室外 *材质：HDPE管 *型号、规格：DN160 *连接方式：橡胶圈承插连接(包括闭水试验) *输送介质：排水 *垫层：150厚中粗砂垫层 *护管：中粗砂回填至管顶150mm处 具体做法详见施工图WS-03 | m | 258 | 105.92 | 27327.36 | 3516.54 | 59.34 | 544.38
57 | 041001001003 | 拆除路面 | 1、材质 ：原沥青面层 2、厚度：原沥青面层厚度结合现场自行考虑 3、施工：先割缝、后刨除 4、外运：废弃物装车，外运，运距由投标单位自行考虑 | m2 | 59.5 | 17.61 | 1047.8 | 343.91 | 393.89 | 108.89
58 | 041001001004 | 拆除路面 | 1、材质 ：原混凝土基层 2、厚度：原混凝土基层厚度结合现场自行考虑 3、施工：先割缝、后挖除 4、外运：废弃物装车，外运，运距由投标单位自行考虑 | m2 | 51 | 37.2 | 1897.2 | 400.86 | 1040.4 | 200.94
表1-2 分部分项工程量清单及计价表( 号清单)
单位工程及专业工程名称：单项工程-市政工程 | [7 empty] | 第 15 页 共 21 页
序号 | 项目编码 | 项目名称 | 项目特征描述 | 计量单位 | 工程量 | 综合单价(元) | 合价(元) | 其中(元) |  |  | 备注
[8 empty] | 人工费 | 机械费 | 管理费
59 | 040203006002 | 沥青混凝土 | 沥青路面修复： 1、5cm细粒式沥青混凝土AC-13C 2、乳化沥青（1.1±0.1/m2) 3、15cm厚 混凝土 4、5cm厚 碎石垫层 | m2 | 59.5 | 151.22 | 8997.59 | 446.85 | 213.61 | 96.39
60 | 040504002001 | 混凝土井 | 500*500污水检查井一： 1、材料：C25、S6钢筋混凝土井壁，壁厚150mm 2、深度：平均深度按1.0m计入 3、平面尺寸：500*500mm 4、垫层、基础：100厚C20混凝土垫层 5、井盖、井座：C250级钢纤维成品井盖 6、内外壁抹灰：M10防水水泥砂浆座浆 7、井盖板等具体做法详见施工图，包含模板、井圈等费用 具体做法详见施工图WS-02 | 座 | 13 | 1018.26 | 13237.38 | 3168.49 | 193.31 | 509.34
61 | 04B001 | 原有管道及包方拆除 | 1、原有管道及包方拆除，建筑垃圾外运 | m | 160 | 50 | 8000
表1-2 分部分项工程量清单及计价表( 号清单)
单位工程及专业工程名称：单项工程-市政工程 | [7 empty] | 第 16 页 共 21 页
序号 | 项目编码 | 项目名称 | 项目特征描述 | 计量单位 | 工程量 | 综合单价(元) | 合价(元) | 其中(元) |  |  | 备注
[8 empty] | 人工费 | 机械费 | 管理费
62 | 040504002002 | 混凝土井 | 500*500污水检查井二： 1、材料：C25混凝土井壁，壁厚150/250mm 2、深度：平均深度按0.83m计入 3、平面尺寸：500*500mm 4、垫层、基础：120mm厚预制混凝土盖板 5、井盖、井座：C250级钢纤维成品井盖 6、井盖板等具体做法详见施工图，包含模板、井圈等费用 具体做法详见施工图WS-04 | 座 | 8 | 704.35 | 5634.8 | 1370.4 | 77.44 | 219.36
63 | 040501004005 | 塑料管 | 污水管： *安装部位（室内、外）：室外 *材质：HDPE管 *型号、规格：DN160 *连接方式：橡胶圈承插连接(包括闭水试验) *输送介质：排水 *垫层：无 *护管：C25混凝土包方 包含钢筋费用，具体做法详见施工图WS-04 | m | 160 | 156.86 | 25097.6 | 2656 | 19.2 | 408
64 | 040901008003 | 植筋 | 1、植筋钢筋直径(mm)≤ф14 | 根 | 80
表1-2 分部分项工程量清单及计价表( 号清单)
单位工程及专业工程名称：单项工程-市政工程 | [7 empty] | 第 17 页 共 21 页
序号 | 项目编码 | 项目名称 | 项目特征描述 | 计量单位 | 工程量 | 综合单价(元) | 合价(元) | 其中(元) |  |  | 备注
[8 empty] | 人工费 | 机械费 | 管理费
65 | 04B003 | 接入原有检查井、管道 | 1、管道接入原有检查井、管道等：原有检查井、管道凿洞、修补等，最终工程量按实结算 | 处 | 1 | 300 | 300
66 | 040101002003 | 挖沟槽土方 | 1、挖沟槽土方土壤类别:根据现场踏勘、地质勘察报告及有关资料由投标人自行确定; 2、挖土深度: 详见施工图(清单工程量按浙江省补充规定计量,含工作面和放坡) | m3 | 155.29 | 34.99 | 5433.6 | 397.54 | 4070.15 | 607.18
67 | 040103001004 | 回填方 | 1、填方材料品种：利用开挖良质土填方 2、密实度：符合设计和规范要求,具体详见设计。(清单工程量按浙江省补充规定计量,含工作面和放坡) | m3 | 48.73 | 14.37 | 700.25 | 451.73 | 110.13 | 87.23
68 | 040103002004 | 余方弃置 | 1.废弃料品种：多余土方 2.运距：外运至业主指定堆放场地 3.由投标单位自行考虑运输所产生的费用，综合报价 | m3 | 106.56 | 18.28 | 1947.92 |  | 1607.99 | 214.19
|  | 给水部分 |  |  |  |  | 47454.41 | 10729.53 | 5645.44 | 2404.23
表1-2 分部分项工程量清单及计价表( 号清单)
单位工程及专业工程名称：单项工程-市政工程 | [7 empty] | 第 18 页 共 21 页
序号 | 项目编码 | 项目名称 | 项目特征描述 | 计量单位 | 工程量 | 综合单价(元) | 合价(元) | 其中(元) |  |  | 备注
[8 empty] | 人工费 | 机械费 | 管理费
69 | 040501004006 | 塑料管 | 给水管： *安装部位（室内、外）：室外 *材质：PE实壁管SDR17(承压为1.0MPa) *型号、规格：De25 *连接方式：热熔接(包括闭水试验) *输送介质：给水 *垫层：100厚石粉垫层 *护管：石粉回填至管顶300mm处 具体做法详见施工图SS-03 | m | 65 | 42.75 | 2778.75 | 731.9 | 14.3 | 113.75
70 | 040501004008 | 塑料管 | 给水管： *安装部位（室内、外）：室外 *材质：PE实壁管SDR17(承压为1.0MPa) *型号、规格：De50 *连接方式：热熔接(包括闭水试验) *输送介质：给水 *垫层：100厚石粉垫层 *护管：石粉回填至管顶300mm处 具体做法详见施工图SS-03 | m | 191 | 55.37 | 10575.67 | 2400.87 | 47.75 | 372.45
71 | 040804001001 | 配管 | 1、过路套管 DN60镀锌钢管 | m | 25 | 40.19 | 1004.75 | 289.5 | 7.25 | 45.25
72 | 040502003001 | 塑料管管件 | 1、Pe三通 De50*32 | 个 | 13 | 22.63 | 294.19 | 98.15 |  | 14.95
表1-2 分部分项工程量清单及计价表( 号清单)
单位工程及专业工程名称：单项工程-市政工程 | [7 empty] | 第 19 页 共 21 页
序号 | 项目编码 | 项目名称 | 项目特征描述 | 计量单位 | 工程量 | 综合单价(元) | 合价(元) | 其中(元) |  |  | 备注
[8 empty] | 人工费 | 机械费 | 管理费
73 | 040502003002 | 塑料管管件 | 1、Pe弯头 De50*90° | 个 | 10 | 26.57 | 265.7 | 75.5 |  | 11.5
74 | 040502005001 | 阀门 | 1、De25 截止阀，型号暂按J11W-16P计入 | 个 | 13 | 178.35 | 2318.55 | 451.49 |  | 68.77
75 | 031003013001 | 水表 | 1、智能电子水表 | 组 | 4 | 589.15 | 2356.6 | 141.32 | 3.2 | 22.08
76 | 040502005002 | 阀门 | 1、铸铁闸阀 De50，型号暂按Z15T-16Q计入 | 个 | 1 | 279.71 | 279.71 | 54.36 |  | 8.28
77 | 040504001003 | 砌筑井 | 1、砖砌方形闸阀井，详见施工图SS-04 | 座 | 14 | 1065.8 | 14921.2 | 3872.4 | 183.68 | 616.56
78 | 040504001004 | 砌筑井 | 1、砖砌方形水表井，详见施工图SS-04 | 座 | 4 | 941.1 | 3764.4 | 929.8 | 41.48 | 147.68
79 | 04B004 | 接入原有检查井、管道 | 1、管道接入原有检查井、管道等：原有检查井、管道凿洞、修补等，最终工程量按实结算 | 处 | 1 | 300 | 300
80 | 040101002004 | 挖沟槽土方 | 1、挖沟槽土方土壤类别:根据现场踏勘、地质勘察报告及有关资料由投标人自行确定; 2、挖土深度: 详见施工图(清单工程量按浙江省补充规定计量,含工作面和放坡) | m3 | 202.7 | 26.8 | 5432.36 | 397.29 | 4070.22 | 606.07
表1-2 分部分项工程量清单及计价表( 号清单)
单位工程及专业工程名称：单项工程-市政工程 | [7 empty] | 第 20 页 共 21 页
序号 | 项目编码 | 项目名称 | 项目特征描述 | 计量单位 | 工程量 | 综合单价(元) | 合价(元) | 其中(元) |  |  | 备注
[8 empty] | 人工费 | 机械费 | 管理费
81 | 040103001005 | 回填方 | 1、填方材料品种：利用开挖良质土填方 2、密实度：符合设计和规范要求,具体详见设计。(清单工程量按浙江省补充规定计量,含工作面和放坡) | m3 | 138.83 | 14.37 | 1994.99 | 1286.95 | 313.76 | 248.51
82 | 040103002005 | 余方弃置 | 1.废弃料品种：多余土方 2.运距：外运至业主指定堆放场地 3.由投标单位自行考虑运输所产生的费用，综合报价 | m3 | 63.87 | 18.28 | 1167.54 |  | 963.8 | 128.38
|  | 路灯部分 |  |  |  |  | 18767.37 | 2187.05 | 601.71 | 419.05
83 | 04B002 | 原有路灯移位 | 1、原有路灯移位，详见施工图DS-03 | 座 | 7 | 1047.94 | 7335.58 | 961.94 | 308.63 | 192.43
84 | 041001001005 | 拆除路面 | 1、材质 ：原混凝土基层 2、厚度：原混凝土基层厚度结合现场自行考虑 3、施工：先割缝、后挖除 4、外运：废弃物装车，外运，运距由投标单位自行考虑 | m2 | 2.1 | 50.43 | 105.9 | 31.96 | 44.42 | 10.84
85 | 040203007004 | 水泥混凝土 | 混凝土路面修复： 1、15cmC25砼修复 2、10cm碎石层捣实 | m2 | 2.1 | 97.32 | 204.37 | 18.44 | 1.43 | 3
表1-2 分部分项工程量清单及计价表( 号清单)
单位工程及专业工程名称：单项工程-市政工程 | [7 empty] | 第 21 页 共 21 页
序号 | 项目编码 | 项目名称 | 项目特征描述 | 计量单位 | 工程量 | 综合单价(元) | 合价(元) | 其中(元) |  |  | 备注
[8 empty] | 人工费 | 机械费 | 管理费
86 | 040803002001 | 电缆保护管 | 1、φ40PE管，外包φ50钢管，粗砂回填，具体做法详见施工图纸DS-02-1 | m | 7 | 57.34 | 401.38 | 94.78 | 9.52 | 15.75
87 | 040803002002 | 电缆保护管 | 1、φ40PE管，C25混凝土包方，具体做法详见施工图纸DS-02-2 | m | 190 | 20.63 | 3919.7 | 845.5 | 231.8 | 159.6
88 | 040803001001 | 电缆 | 1、电力电缆铺设 YJV-5*6 | m | 197 | 34.52 | 6800.44 | 234.43 | 5.91 | 37.43
合 计 | [6 empty] | 425474.6 | 74343.36 | 23477.87 | 14575.09

## 表1-3-B 组织措施项目清单及计价表【市政工程】
施工组织措施项目清单与计价表
工程名称：合村乡三源村茆源富春民居示范点配套设施建设工程
单位工程名称：单项工程-市政工程 |  |  | 第 1 页 共 1 页
序号 | 项目名称 | 计算基础 | 费率(%) | 金额(元)
1 | 安全文明施工费 | 99737.8 | 8.91 | 8886.64
2 | 提前竣工增加费 |  | 0
3 | 二次搬运费 |  | 0.48 | 478.74
4 | 冬雨季施工增加费 |  | 0.13 | 129.66
5 | 行车、行人干扰增加费 |  | 1.69 | 1685.57
合 计 |  |  |  | 11180.61

## 表1-3-C 技术措施项目清单及计价表【市政工程】
表1-3-C 技术措施项目清单及计价表
工程名称：合村乡三源村茆源富春民居示范点配套设施建设工程
单位工程及专业工程名称：单项工程-市政工程 | [7 empty] | 第 1 页 共 1 页
序号 | 项目编码 | 项目名称 | 项目特征描述 | 计量单位 | 工程量 | 综合单价(元) | 合价(元) | 其中(元) |  |  | 备注
[8 empty] | 人工费 | 机械费 | 管理费
|  | [请输入分部名称] |  |  |  |  | 29896.35 | 12719.88 | 3559.29 | 2421.71
1 | 041106001001 | 大型机械设备进出场及安拆 | 1、大型机械设备进出场及安拆 | 台·次 | 1 | 4345.56 | 4345.56 | 604 | 1893.8 | 352.47
2 | 041102037001 | 其他现浇构件模板 | 1、水泥混凝土路面 模板 | m2 | 46.74 | 63.27 | 2957.24 | 1795.28 | 146.76 | 296.33
3 | 041102001001 | 垫层模板 | 1、混凝土基础垫层木模 | m2 | 18.72 | 35.25 | 659.88 | 208.35 | 10.3 | 33.13
4 | 041102002001 | 基础模板 | 1、混凝土基础模板 | m2 | 269.24 | 54.71 | 14730.12 | 6569.46 | 1254.66 | 1165.81
5 | 011702002001 | 矩形柱 | 1、矩形柱 复合木模 | m2 | 95.62 | 55.79 | 5334.64 | 2814.1 | 180.72 | 453.24
6 | 041102018001 | 压顶模板 | 1、压顶 现浇混凝土模板 | m2 | 5.2 | 53.87 | 280.12 | 92.09 | 5.36 | 14.77
7 | 041102037002 | 其他现浇构件模板 | 1、渠(涵)直墙复合木模 | m2 | 28.56 | 55.63 | 1588.79 | 636.6 | 67.69 | 105.96
合 计 | [6 empty] | 29896.35 | 12719.88 | 3559.29 | 2421.71