## 预算封面
工程预算书
工程名称： | 桐庐县横村镇大坑溪(白云段)生态缓冲带建设工程
工程造价： | (小写)： | 1096357 | 元
| (大写)： | 1096357
编 制： |  |  | 复 核：
证 书 号： |  |  | 证 书 号：
建设单位(公章) |  |  | 编制单位(公章)

## 表1-1-1 工程项目招标控制价汇总表
工程项目招标控制价汇总表
工程名称：桐庐县横村镇大坑溪(白云段)生态缓冲带建设工程 |  |  | 第 1 页 共 1 页
序号 | 内容 | 金额(元) | 其 中
|  |  | 安全文明 施工费(元) | 规费(元)
一 | 单位工程汇总 | 1096356.78 | 11567.88 | 53873.25
1 | 单项工程 | 1096356.78 | 11567.88 | 53873.25
二 | 未纳入单位工程费的其他费用[1+2+3+4]
1 | 整体措施项目清单
2 | 整体其他项目清单
3 | 规费
4 | 税金
总 计[一 + 二] |  | 1096357 | 11567.88 | 53873.25

## 表1-1-2 单位工程招标控制价汇总表【单项工程】
单位工程招标控制价汇总表
工程名称：桐庐县横村镇大坑溪(白云段)生态缓冲带建设工程
单位工程名称：单项工程 |  |  | 单位：元
序号 | 汇 总 内 容 | (园林绿化工程) |  | 金额小计
清单控制价汇总
一 | 分部分项工程量清单 | 820166.47 |  | 820166.47
二 | 措施项目清单 | 131792.19 |  | 131792.19
2.1 | 组织措施项目清单 | 13707.5 |  | 13707.5
其中 | 安全文明施工费 | 11567.88 |  | 11567.88
2.2 | 技术措施项目清单 | 118084.69 |  | 118084.69
三 | 其他项目清单 | -
四 | 规费 | 53873.25 |  | 53873.25
五 | 税金 | 90524.87 |  | 90524.87
| 合计=一+二+三+四+五 |  |  | 1096356.78

## 表1-1 专业工程招标控制价计算表【园林绿化工程】
单位工程招标控制价计算表
工程名称：单项工程-园林绿化工程 |  |  | 第 1 页 共 1 页
序号 | 费用名称 | 计算公式 | 金额（元）
一 | 分部分项工程量清单 |  | 820166.47
二 | 措施项目清单 |  | 131792.19
1 | 组织措施项目清单 |  | 13707.5
2 | 技术措施项目清单 |  | 118084.69
三 | 其他项目清单
四 | 规费 |  | 53873.25
五 | 税金 |  | 90524.87
合计=一+二+三+四+五 |  |  | 1,096,356.78

## 表1-2 分部分项工程量清单与计价表【园林绿化工程】
表1-2 分部分项工程量清单及计价表( 号清单)
单位工程及专业工程名称：单项工程-园林绿化工程 | [7 empty] | 第 1 页 共 6 页
序号 | 项目编码 | 项目名称 | 项目特征描述 | 计量单位 | 工程量 | 综合单价(元) | 合价(元) | 其中(元) |  |  | 备注
[8 empty] | 人工费 | 机械费 | 管理费
|  | 生态缓冲带 |  |  |  |  | 114368.4 | 40649.17 | 11366.8 | 8324.45
1 | 050101010001 | 整理绿化用地 | 1、包括排地表水、土方挖（运）、耙细、过筛、回填、找平、找坡、拍实、地形造坡等费用 | m2 | 2017.3 | 5.38 | 10853.07 | 8593.7 |  | 1412.11
2 | 050101009001 | 种植土回（换）填 | 1、种植土要求选用肥沃、疏松、透气、排水良好，富含有机质的栽植土，包括购买种植土费用、堆坡造型及二次搬运等全部费用 2、回填厚度30cm | m3 | 605.19 | 38.61 | 23366.39 | 508.36 | 3431.43 | 568.88
3 | 050102001001 | 栽植乔木 | 1、种类 ：大叶女贞 2、胸径 ：8-10cm 3、株高、冠径 ：H=4.0-4.5m；P=3.5-4.0m 4、养护期：两年 5、假植苗,全冠移植,长势良好 | 株 | 8 | 430.03 | 3440.24 | 1303.68 | 215.2 | 246.56
4 | 050102007001 | 栽植色带 | 1、种类 ：木槿 2、冠丛高、蓬径 ：H=30-50cm；P=26-30cm 3、养护期：两年 4、18株/㎡ | m2 | 318.6 | 40.81 | 13002.07 | 4536.86 | 1806.46 | 1006.78
5 | 050102007002 | 栽植色带 | 1、种类 ：小叶女贞 2、冠丛高、蓬径 ：H=36-40cm；P=26-30cm 3、养护期：两年 4、18株/㎡ | m2 | 409.1 | 39.86 | 16306.73 | 5825.58 | 2319.6 | 1292.76
表1-2 分部分项工程量清单及计价表( 号清单)
单位工程及专业工程名称：单项工程-园林绿化工程 | [7 empty] | 第 2 页 共 6 页
序号 | 项目编码 | 项目名称 | 项目特征描述 | 计量单位 | 工程量 | 综合单价(元) | 合价(元) | 其中(元) |  |  | 备注
[8 empty] | 人工费 | 机械费 | 管理费
6 | 050102007003 | 栽植色带 | 1、种类 ：红叶石楠 2、冠丛高、蓬径 ：H=41-50cm；P=26-30cm 3、养护期：两年 4、18株/㎡ | m2 | 171.7 | 41.75 | 7168.48 | 2445.01 | 973.54 | 542.57
7 | 050102013001 | 喷播植草（灌木）籽 | 1、狗牙根籽播10g/m2，秋季追播黑麦草，养护期二年 | m2 | 471.8 | 39 | 18400.2 | 8978.35 | 1113.45 | 1641.86
8 | 050102013002 | 喷播植草（灌木）籽 | 1、白三叶籽播6g/m2，养护期二年 | m2 | 456.7 | 28.07 | 12819.57 | 5612.84 | 863.16 | 1050.41
9 | 050102007004 | 栽植色带 | 1、麦冬满铺，49丛/m2，8-10芽/丛，养护期二年 | m2 | 189.4 | 47.58 | 9011.65 | 2844.79 | 643.96 | 562.52
|  | 生态砌块护岸 |  |  |  |  | 422779.06 | 24176.14 | 45621.46 | 10636.52
10 | 040305001002 | 垫层 | 1、200厚级配碎石垫层 | m3 | 51.99 | 254.66 | 13239.77 | 3075.73 |  | 508.98
11 | 040303002004 | 混凝土基础 | 1、350厚C30混凝土基础 2、每隔15m分一道缝,缝宽20mm,分缝之间设置BW闭孔板 | m3 | 69.57 | 510.66 | 35526.62 | 2754.97 | 657.44 | 569.78
12 | 040201007001 | 抛石挤淤 | 1、生态护岸抛石护脚 | m3 | 36.7 | 151.07 | 5544.27 | 116.34 | 181.3 | 44.41
表1-2 分部分项工程量清单及计价表( 号清单)
单位工程及专业工程名称：单项工程-园林绿化工程 | [7 empty] | 第 3 页 共 6 页
序号 | 项目编码 | 项目名称 | 项目特征描述 | 计量单位 | 工程量 | 综合单价(元) | 合价(元) | 其中(元) |  |  | 备注
[8 empty] | 人工费 | 机械费 | 管理费
13 | 040305005001 | 护坡 | 生态砌块护岸： 1、生态护坡构件混凝土强度≥C30,安装采用M12热浸镀锌螺栓连接,上下面安装采用聚氨酯材料的定位销连接 2、生态护坡背侧需依次铺筑300g/m2反滤土工布一层，300mm厚反滤碎石层 具体尺寸及要求详见施工图纸 | m | 152.9 | 1752.08 | 267893.03 | 8617.44 | 784.38 | 1530.53
14 | 040303016001 | 混凝土挡墙压顶 | 1、300厚C25混凝土压顶 2、每隔15m分一道缝,缝宽20mm,分缝之间设置BW闭孔板 | m3 | 32.11 | 479.83 | 15407.34 | 974.86 | 22.16 | 165.37
15 | 040103001001 | 回填方 | 1、设计水位以下生态护坡构件内部填充150-200mm的石材 | m3 | 38.5 | 226.54 | 8721.79 | 1148.07 | 38.12 | 197.12
16 | 040103001002 | 回填方 | 1、设计水位以上生态护坡构件在回填的大块碎石之间填充土砂等材料 | m3 | 77 | 132.05 | 10167.85 | 2169.86 | 80.85 | 374.22
17 | 040201021001 | 土工合成材料 | 1、TGSG40土工格栅 | m2 | 512.22 | 12.93 | 6623 | 865.65 |  | 143.42
表1-2 分部分项工程量清单及计价表( 号清单)
单位工程及专业工程名称：单项工程-园林绿化工程 | [7 empty] | 第 4 页 共 6 页
序号 | 项目编码 | 项目名称 | 项目特征描述 | 计量单位 | 工程量 | 综合单价(元) | 合价(元) | 其中(元) |  |  | 备注
[8 empty] | 人工费 | 机械费 | 管理费
18 | 040101001001 | 挖一般土方（整个工程） | 挖一般土方 1、土壤类别：根据现场踏勘、地质勘察报告及有关资料由投标人自行确定； 2、挖土深度： 详见施工图(清单工程量按浙江省补充规定计量，含工作面和放坡) | m3 | 625.68 | 8.96 | 5606.09 | 1833.24 | 2671.65 | 688.25
19 | 040101002001 | 挖沟槽土方（整个工程） | 挖沟槽土方 1、土壤类别：根据现场踏勘、地质勘察报告及有关资料由投标人自行确定； 2、挖土深度： 详见施工图(清单工程量按浙江省补充规定计量，含工作面和放坡) | m3 | 202.67 | 8.59 | 1740.94 | 650.57 | 745.83 | 216.86
20 | 040103001003 | 回填方（整个工程） | 1、填方材料品种：开挖良质土方 2、密实度：符合设计和规范要求,具体详见设计 3、综合考虑场地内运输费用 | m3 | 212.45 | 14.64 | 3110.27 | 1969.41 | 480.14 | 414.28
21 | 040103002001 | 余方弃置（整个工程） | 1.废弃料品种：多余土石方 2.运距：外运至业主指定堆放场地 3.由投标单位自行考虑运输所产生的费用，综合报价 | m3 | 615.9 | 79.88 | 49198.09 |  | 39959.59 | 5783.3
表1-2 分部分项工程量清单及计价表( 号清单)
单位工程及专业工程名称：单项工程-园林绿化工程 | [7 empty] | 第 5 页 共 6 页
序号 | 项目编码 | 项目名称 | 项目特征描述 | 计量单位 | 工程量 | 综合单价(元) | 合价(元) | 其中(元) |  |  | 备注
[8 empty] | 人工费 | 机械费 | 管理费
|  | 排水沟+急流槽 |  |  |  |  | 84018.32 | 12191.41 | 324.6 | 2076.62
22 | 040501019001 | 混凝土渠道 | 混凝土排水沟： 1、断面规格：600*600 2、垫层、基础材质及厚度：100厚砂砾垫层 3、混凝土强度等级：C20混凝土渠道 4、伸缩缝（沉降缝）要求：边沟每隔10m设一道伸缩缝,缝宽2厘米,内填沥青麻筋或浸沥青的软木板 包含钢筋、盖板费用 | m | 119.5 | 660.07 | 78878.37 | 11615.4 | 311.9 | 1978.92
23 | 040501019002 | 混凝土渠道 | 1、C25混凝土急流槽，包含钢筋费用 | m | 13.8 | 372.46 | 5139.95 | 576.01 | 12.7 | 97.7
|  | 鱼鳞坝 |  |  |  |  | 199000.69 | 32119.5 | 2404.28 | 5729.36
24 | 040305001001 | 垫层 | 1、200厚级配碎石灌砂垫层 | m3 | 32.37 | 362.71 | 11740.92 | 2171.06 | 352.51 | 418.87
25 | 040303001001 | 混凝土垫层 | 1、200厚C20混凝土垫层 | m3 | 32.37 | 488.92 | 15826.34 | 1344.33 | 394.59 | 290.68
26 | 040303002001 | 混凝土基础 | 1、C20埋石混凝土坝体(埋石率20%) | m3 | 172.15 | 451.55 | 77734.33 | 6737.95 | 1298.01 | 1339.33
27 | 040303002003 | 混凝土基础 | 1、边坡修整,C25埋石混凝土翼墙(埋石率20%) | m3 | 21.93 | 451.55 | 9902.49 | 858.34 | 165.35 | 170.62
28 | 040202010001 | 卵石 | 1、当地卵石20~30mm贴面 2、20厚1:2.5水泥砂浆保护层 | m2 | 188.31 | 333.67 | 62833.4 | 18363.99 |  | 3039.32
29 | 040303002002 | 混凝土基础 | 1、C20混凝土坝体面层 | m3 | 16.15 | 483.58 | 7809.82 | 634.05 | 152.62 | 131.3
表1-2 分部分项工程量清单及计价表( 号清单)
单位工程及专业工程名称：单项工程-园林绿化工程 | [7 empty] | 第 6 页 共 6 页
序号 | 项目编码 | 项目名称 | 项目特征描述 | 计量单位 | 工程量 | 综合单价(元) | 合价(元) | 其中(元) |  |  | 备注
[8 empty] | 人工费 | 机械费 | 管理费
30 | 050201001001 | 园路 | 1、200厚600*1200花岗岩 粗凿面 2、20厚1:2.5水泥砂浆保护层 | m2 | 17.28 | 706.35 | 12205.73 | 1473.47 | 40.26 | 250.04
31 | 040901008001 | 植筋 | 1、植筋钢筋直径(mm)ф14 | 根 | 96 | 8.63 | 828.48 | 508.8 |  | 84.48
32 | 040901001001 | 现浇构件钢筋 | 1、普通钢筋制作、安装 圆钢 | t | 0.023 | 5181.8 | 119.18 | 27.51 | 0.94 | 4.72
合 计 | [6 empty] | 820166.47 | 109136.22 | 59717.14 | 26766.95

## 表1-3-B 组织措施项目清单及计价表【园林绿化工程】
施工组织措施项目清单与计价表
工程名称：桐庐县横村镇大坑溪(白云段)生态缓冲带建设工程
单位工程名称：单项工程-园林绿化工程 |  |  | 第 1 页 共 1 页
序号 | 项目名称 | 计算基础 | 费率(%) | 金额(元)
1 | 安全文明施工费 | 173953.02 | 6.65 | 11567.88
2 | 提前竣工增加费 |  | 0
3 | 二次搬运费 |  | 0.13 | 226.14
4 | 冬雨季施工增加费 |  | 0.15 | 260.93
5 | 行车、行人干扰增加费 |  | 0.95 | 1652.55
合 计 |  |  |  | 13707.5

## 表1-3-C 技术措施项目清单及计价表【园林绿化工程】
表1-3-C 技术措施项目清单及计价表
工程名称：桐庐县横村镇大坑溪(白云段)生态缓冲带建设工程
单位工程及专业工程名称：单项工程-园林绿化工程 | [7 empty] | 第 1 页 共 1 页
序号 | 项目编码 | 项目名称 | 项目特征描述 | 计量单位 | 工程量 | 综合单价(元) | 合价(元) | 其中(元) |  |  | 备注
[8 empty] | 人工费 | 机械费 | 管理费
|  | [请输入分部名称] |  |  |  |  | 118084.69 | 26835.56 | 6663.8 | 5424.1
1 | 041106001001 | 大型机械设备进出场及安拆 | 1、大型机械设备进出场及安拆 | 台·次 | 1 | 4398.31 | 4398.31 | 604 | 1893.8 | 382.88
2 | 041102001001 | 垫层模板 | 1、混凝土基础垫层木模 | m2 | 71.21 | 30 | 2136.3 | 792.57 | 39.17 | 136.72
3 | 041102002001 | 基础模板 | 1、混凝土基础模板 | m2 | 320.96 | 53.67 | 17225.92 | 7831.42 | 1495.67 | 1511.72
4 | 041102018001 | 压顶模板 | 1、压顶 现浇混凝土模板 | m2 | 91.74 | 45.84 | 4205.36 | 1624.72 | 94.49 | 282.56
5 | 041102037001 | 其他现浇构件模板 | 1、渠(涵)直墙复合木模 | m2 | 438.68 | 56.03 | 24579.24 | 9778.18 | 1039.67 | 1767.88
6 | 041102037002 | 其他现浇构件模板 | 1、顶(盖)板复合木模 | m2 | 131.45 | 67.77 | 8908.37 | 3750.27 | 332.57 | 667.77
7 | 041102017001 | 挡墙模板 | 1、C25埋石混凝土翼墙模板 | m2 | 87.72 | 69.96 | 6136.89 | 2185.98 | 1741.24 | 626.32
8 | 041101001001 | 墙面脚手架 | 1、墙面脚手架 | m2 | 43.86 | 11.27 | 494.3 | 268.42 | 27.19 | 48.25
9 | 05B001 | 施工场地隔水设施 | 1、施工场地隔水设施，具体施工方式由建设单位及现场实际情况确定 | 项 | 1 | 50000 | 50000
合 计 | [6 empty] | 118084.69 | 26835.56 | 6663.8 | 5424.1