## 表1-1-1 工程项目招标控制价汇总表
工程项目招标控制价汇总表
工程名称：南门未来社区改造提升项目 |  |  | 第 1 页 共 1 页
序号 | 内容 | 金额(元) | 其 中
|  |  | 安全文明 施工费(元) | 规费(元)
一 | 单位工程汇总 | 3231011.18 | 39776.29 | 150305.16
1 | 装修工程 | 1554258.78 | 28422.43 | 111142.04
2 | 安装工程 | 1676752.4 | 11353.86 | 39163.12
二 | 未纳入单位工程费的其他费用[1+2+3+4]
1 | 整体措施项目清单
2 | 整体其他项目清单
3 | 规费
4 | 税金
总 计[一 + 二] |  | 3231011 | 39776.29 | 150305.16

## 表1-1-2 单位工程招标控制价汇总表【装修工程】
单位工程招标控制价汇总表
工程名称：南门未来社区改造提升项目
单位工程名称：装修工程 |  |  | 单位：元
序号 | 汇 总 内 容 | (1#楼装饰装修) |  | (2#楼装饰装修)
|  | 清单控制价汇总 |  | 清单控制价汇总
一 | 分部分项工程量清单 | 794561.83 |  | 446592.04
二 | 措施项目清单 | 53563.85 |  | 20065.73
2.1 | 组织措施项目清单 | 21603.86 |  | 9246.83
其中 | 安全文明施工费 | 19903.42 |  | 8519.01
2.2 | 技术措施项目清单 | 31959.99 |  | 10818.9
三 | 其他项目清单 | - |  | -
四 | 规费 | 77829.62 |  | 33312.42
五 | 税金 | 83335.98 |  | 44997.32
合计=一+二+三+四+五
单位工程招标控制价汇总表
工程名称：南门未来社区改造提升项目
单位工程名称：装修工程 |  |  | 单位：元
序号 | 汇 总 内 容 | 金额小计
一 | 分部分项工程量清单 | 1241153.87
二 | 措施项目清单 | 73629.58
2.1 | 组织措施项目清单 | 30850.69
其中 | 安全文明施工费 | 28422.43
2.2 | 技术措施项目清单 | 42778.89
三 | 其他项目清单
四 | 规费 | 111142.04
五 | 税金 | 128333.29
| 合计=一+二+三+四+五 | 1554258.78

## 表1-1 专业工程招标控制价计算表【1#楼装饰装修】
单位工程招标控制价计算表
工程名称：装修工程-1#楼装饰装修 |  |  | 第 1 页 共 1 页
序号 | 费用名称 | 计算公式 | 金额（元）
一 | 分部分项工程量清单 |  | 794561.83
二 | 措施项目清单 |  | 53563.85
1 | 组织措施项目清单 |  | 21603.86
2 | 技术措施项目清单 |  | 31959.99
三 | 其他项目清单
四 | 规费 |  | 77829.62
五 | 税金 |  | 83335.98
合计=一+二+三+四+五 |  |  | 1,009,291.28

## 表1-2 分部分项工程量清单与计价表【1#楼装饰装修】
表1-2 分部分项工程量清单及计价表( 号清单)
单位工程及专业工程名称：装修工程-1#楼装饰装修 | [7 empty] | 第 1 页 共 19 页
序号 | 项目编码 | 项目名称 | 项目特征描述 | 计量单位 | 工程量 | 综合单价(元) | 合价(元) | 其中(元) |  |  | 备注
[8 empty] | 人工费 | 机械费 | 管理费
|  | 结构改造 |  |  |  |  | 65883.66 | 16411.27 | 4642.67 | 2763.09
1 | 011601001001 | 砖砌体拆除 | 1、原有墙体拆除（综合考虑开洞处切割拆除） 2、二次搬运、清理垃圾外运、消纳 | m3 | 31.6 | 301.78 | 9536.25 | 1049.75 | 1636.25 | 332.43
2 | 011609001001 | 栏杆、栏板拆除 | 1、原有二、三楼走廊栏板拆除、老门头拆除 2、二次搬运、清理垃圾外运、消纳 | m | 84.06 | 95.17 | 7999.99 | 2558.79 | 2873.17 | 680.89
3 | 010402001001 | 砌块墙 | 120厚墙（耐火极限≥2.0小时） 1、墙体类型:非承重型蒸压加气混凝土砌块(A5.0,B07) 2、砂浆强度等级、配合比:专用胶合剂 3、具体详见图纸，包括但不限于以上内容，详细做法详见图纸，满足设计、规范、招标技术要求等 | m3 | 14.99 | 396.15 | 5938.29 | 1498.4 | 2.85 | 203.41
表1-2 分部分项工程量清单及计价表( 号清单)
单位工程及专业工程名称：装修工程-1#楼装饰装修 | [7 empty] | 第 2 页 共 19 页
序号 | 项目编码 | 项目名称 | 项目特征描述 | 计量单位 | 工程量 | 综合单价(元) | 合价(元) | 其中(元) |  |  | 备注
[8 empty] | 人工费 | 机械费 | 管理费
4 | 010402001002 | 砌块墙 | 200厚墙 1、墙体类型:非承重型蒸压加气混凝土砌块(A5.0,B07) 2、砂浆强度等级、配合比:专用胶合剂 3、具体详见图纸，包括但不限于以上内容，详细做法详见图纸，满足设计、规范、招标技术要求等 | m3 | 18.25 | 363.29 | 6630.04 | 1342.11 | 3.47 | 182.32
5 | 011201001001 | 墙面一般抹灰 | 1、10厚1：3水泥砂浆抹面 2、胶泥贴玻纤网格布 | m2 | 432.33 | 32.75 | 14158.81 | 9018.4 | 69.17 | 1227.82
6 | 010502002001 | 构造柱 | 1、构造柱：C25 2、种类：商品混凝土 3、具体详见图纸，包括但不限于以上内容，详细做法详见图纸，满足设计、规范、招标技术要求等 | m3 | 0.63 | 473.08 | 298.04 | 92.36 | 0.28 | 12.56
7 | 010503005001 | 过梁 | 1、两根50*60*2.5方钢管过梁制安 | m | 14.4 | 46.75 | 673.2 | 144.43 | 35.42 | 24.62
8 | 010515001001 | 现浇构件钢筋 | 1、箍筋圆钢HPB300 直径10mm以内 2、具体详见图纸，包括但不限于以上内容，详细做法详见图纸，满足设计、规范、招标技术要求等 | t | 0.034 | 5137.68 | 174.68 | 39.3 | 1.82 | 5.6
表1-2 分部分项工程量清单及计价表( 号清单)
单位工程及专业工程名称：装修工程-1#楼装饰装修 | [7 empty] | 第 3 页 共 19 页
序号 | 项目编码 | 项目名称 | 项目特征描述 | 计量单位 | 工程量 | 综合单价(元) | 合价(元) | 其中(元) |  |  | 备注
[8 empty] | 人工费 | 机械费 | 管理费
9 | 010515001002 | 现浇构件钢筋 | 1、钢筋HRB400以内直径(18mm以内) 2、具体详见图纸，包括但不限于以上内容，详细做法详见图纸，满足设计、规范、招标技术要求等 | t | 0.131 | 4094.79 | 536.42 | 69.97 | 8.9 | 10.83
10 | 010515001003 | 现浇构件钢筋 | 1、砌体内加固钢筋 2、具体详见图纸，包括但不限于以上内容，详细做法详见图纸，满足设计、规范、招标技术要求等 | t | 0.2 | 5828.2 | 1165.64 | 368.26 | 11.34 | 51.61
11 | 010515003001 | 钢筋网片 | 1、墙面挂钢丝网 | m2 | 50 | 12.21 | 610.5 | 229.5 |  | 31
12 | 01B001 | 包管 | 1、根据设计工艺包管 | 支 | 20 | 230 | 4600
13 | 010810001001 | 窗帘 | 1、窗帘制安（折皱系数 大于1.5） 2、计量以杆长计 | m | 96.87 | 140 | 13561.8
|  | 2一层商铺房间及办公室 |  |  |  |  | 136221.34 | 59088.47 | 184.02 | 8015.42
14 | 011604001001 | 平面层拆除 | 1、原有装饰地面铲除至基层 2、清理垃圾外运、消纳 | m2 | 221.75 | 24.43 | 5417.35 | 3579.05 |  | 485.63
15 | 011604002001 | 立面抹灰层拆除 | 1、原有墙面涂料及粉刷层铲除至砖基层 2、清理垃圾外运、消纳 | m2 | 544.98 | 22.24 | 12120.36 | 7798.66 |  | 1057.26
16 | 011606003001 | 天棚面龙骨及饰面拆除 | 1、原吊顶拆除 2、清理垃圾外运、消纳 | m2 | 155.23 | 10.09 | 1566.27 | 914.3 |  | 124.18
表1-2 分部分项工程量清单及计价表( 号清单)
单位工程及专业工程名称：装修工程-1#楼装饰装修 | [7 empty] | 第 4 页 共 19 页
序号 | 项目编码 | 项目名称 | 项目特征描述 | 计量单位 | 工程量 | 综合单价(元) | 合价(元) | 其中(元) |  |  | 备注
[8 empty] | 人工费 | 机械费 | 管理费
17 | 011102003001 | 块料楼地面 | 1、600*1200灰色防滑瓷砖铺贴(抛釉砖 )、美缝 2、40厚水泥砂浆找平层粘结层 | m2 | 221.75 | 194.4 | 43108.2 | 10519.82 | 95.35 | 1434.72
18 | 011108001001 | 石材零星项目 | 1、18厚深灰色大理石门槛铺设 2、30厚水泥砂浆找平层粘结层 | m2 | 3.41 | 581.33 | 1982.34 | 244.77 | 1.47 | 33.25
19 | 011105006001 | 金属踢脚线 | 1、60高成品铝合金线条制安 、具体做法及样式详见施工图 | m | 163.05 | 45.13 | 7358.45 | 1770.72 |  | 239.68
20 | 011201001002 | 墙面一般抹灰 | 1、10厚1：3水泥砂浆抹面 2、胶泥贴玻纤网格布 | m2 | 544.98 | 32.75 | 17848.1 | 11368.28 | 87.2 | 1547.74
21 | 011407001001 | 墙面喷刷涂料 | 1、刷白色无机内墙涂料 2、耐水腻子一底两面 | m2 | 400.75 | 35.63 | 14278.72 | 8596.09 |  | 1162.18
22 | 010809004001 | 石材窗台板 | 1、18厚米白色大理石窗台板铺贴（双层斜道边口） 2、10厚胶泥混合砂浆粘贴 | m2 | 3.46 | 720.29 | 2492.2 | 421.88 |  | 56.99
表1-2 分部分项工程量清单及计价表( 号清单)
单位工程及专业工程名称：装修工程-1#楼装饰装修 | [7 empty] | 第 5 页 共 19 页
序号 | 项目编码 | 项目名称 | 项目特征描述 | 计量单位 | 工程量 | 综合单价(元) | 合价(元) | 其中(元) |  |  | 备注
[8 empty] | 人工费 | 机械费 | 管理费
23 | 011302001001 | 吊顶天棚 | 石膏板吊顶刷白 1、龙骨材料种类、规格、中距：C50系列龙骨(含吊杆，副龙骨、边龙骨，铝制收边条），龙骨间距参考设计总说明 2、面层材料品种、规格：12mm双层纸面石膏板 3、板缝贴胶带、点锈 4、具体详见图纸，包括但不限于以上内容，详细做法详见图纸，满足设计、规范、招标技术要求等 | m2 | 221.75 | 102.42 | 22711.64 | 9506.42 |  | 1283.93
24 | 011407002001 | 天棚喷刷涂料 | 1、刷白色无机天棚涂料 2、耐水腻子一底两面 | m2 | 221.75 | 33.09 | 7337.71 | 4368.48 |  | 589.86
|  | 3一层室外走廊 |  |  |  |  | 96171.19 | 28614.57 | 115.16 | 3884.54
25 | 011604001002 | 平面层拆除 | 1、原有装饰地面铲除至基层 2、清理垃圾外运、消纳 | m2 | 336.56 | 24.43 | 8222.16 | 5432.08 |  | 737.07
26 | 011608002001 | 铲除涂料面 | 1、原天棚涂料铲除 2、清理垃圾外运、消纳 | m2 | 146.61 | 8.08 | 1184.61 | 982.29 |  | 133.42
27 | 010507001001 | 坡道 | 1、混凝土坡道浇筑 | m2 | 10.8 | 87.52 | 945.22 | 274.75 | 4.1 | 37.8
28 | 011102003002 | 块料楼地面 | 1、800*800室外仿花岗岩地砖铺设、美缝 2、30厚水泥砂浆找平层粘结层 | m2 | 336.56 | 173.14 | 58272 | 15367.33 | 111.06 | 2090.04
表1-2 分部分项工程量清单及计价表( 号清单)
单位工程及专业工程名称：装修工程-1#楼装饰装修 | [7 empty] | 第 6 页 共 19 页
序号 | 项目编码 | 项目名称 | 项目特征描述 | 计量单位 | 工程量 | 综合单价(元) | 合价(元) | 其中(元) |  |  | 备注
[8 empty] | 人工费 | 机械费 | 管理费
29 | 011105006002 | 金属踢脚线 | 1、60高成品铝合金线条制安 、具体做法及样式详见施工图 | m | 107.2 | 45.13 | 4837.94 | 1164.19 |  | 157.58
30 | 011503001001 | 金属扶手、栏杆、栏板 | 1、残疾人坡道不锈钢扶手栏杆（上下双扶手）制安 2、具体做法详见15J403-1图集1-1/B40 | m | 5 | 320 | 1600
31 | 011407002002 | 天棚喷刷涂料 | 1、刷白色无机天棚涂料 2、耐水腻子一底两面 | m2 | 102.63 | 33.09 | 3396.03 | 2021.81 |  | 273
32 | 011302001002 | 吊顶天棚 | 竹木纤维板+局部40*80*0.7铝方通吊顶 1、龙骨材料种类、规格、中距：C50系列龙骨(含吊杆，副龙骨、边龙骨，铝制收边条），龙骨间距参考设计总说明 2、面层材料品种、规格：竹木纤维板+局部铝方通 3、具体详见图纸，包括但不限于以上内容，详细做法详见图纸，满足设计、规范、招标技术要求等 | m2 | 112.78 | 157.06 | 17713.23 | 3372.12 |  | 455.63
|  | 4公共卫生间 |  |  |  |  | 92698.98 | 24229.49 | 54.55 | 3281.13
33 | 011604001003 | 平面层拆除 | 1、原有装饰地面铲除至基层 2、清理垃圾外运、消纳 | m2 | 55.35 | 24.43 | 1352.2 | 893.35 |  | 121.22
表1-2 分部分项工程量清单及计价表( 号清单)
单位工程及专业工程名称：装修工程-1#楼装饰装修 | [7 empty] | 第 7 页 共 19 页
序号 | 项目编码 | 项目名称 | 项目特征描述 | 计量单位 | 工程量 | 综合单价(元) | 合价(元) | 其中(元) |  |  | 备注
[8 empty] | 人工费 | 机械费 | 管理费
34 | 011604002002 | 立面抹灰层拆除 | 1、原有墙面饰面及粉刷层铲除至砖基层 2、清理垃圾外运、消纳 | m2 | 122.4 | 22.24 | 2722.18 | 1751.54 |  | 237.46
35 | 011606003002 | 天棚面龙骨及饰面拆除 | 1、原吊顶拆除 2、清理垃圾外运、消纳 | m2 | 55.34 | 10.09 | 558.38 | 325.95 |  | 44.27
36 | 011102003003 | 块料楼地面 | 1、600X600防滑瓷砖铺贴 、美缝 2、30厚水泥砂浆粘结层 3、地K11防水处理（上翻600） | m2 | 55.34 | 158.24 | 8757 | 2526.82 | 18.26 | 343.66
37 | 011108001002 | 石材零星项目 | 1、18厚深灰色大理石门槛铺设 2、30厚水泥砂浆找平层粘结层 | m2 | 1.19 | 581.33 | 691.78 | 85.42 | 0.51 | 11.6
38 | 011201001003 | 墙面一般抹灰 | 1、10厚1：3水泥砂浆抹面 2、胶泥贴玻纤网格布 | m2 | 122.4 | 32.75 | 4008.6 | 2553.26 | 19.58 | 347.62
39 | 011204003001 | 块料墙面 | 1、600*1200成品灰色瓷砖1mm砖缝美缝 2、0.6厚不锈钢挂钩 3、15厚胶泥 4、混合界面剂 | m2 | 262.8 | 190.92 | 50173.78 | 11776.07 |  | 1589.94
40 | 010809004002 | 石材窗台板 | 1、18厚米白色大理石窗台板铺贴（双层斜道边口） 2、10厚胶泥混合砂浆粘贴 | m2 | 3.24 | 720.29 | 2333.74 | 395.05 |  | 53.36
表1-2 分部分项工程量清单及计价表( 号清单)
单位工程及专业工程名称：装修工程-1#楼装饰装修 | [7 empty] | 第 8 页 共 19 页
序号 | 项目编码 | 项目名称 | 项目特征描述 | 计量单位 | 工程量 | 综合单价(元) | 合价(元) | 其中(元) |  |  | 备注
[8 empty] | 人工费 | 机械费 | 管理费
41 | 011302001003 | 吊顶天棚 | 1、300*300*0.8厚铝扣板吊顶 2、非上人C50系列龙骨,壁厚不小于1mm,吊杆直径为8mm,吊杆及主龙骨间距不大于1200mm | m2 | 55.35 | 128.39 | 7106.39 | 1574.71 |  | 212.54
42 | 01B002 | 蹲坑砌筑 | 1、150高轻质加气块混凝土砌筑蹲坑基础 2、防水2道 | 个 | 6 | 164.79 | 988.74 | 239.82 | 16.2 | 34.8
43 | 011210005001 | 成品隔断 | 1、成品抗倍特板隔断 2、具体详见图纸，包括但不限于以上内容，详细做法详见图纸，满足设计、规范、招标技术要求等 | m2 | 49.08 | 224.25 | 11006.19 | 2107.5 |  | 284.66
44 | 01B003 | 残疾人配套扶手 | 1.残疾人配套扶手（4件套） | 套 | 3 | 800 | 2400
45 | 01B004 | 取纸器 | 取纸器 | 个 | 12 | 50 | 600
|  | 5办公室,综合课堂，心里咨询室,储物间等 |  |  |  |  | 185663.5 | 82676.83 | 255.35 | 11209.03
46 | 011604001004 | 平面层拆除 | 1、原有装饰地面铲除至基层 2、清理垃圾外运、消纳 | m2 | 334.95 | 24.43 | 8182.83 | 5406.09 |  | 733.54
47 | 011604002003 | 立面抹灰层拆除 | 1、原有墙面涂料及粉刷层铲除至砖基层 2、清理垃圾外运、消纳 | m2 | 431.33 | 22.24 | 9592.78 | 6172.33 |  | 836.78
48 | 011606003003 | 天棚面龙骨及饰面拆除 | 1、原吊顶拆除 2、清理垃圾外运、消纳 | m2 | 334.95 | 10.09 | 3379.65 | 1972.86 |  | 267.96
表1-2 分部分项工程量清单及计价表( 号清单)
单位工程及专业工程名称：装修工程-1#楼装饰装修 | [7 empty] | 第 9 页 共 19 页
序号 | 项目编码 | 项目名称 | 项目特征描述 | 计量单位 | 工程量 | 综合单价(元) | 合价(元) | 其中(元) |  |  | 备注
[8 empty] | 人工费 | 机械费 | 管理费
49 | 011103002001 | 橡胶板卷材楼地面 | 1、3.0厚地胶铺设（含压条、压边、收边等线条） 2、5.0厚水泥自流平找平 3、40厚水泥砂浆找平层 | m2 | 334.95 | 160.04 | 53605.4 | 15488.09 | 184.22 | 2113.53
50 | 011108001003 | 石材零星项目 | 1、18厚深灰色大理石门槛铺设 2、30厚水泥砂浆找平层粘结层 | m2 | 3.12 | 581.33 | 1813.75 | 223.95 | 1.34 | 30.42
51 | 011105006003 | 金属踢脚线 | 1、60高成品铝合金线条制安 、具体做法及样式详见施工图 | m | 287.24 | 45.13 | 12963.14 | 3119.43 |  | 422.24
52 | 011201001004 | 墙面一般抹灰 | 1、10厚1：3水泥砂浆抹面 2、胶泥贴玻纤网格布 | m2 | 431.33 | 32.75 | 14126.06 | 8997.54 | 69.01 | 1224.98
53 | 011407001002 | 墙面喷刷涂料 | 1、刷白色无机内墙涂料 2、耐水腻子一底两面 | m2 | 834.22 | 35.63 | 29723.26 | 17894.02 |  | 2419.24
54 | 010809004003 | 石材窗台板 | 1、18厚米白色大理石窗台板铺贴（双层斜道边口） 2、10厚胶泥混合砂浆粘贴 | m2 | 4.16 | 720.29 | 2996.41 | 507.23 |  | 68.52
表1-2 分部分项工程量清单及计价表( 号清单)
单位工程及专业工程名称：装修工程-1#楼装饰装修 | [7 empty] | 第 10 页 共 19 页
序号 | 项目编码 | 项目名称 | 项目特征描述 | 计量单位 | 工程量 | 综合单价(元) | 合价(元) | 其中(元) |  |  | 备注
[8 empty] | 人工费 | 机械费 | 管理费
55 | 011302001004 | 吊顶天棚 | 石膏板吊顶刷白 1、龙骨材料种类、规格、中距：C50系列龙骨(含吊杆，副龙骨、边龙骨，铝制收边条），龙骨间距参考设计总说明 2、面层材料品种、规格：12mm双层纸面石膏板 3、板缝贴胶带、点锈 4、具体详见图纸，包括但不限于以上内容，详细做法详见图纸，满足设计、规范、招标技术要求等 | m2 | 321.96 | 102.42 | 32975.14 | 13802.43 |  | 1864.15
56 | 010810002001 | 窗帘盒 | 石膏板饰面窗帘盒 1、龙骨材料种类、规格、中距：C50系列龙骨(含吊杆，副龙骨、边龙骨，铝制收边条），龙骨间距参考设计总说明 2、面层材料品种、规格：12mm单层纸面石膏板（含侧面）、18厚硅钙板基层 3、板缝贴胶带、点锈 4、具体详见图纸，包括但不限于以上内容，详细做法详见图纸，满足设计、规范、招标技术要求等 | m2 | 25.98 | 184.44 | 4791.75 | 2238.44 | 0.78 | 302.15
57 | 011407002003 | 天棚喷刷涂料 | 1、刷白色无机天棚涂料 2、耐水腻子一底两面 | m2 | 347.94 | 33.09 | 11513.33 | 6854.42 |  | 925.52
表1-2 分部分项工程量清单及计价表( 号清单)
单位工程及专业工程名称：装修工程-1#楼装饰装修 | [7 empty] | 第 11 页 共 19 页
序号 | 项目编码 | 项目名称 | 项目特征描述 | 计量单位 | 工程量 | 综合单价(元) | 合价(元) | 其中(元) |  |  | 备注
[8 empty] | 人工费 | 机械费 | 管理费
|  | 6综合活动区 |  |  |  |  | 66113.09 | 25036.41 | 81.74 | 3394.17
58 | 011604001005 | 平面层拆除 | 1、原有装饰地面铲除至基层 2、清理垃圾外运、消纳 | m2 | 108.15 | 24.43 | 2642.1 | 1745.54 |  | 236.85
59 | 011604002004 | 立面抹灰层拆除 | 1、原有墙面涂料及粉刷层铲除至砖基层 2、清理垃圾外运、消纳 | m2 | 132.2 | 22.24 | 2940.13 | 1891.78 |  | 256.47
60 | 011606003004 | 天棚面龙骨及饰面拆除 | 1、原吊顶拆除 2、清理垃圾外运、消纳 | m2 | 108.15 | 10.09 | 1091.23 | 637 |  | 86.52
61 | 011103002002 | 橡胶板卷材楼地面 | 1、3.0厚地胶铺设（含压条、压边、收边等线条） 2、5.0厚水泥自流平找平 3、40厚水泥砂浆找平层 | m2 | 108.15 | 160.04 | 17308.33 | 5000.86 | 59.48 | 682.43
62 | 011108001004 | 石材零星项目 | 1、18厚深灰色大理石门槛铺设 2、30厚水泥砂浆找平层粘结层 | m2 | 0.6 | 581.33 | 348.8 | 43.07 | 0.26 | 5.85
63 | 011105006004 | 金属踢脚线 | 1、60高成品铝合金线条制安 、具体做法及样式详见施工图 | m | 40.74 | 45.13 | 1838.6 | 442.44 |  | 59.89
64 | 011201001005 | 墙面一般抹灰 | 1、10厚1：3水泥砂浆抹面 2、胶泥贴玻纤网格布 | m2 | 132.2 | 32.75 | 4329.55 | 2757.69 | 21.15 | 375.45
65 | 011207001001 | 墙面装饰板 | 1、1200高软木护墙板饰面（不锈钢压条） 2、18厚阻燃板基层 | m2 | 46.01 | 216.92 | 9980.49 | 1264.35 |  | 170.7
表1-2 分部分项工程量清单及计价表( 号清单)
单位工程及专业工程名称：装修工程-1#楼装饰装修 | [7 empty] | 第 12 页 共 19 页
序号 | 项目编码 | 项目名称 | 项目特征描述 | 计量单位 | 工程量 | 综合单价(元) | 合价(元) | 其中(元) |  |  | 备注
[8 empty] | 人工费 | 机械费 | 管理费
66 | 011407001003 | 墙面喷刷涂料 | 1、刷白色无机内墙涂料 2、耐水腻子一底两面 | m2 | 86.19 | 35.63 | 3070.95 | 1848.78 |  | 249.95
67 | 010809004004 | 石材窗台板 | 1、18厚米白色大理石窗台板铺贴（双层斜道边口） 2、10厚胶泥混合砂浆粘贴 | m2 | 1.51 | 720.29 | 1087.64 | 184.11 |  | 24.87
68 | 011302001005 | 吊顶天棚 | 石膏板吊顶刷白 1、龙骨材料种类、规格、中距：C50系列龙骨(含吊杆，副龙骨、边龙骨，铝制收边条），龙骨间距参考设计总说明 2、面层材料品种、规格：12mm双层纸面石膏板 3、板缝贴胶带、点锈 4、具体详见图纸，包括但不限于以上内容，详细做法详见图纸，满足设计、规范、招标技术要求等 | m2 | 102.6 | 102.42 | 10508.29 | 4398.46 |  | 594.05
表1-2 分部分项工程量清单及计价表( 号清单)
单位工程及专业工程名称：装修工程-1#楼装饰装修 | [7 empty] | 第 13 页 共 19 页
序号 | 项目编码 | 项目名称 | 项目特征描述 | 计量单位 | 工程量 | 综合单价(元) | 合价(元) | 其中(元) |  |  | 备注
[8 empty] | 人工费 | 机械费 | 管理费
69 | 011302001006 | 吊顶天棚（投影面积） | 石膏板吊顶刷白 1、龙骨材料种类、规格、中距：C50系列龙骨(含吊杆，副龙骨、边龙骨，铝制收边条），龙骨间距参考设计总说明 2、面层材料品种、规格：12mm单层纸面石膏板（含侧面）、灯膜、不锈钢嵌边 3、板缝贴胶带、点锈 4、具体详见图纸，包括但不限于以上内容，详细做法详见图纸，满足设计、规范、招标技术要求等 | m2 | 8.94 | 349.8 | 3127.21 | 679.44 |  | 91.72
70 | 011304001001 | 灯带（槽） | 石膏板饰面灯槽 1、龙骨材料种类、规格、中距：C50系列龙骨(含吊杆，副龙骨、边龙骨，铝制收边条），龙骨间距参考设计总说明 2、面层材料品种、规格：12mm双层纸面石膏板（含侧面）、18厚硅钙板基层 3、板缝贴胶带、点锈 4、具体详见图纸，包括但不限于以上内容，详细做法详见图纸，满足设计、规范、招标技术要求等 | m2 | 7.98 | 227.86 | 1818.32 | 782.68 | 0.56 | 105.74
表1-2 分部分项工程量清单及计价表( 号清单)
单位工程及专业工程名称：装修工程-1#楼装饰装修 | [7 empty] | 第 14 页 共 19 页
序号 | 项目编码 | 项目名称 | 项目特征描述 | 计量单位 | 工程量 | 综合单价(元) | 合价(元) | 其中(元) |  |  | 备注
[8 empty] | 人工费 | 机械费 | 管理费
71 | 010810002002 | 窗帘盒 | 石膏板饰面窗帘盒 1、龙骨材料种类、规格、中距：C50系列龙骨(含吊杆，副龙骨、边龙骨，铝制收边条），龙骨间距参考设计总说明 2、面层材料品种、规格：12mm单层纸面石膏板（含侧面）、18厚硅钙板基层 3、板缝贴胶带、点锈 4、具体详见图纸，包括但不限于以上内容，详细做法详见图纸，满足设计、规范、招标技术要求等 | m2 | 9.5 | 184.44 | 1752.18 | 818.52 | 0.29 | 110.49
72 | 011407002004 | 天棚喷刷涂料 | 1、刷白色无机天棚涂料 2、耐水腻子一底两面 | m2 | 129.02 | 33.09 | 4269.27 | 2541.69 |  | 343.19
|  | 7二、三层走廊、楼梯间 |  |  |  |  | 54955.72 | 23709.48 | 530.86 | 3284.99
73 | 011604001006 | 平面层拆除 | 1、原有装饰地面铲除至基层 2、清理垃圾外运、消纳 | m2 | 161.31 | 24.43 | 3940.8 | 2603.54 |  | 353.27
74 | 011604002005 | 立面抹灰层拆除 | 1、原有墙面涂料及粉刷层铲除至砖基层 2、清理垃圾外运、消纳 | m2 | 111.83 | 22.24 | 2487.1 | 1600.29 |  | 216.95
75 | 011608002002 | 铲除涂料面 | 1、原天棚涂料铲除 2、清理垃圾外运、消纳 | m2 | 172.97 | 8.08 | 1397.6 | 1158.9 |  | 157.4
表1-2 分部分项工程量清单及计价表( 号清单)
单位工程及专业工程名称：装修工程-1#楼装饰装修 | [7 empty] | 第 15 页 共 19 页
序号 | 项目编码 | 项目名称 | 项目特征描述 | 计量单位 | 工程量 | 综合单价(元) | 合价(元) | 其中(元) |  |  | 备注
[8 empty] | 人工费 | 机械费 | 管理费
76 | 011101005001 | 自流坪楼地面 | 1、环氧地坪漆（含压条、压边、收边等线条） 2、5.0厚水泥自流平找平 3、30厚水泥砂浆找平层 | m2 | 161.31 | 106.96 | 17253.72 | 8251.01 | 512.97 | 1190.47
77 | 011105006005 | 金属踢脚线 | 1、60高成品铝合金线条制安 、具体做法及样式详见施工图 | m | 103.79 | 45.13 | 4684.04 | 1127.16 |  | 152.57
78 | 011201001006 | 墙面一般抹灰 | 1、10厚1：3水泥砂浆抹面 2、胶泥贴玻纤网格布 | m2 | 111.83 | 32.75 | 3662.43 | 2332.77 | 17.89 | 317.6
79 | 011407001004 | 墙面喷刷涂料 | 1、刷白色无机内墙涂料 2、耐水腻子一底两面 | m2 | 111.83 | 35.63 | 3984.5 | 2398.75 |  | 324.31
80 | 011407002005 | 天棚喷刷涂料 | 1、刷白色无机天棚涂料 2、耐水腻子一底两面 | m2 | 41.31 | 33.09 | 1366.95 | 813.81 |  | 109.88
81 | 011302001007 | 吊顶天棚 | 竹木纤维板吊顶 1、龙骨材料种类、规格、中距：C50系列龙骨(含吊杆，副龙骨、边龙骨，铝制收边条），龙骨间距参考设计总说明 2、面层材料品种、规格：竹木纤维板 3、具体详见图纸，包括但不限于以上内容，详细做法详见图纸，满足设计、规范、招标技术要求等 | m2 | 114.49 | 141.31 | 16178.58 | 3423.25 |  | 462.54
|  | 9配电房、设备间 |  |  |  |  | 10262.66 | 4105.48 | 13.57 | 557.16
表1-2 分部分项工程量清单及计价表( 号清单)
单位工程及专业工程名称：装修工程-1#楼装饰装修 | [7 empty] | 第 16 页 共 19 页
序号 | 项目编码 | 项目名称 | 项目特征描述 | 计量单位 | 工程量 | 综合单价(元) | 合价(元) | 其中(元) |  |  | 备注
[8 empty] | 人工费 | 机械费 | 管理费
82 | 011604001007 | 平面层拆除 | 1、原有装饰地面铲除至基层 2、清理垃圾外运、消纳 | m2 | 8.59 | 24.43 | 209.85 | 138.64 |  | 18.81
83 | 011604002006 | 立面抹灰层拆除 | 1、原有墙面涂料及粉刷层铲除至砖基层 2、清理垃圾外运、消纳 | m2 | 60.41 | 22.24 | 1343.52 | 864.47 |  | 117.2
84 | 011606003005 | 天棚面龙骨及饰面拆除 | 1、原吊顶拆除 2、清理垃圾外运、消纳 | m2 | 8.59 | 10.09 | 86.67 | 50.6 |  | 6.87
85 | 011104004001 | 防静电活动地板 | 1、抗静电陶瓷面地板铺贴(含配套设施、地笼支架) 2、40厚水泥砂浆找平层 | m2 | 8.59 | 333.27 | 2862.79 | 308.3 | 3.69 | 42.18
86 | 011108001005 | 石材零星项目 | 1、18厚深灰色大理石门槛铺设 2、30厚水泥砂浆找平层粘结层 | m2 | 0.48 | 581.33 | 279.04 | 34.45 | 0.21 | 4.68
87 | 011105006006 | 金属踢脚线 | 1、60高成品铝合金线条制安 、具体做法及样式详见施工图 | m | 14.72 | 45.13 | 664.31 | 159.86 |  | 21.64
88 | 011201001007 | 墙面一般抹灰 | 1、10厚1：3水泥砂浆抹面 2、胶泥贴玻纤网格布 | m2 | 60.41 | 32.75 | 1978.43 | 1260.15 | 9.67 | 171.56
89 | 011407001005 | 墙面喷刷涂料 | 1、刷白色无机内墙涂料 2、耐水腻子一底两面 | m2 | 48.7 | 35.63 | 1735.18 | 1044.62 |  | 141.23
表1-2 分部分项工程量清单及计价表( 号清单)
单位工程及专业工程名称：装修工程-1#楼装饰装修 | [7 empty] | 第 17 页 共 19 页
序号 | 项目编码 | 项目名称 | 项目特征描述 | 计量单位 | 工程量 | 综合单价(元) | 合价(元) | 其中(元) |  |  | 备注
[8 empty] | 人工费 | 机械费 | 管理费
90 | 011302001008 | 吊顶天棚 | 1、600*600*0.8厚铝扣板吊顶 2、非上人C50系列龙骨,壁厚不小于1mm,吊杆直径为8mm,吊杆及主龙骨间距不大于1200mm | m2 | 8.59 | 128.39 | 1102.87 | 244.39 |  | 32.99
|  | 10卫生间公共区域、母婴室 |  |  |  |  | 86591.69 | 18276.7 | 38.2 | 2474.67
91 | 011604001008 | 平面层拆除 | 1、原有装饰地面铲除至基层 2、清理垃圾外运、消纳 | m2 | 48.58 | 24.43 | 1186.81 | 784.08 |  | 106.39
92 | 011604002007 | 立面抹灰层拆除 | 1、原有墙面饰面及粉刷层铲除至砖基层 2、清理垃圾外运、消纳 | m2 | 109.87 | 22.24 | 2443.51 | 1572.24 |  | 213.15
93 | 011606003006 | 天棚面龙骨及饰面拆除 | 1、原吊顶拆除 2、清理垃圾外运、消纳 | m2 | 48.58 | 10.09 | 490.17 | 286.14 |  | 38.86
94 | 011102003004 | 块料楼地面 | 1、600X600防滑瓷砖铺贴 、美缝 2、30厚水泥砂浆粘结层 3、地K11防水处理（上翻600） | m2 | 29.58 | 158.24 | 4680.74 | 1350.62 | 9.76 | 183.69
95 | 011103002003 | 橡胶板卷材楼地面 | 1、3.0厚地胶铺设（含压条、压边、收边等线条） 2、5.0厚水泥自流平找平 3、40厚水泥砂浆找平层 | m2 | 19 | 160.04 | 3040.76 | 878.56 | 10.45 | 119.89
表1-2 分部分项工程量清单及计价表( 号清单)
单位工程及专业工程名称：装修工程-1#楼装饰装修 | [7 empty] | 第 18 页 共 19 页
序号 | 项目编码 | 项目名称 | 项目特征描述 | 计量单位 | 工程量 | 综合单价(元) | 合价(元) | 其中(元) |  |  | 备注
[8 empty] | 人工费 | 机械费 | 管理费
96 | 011105006007 | 金属踢脚线 | 1、60高成品铝合金线条制安 、具体做法及样式详见施工图 | m | 22.3 | 45.13 | 1006.4 | 242.18 |  | 32.78
97 | 011108001006 | 石材零星项目 | 1、18厚深灰色大理石门槛铺设 2、30厚水泥砂浆找平层粘结层 | m2 | 0.96 | 581.33 | 558.08 | 68.91 | 0.41 | 9.36
98 | 011201001008 | 墙面一般抹灰 | 1、10厚1：3水泥砂浆抹面 2、胶泥贴玻纤网格布 | m2 | 109.87 | 32.75 | 3598.24 | 2291.89 | 17.58 | 312.03
99 | 011204003002 | 块料墙面 | 1、600*1200成品灰色瓷砖1mm砖缝美缝 2、0.6厚不锈钢挂钩 3、15厚胶泥 4、混合界面剂 | m2 | 57.22 | 190.92 | 10924.44 | 2564.03 |  | 346.18
100 | 011207001002 | 墙面装饰板 | 1、抗菌洁净板饰面 2、18厚硅钙板打底 | m2 | 65.29 | 267.01 | 17433.08 | 2070.35 |  | 279.44
101 | 011207001003 | 墙面装饰板 | 1、PVC墙板饰面 2、18厚硅钙板打底 | m2 | 34.34 | 171.06 | 5874.2 | 1088.92 |  | 146.98
102 | 011207001004 | 墙面装饰板 | 1、2厚铝板饰面 2、18厚硅钙板打底 3、轻钢龙骨基层 | m2 | 21.6 | 397.96 | 8595.94 | 1141.78 |  | 154.22
103 | 010809004005 | 石材窗台板 | 1、18厚米白色大理石窗台板铺贴（双层斜道边口） 2、10厚胶泥混合砂浆粘贴 | m2 | 0.27 | 720.29 | 194.48 | 32.92 |  | 4.45
表1-2 分部分项工程量清单及计价表( 号清单)
单位工程及专业工程名称：装修工程-1#楼装饰装修 | [7 empty] | 第 19 页 共 19 页
序号 | 项目编码 | 项目名称 | 项目特征描述 | 计量单位 | 工程量 | 综合单价(元) | 合价(元) | 其中(元) |  |  | 备注
[8 empty] | 人工费 | 机械费 | 管理费
104 | 011505001001 | 洗漱台（投影面计量） | 1、浅灰色洗漱台制安 2、含骨架、基层、饰面板灯所有项目 3、具体尺寸几样式详见施工图 | m2 | 5.58 | 2500 | 13950
105 | 011505010001 | 镜面玻璃 | 1、成品带边框灯光镜制安 2、具体尺寸几样式详见施工图 | m2 | 20.7 | 291.39 | 6031.77 | 864.43 |  | 116.75
106 | 011302001009 | 吊顶天棚 | 石膏板吊顶刷白 1、龙骨材料种类、规格、中距：C50系列龙骨(含吊杆，副龙骨、边龙骨，铝制收边条），龙骨间距参考设计总说明 2、面层材料品种、规格：12mm双层纸面石膏板 3、板缝贴胶带、点锈 4、具体详见图纸，包括但不限于以上内容，详细做法详见图纸，满足设计、规范、招标技术要求等 | m2 | 48.58 | 102.42 | 4975.56 | 2082.62 |  | 281.28
107 | 011407002006 | 天棚喷刷涂料 | 1、刷白色无机天棚涂料 2、耐水腻子一底两面 | m2 | 48.58 | 33.09 | 1607.51 | 957.03 |  | 129.22
合 计 | [6 empty] | 794561.83 | 282148.7 | 5916.12 | 38864.2

## 表1-3-B 组织措施项目清单及计价表【1#楼装饰装修】
施工组织措施项目清单与计价表
工程名称：南门未来社区改造提升项目
单位工程名称：装修工程-1#楼装饰装修 |  |  | 第 1 页 共 1 页
序号 | 项目名称 | 计算基础 | 费率(%) | 金额(元)
1 | 安全文明施工费 | 278759.4 | 7.14 | 19903.42
2 | 提前竣工增加费 |  | 0
3 | 二次搬运费 |  | 0.5 | 1393.8
4 | 冬雨季施工增加费 |  | 0.11 | 306.64
5 | 行车、行人干扰增加费 |  | 0
合 计 |  |  |  | 21603.86

## 表1-3-C 技术措施项目清单及计价表【1#楼装饰装修】
表1-3-C 技术措施项目清单及计价表
工程名称：南门未来社区改造提升项目
单位工程及专业工程名称：装修工程-1#楼装饰装修 | [7 empty] | 第 1 页 共 1 页
序号 | 项目编码 | 项目名称 | 项目特征描述 | 计量单位 | 工程量 | 综合单价(元) | 合价(元) | 其中(元) |  |  | 备注
[8 empty] | 人工费 | 机械费 | 管理费
|  | [请输入分部名称] |  |  |  |  | 31959.99 | 13369.53 | 11454.96 | 3403.42
1 | 011701003001 | 里脚手架 | 抹灰、涂料脚手架 1.层高3.6m以上 2.按内墙饰面面积计算（详见杭州市工具式外墙脚手架定额） | m2 | 899.41 | 4.77 | 4290.19 | 3013.02 | 242.84 | 440.71
2 | 011701003002 | 里脚手架 | 抹灰、涂料脚手架 1.层高3.6m以内 2.按内墙饰面面积计算（详见杭州市工具式外墙脚手架定额） | m2 | 1045.64 | 1.7 | 1777.59 | 1077.01 | 282.32 | 177.76
3 | 011701006001 | 满堂脚手架 | 1、满堂脚手架基本层3.6m~5.2m | m2 | 1017.53 | 12.84 | 13065.09 | 9167.95 | 457.89 | 1292.26
4 | 011701006002 | 满堂脚手架 | 1、 单项脚手架 满堂脚手架基本层3.6m~5.2m 单独装饰工程仅勾缝、刷浆 | m2 | 30.9 | 5.02 | 155.12 | 111.55 | 13.91 | 16.69
5 | 011703001001 | 垂直运输 | 垂直运输 1、装修改造及外立面改造综合考虑计入 | 项 | 1 | 12672 | 12672 |  | 10458 | 1476
合 计 | [6 empty] | 31959.99 | 13369.53 | 11454.96 | 3403.42

## 表1-1 专业工程招标控制价计算表【2#楼装饰装修】
单位工程招标控制价计算表
工程名称：装修工程-2#楼装饰装修 |  |  | 第 1 页 共 1 页
序号 | 费用名称 | 计算公式 | 金额（元）
一 | 分部分项工程量清单 |  | 446592.04
二 | 措施项目清单 |  | 20065.73
1 | 组织措施项目清单 |  | 9246.83
2 | 技术措施项目清单 |  | 10818.9
三 | 其他项目清单
四 | 规费 |  | 33312.42
五 | 税金 |  | 44997.32
合计=一+二+三+四+五 |  |  | 544,967.51

## 表1-2 分部分项工程量清单与计价表【2#楼装饰装修】
表1-2 分部分项工程量清单及计价表( 号清单)
单位工程及专业工程名称：装修工程-2#楼装饰装修 | [7 empty] | 第 1 页 共 15 页
序号 | 项目编码 | 项目名称 | 项目特征描述 | 计量单位 | 工程量 | 综合单价(元) | 合价(元) | 其中(元) |  |  | 备注
[8 empty] | 人工费 | 机械费 | 管理费
|  | 1社区服务大厅 |  |  |  |  | 174864.34 | 35439.95 | 219.64 | 4816.24
1 | 011102003005 | 块料楼地面 | 1、600*1200灰色防滑瓷砖铺贴(抛釉砖 )、美缝 2、40厚水泥砂浆找平层粘结层 | m2 | 165.11 | 194.4 | 32097.38 | 7832.82 | 71 | 1068.26
2 | 011108001007 | 石材零星项目 | 1、18厚深灰色大理石门槛铺设 2、30厚水泥砂浆找平层粘结层 | m2 | 1.32 | 581.33 | 767.36 | 94.75 | 0.57 | 12.87
3 | 011105006008 | 金属踢脚线 | 1、60高成品铝合金线条制安 、具体做法及样式详见施工图 | m | 75.46 | 45.13 | 3405.51 | 819.5 |  | 110.93
4 | 011001003001 | 保温隔热墙面 | 1、30厚无机轻集料保温砂浆II型 2、5厚聚合物抹面抗裂砂浆（内压纤维网片） | m2 | 234.62 | 79.48 | 18647.6 | 7939.54 | 143.12 | 1090.98
5 | 011201001009 | 墙面一般抹灰 | 1、10厚1：3水泥砂浆抹面 2、胶泥贴玻纤网格布 | m2 | 28.36 | 32.75 | 928.79 | 591.59 | 4.54 | 80.54
6 | 011207001005 | 墙面装饰板 | 1、7厚免漆板饰面（颜色选样） 2、不锈钢卡槽及收边 3、18厚阻燃板基础 | m2 | 189.58 | 221.87 | 42062.11 | 5209.66 |  | 703.34
7 | 011207001006 | 墙面装饰板 | 1、0.8厚金属磁吸饰面板饰面（颜色选样） 2、不锈钢卡槽及收边 3、2厚软磁板打底 | m2 | 16.9 | 378.37 | 6394.45 | 464.41 |  | 62.7
表1-2 分部分项工程量清单及计价表( 号清单)
单位工程及专业工程名称：装修工程-2#楼装饰装修 | [7 empty] | 第 2 页 共 15 页
序号 | 项目编码 | 项目名称 | 项目特征描述 | 计量单位 | 工程量 | 综合单价(元) | 合价(元) | 其中(元) |  |  | 备注
[8 empty] | 人工费 | 机械费 | 管理费
8 | 011207001007 | 墙面装饰板 | 1、304黑色不锈钢饰面显示屏内嵌框（含折边） 2、18厚阻燃板基础 | m2 | 5.02 | 387.1 | 1943.24 | 161.64 |  | 21.84
9 | 011208001001 | 柱（梁）面装饰 | 1、7厚免漆板饰面（颜色选样） 2、不锈钢卡槽及收边 3、18厚阻燃板基础 | m2 | 8.96 | 242.31 | 2171.1 | 330 |  | 44.53
10 | 01B005 | 展示柜 | 1.2400高阻燃免漆板展示柜（下端有门、有抽屉） 2、具体做法、尺寸详见施工图 | m2 | 17.52 | 850 | 14892
11 | 010809004006 | 石材窗台板 | 1、18厚米白色大理石窗台板铺贴（双层斜道边口） 2、10厚胶泥混合砂浆粘贴 | m2 | 2.82 | 720.29 | 2031.22 | 343.84 |  | 46.45
12 | 011302002001 | 格栅吊顶 | 40*80*0.7铝方通吊顶 1、龙骨材料种类、规格、中距：C50系列龙骨(含吊杆，副龙骨、边龙骨，铝制收边条），龙骨间距参考设计总说明 2、面层材料品种、规格：铝方通 3、具体详见图纸，包括但不限于以上内容，详细做法详见图纸，满足设计、规范、招标技术要求等 | m2 | 87.23 | 186.74 | 16289.33 | 3472.63 |  | 469.3
表1-2 分部分项工程量清单及计价表( 号清单)
单位工程及专业工程名称：装修工程-2#楼装饰装修 | [7 empty] | 第 3 页 共 15 页
序号 | 项目编码 | 项目名称 | 项目特征描述 | 计量单位 | 工程量 | 综合单价(元) | 合价(元) | 其中(元) |  |  | 备注
[8 empty] | 人工费 | 机械费 | 管理费
13 | 011302001010 | 吊顶天棚 | 石膏板吊顶刷白 1、龙骨材料种类、规格、中距：C50系列龙骨(含吊杆，副龙骨、边龙骨，铝制收边条），龙骨间距参考设计总说明 2、面层材料品种、规格：12mm双层纸面石膏板 3、板缝贴胶带、点锈 4、具体详见图纸，包括但不限于以上内容，详细做法详见图纸，满足设计、规范、招标技术要求等 | m2 | 72.7 | 102.42 | 7445.93 | 3116.65 |  | 420.93
14 | 010810002003 | 窗帘盒 | 石膏板饰面窗帘盒 1、龙骨材料种类、规格、中距：C50系列龙骨(含吊杆，副龙骨、边龙骨，铝制收边条），龙骨间距参考设计总说明 2、面层材料品种、规格：12mm单层纸面石膏板（含侧面）、18厚硅钙板基层 3、板缝贴胶带、点锈 4、具体详见图纸，包括但不限于以上内容，详细做法详见图纸，满足设计、规范、招标技术要求等 | m2 | 13.6 | 184.44 | 2508.38 | 1171.78 | 0.41 | 158.17
15 | 011407002007 | 天棚喷刷涂料 | 1、刷白色无机天棚涂料 2、耐水腻子一底两面 | m2 | 197.52 | 33.09 | 6535.94 | 3891.14 |  | 525.4
表1-2 分部分项工程量清单及计价表( 号清单)
单位工程及专业工程名称：装修工程-2#楼装饰装修 | [7 empty] | 第 4 页 共 15 页
序号 | 项目编码 | 项目名称 | 项目特征描述 | 计量单位 | 工程量 | 综合单价(元) | 合价(元) | 其中(元) |  |  | 备注
[8 empty] | 人工费 | 机械费 | 管理费
16 | 01B006 | 服务台 | 1、800高18厚米白色石英石台面服务台制安 2、正立面2厚铝板饰面、18厚阻燃板基层造型 3、100高黑色不锈钢踢脚线 4、内侧柜子及抽屉按设计要求制作 5、具体做法详见施工图 | m | 7.28 | 2300 | 16744
|  | 2一层商铺房间及办公室 |  |  |  |  | 36051.73 | 14593.32 | 78.97 | 1982.34
17 | 011102003006 | 块料楼地面 | 1、600*1200灰色防滑瓷砖铺贴(抛釉砖 )、美缝 2、40厚水泥砂浆找平层粘结层 | m2 | 58.57 | 194.4 | 11386.01 | 2778.56 | 25.19 | 378.95
18 | 011108001008 | 石材零星项目 | 1、18厚深灰色大理石门槛铺设 2、30厚水泥砂浆找平层粘结层 | m2 | 0.25 | 581.33 | 145.33 | 17.95 | 0.11 | 2.44
19 | 011105006009 | 金属踢脚线 | 1、60高成品铝合金线条制安 、具体做法及样式详见施工图 | m | 44.92 | 45.13 | 2027.24 | 487.83 |  | 66.03
20 | 011001003002 | 保温隔热墙面 | 1、30厚无机轻集料保温砂浆II型 2、5厚聚合物抹面抗裂砂浆（内压纤维网片） | m2 | 59.04 | 79.48 | 4692.5 | 1997.91 | 36.01 | 274.54
21 | 011201001010 | 墙面一般抹灰 | 1、10厚1：3水泥砂浆抹面 2、胶泥贴玻纤网格布 | m2 | 109.65 | 32.75 | 3591.04 | 2287.3 | 17.54 | 311.41
表1-2 分部分项工程量清单及计价表( 号清单)
单位工程及专业工程名称：装修工程-2#楼装饰装修 | [7 empty] | 第 5 页 共 15 页
序号 | 项目编码 | 项目名称 | 项目特征描述 | 计量单位 | 工程量 | 综合单价(元) | 合价(元) | 其中(元) |  |  | 备注
[8 empty] | 人工费 | 机械费 | 管理费
22 | 011407001006 | 墙面喷刷涂料 | 1、刷白色无机内墙涂料 2、耐水腻子一底两面 | m2 | 135.84 | 35.63 | 4839.98 | 2913.77 |  | 393.94
23 | 010809004007 | 石材窗台板 | 1、18厚米白色大理石窗台板铺贴（双层斜道边口） 2、10厚胶泥混合砂浆粘贴 | m2 | 1.13 | 720.29 | 813.93 | 137.78 |  | 18.61
24 | 011302001011 | 吊顶天棚 | 石膏板吊顶刷白 1、龙骨材料种类、规格、中距：C50系列龙骨(含吊杆，副龙骨、边龙骨，铝制收边条），龙骨间距参考设计总说明 2、面层材料品种、规格：12mm双层纸面石膏板 3、板缝贴胶带、点锈 4、具体详见图纸，包括但不限于以上内容，详细做法详见图纸，满足设计、规范、招标技术要求等 | m2 | 56.7 | 102.42 | 5807.21 | 2430.73 |  | 328.29
表1-2 分部分项工程量清单及计价表( 号清单)
单位工程及专业工程名称：装修工程-2#楼装饰装修 | [7 empty] | 第 6 页 共 15 页
序号 | 项目编码 | 项目名称 | 项目特征描述 | 计量单位 | 工程量 | 综合单价(元) | 合价(元) | 其中(元) |  |  | 备注
[8 empty] | 人工费 | 机械费 | 管理费
25 | 010810002004 | 窗帘盒 | 石膏板饰面窗帘盒 1、龙骨材料种类、规格、中距：C50系列龙骨(含吊杆，副龙骨、边龙骨，铝制收边条），龙骨间距参考设计总说明 2、面层材料品种、规格：12mm单层纸面石膏板（含侧面）、18厚硅钙板基层 3、板缝贴胶带、点锈 4、具体详见图纸，包括但不限于以上内容，详细做法详见图纸，满足设计、规范、招标技术要求等 | m2 | 4.01 | 184.44 | 739.6 | 345.5 | 0.12 | 46.64
26 | 011407002008 | 天棚喷刷涂料 | 1、刷白色无机天棚涂料 2、耐水腻子一底两面 | m2 | 60.71 | 33.09 | 2008.89 | 1195.99 |  | 161.49
|  | 4公共卫生间 |  |  |  |  | 52835.87 | 13770.81 | 63.61 | 1868.42
27 | 011102003007 | 块料楼地面 | 1、600X600防滑瓷砖铺贴 、美缝 2、30厚水泥砂浆粘结层 3、地K11防水处理（上翻600） | m2 | 26.86 | 158.24 | 4250.33 | 1226.43 | 8.86 | 166.8
28 | 011108001009 | 石材零星项目 | 1、18厚深灰色大理石门槛铺设 2、30厚水泥砂浆找平层粘结层 | m2 | 0.98 | 581.33 | 569.7 | 70.34 | 0.42 | 9.56
表1-2 分部分项工程量清单及计价表( 号清单)
单位工程及专业工程名称：装修工程-2#楼装饰装修 | [7 empty] | 第 7 页 共 15 页
序号 | 项目编码 | 项目名称 | 项目特征描述 | 计量单位 | 工程量 | 综合单价(元) | 合价(元) | 其中(元) |  |  | 备注
[8 empty] | 人工费 | 机械费 | 管理费
29 | 011001003003 | 保温隔热墙面 | 1、30厚无机轻集料保温砂浆II型 2、5厚聚合物抹面抗裂砂浆（内压纤维网片） | m2 | 20.02 | 79.48 | 1591.19 | 677.48 | 12.21 | 93.09
30 | 011201001011 | 墙面一般抹灰 | 1、10厚1：3水泥砂浆抹面 2、胶泥贴玻纤网格布 | m2 | 162 | 32.75 | 5305.5 | 3379.32 | 25.92 | 460.08
31 | 011204003003 | 块料墙面 | 1、600*1200成品灰色瓷砖1mm砖缝美缝 2、0.6厚不锈钢挂钩 3、15厚胶泥 4、混合界面剂 | m2 | 144.76 | 190.92 | 27637.58 | 6486.7 |  | 875.8
32 | 010809004008 | 石材窗台板 | 1、18厚米白色大理石窗台板铺贴（双层斜道边口） 2、10厚胶泥混合砂浆粘贴 | m2 | 0.65 | 720.29 | 468.19 | 79.25 |  | 10.71
33 | 011302001012 | 吊顶天棚 | 1、600*600*0.8厚铝扣板吊顶 2、非上人C50系列龙骨,壁厚不小于1mm,吊杆直径为8mm,吊杆及主龙骨间距不大于1200mm | m2 | 26.86 | 128.39 | 3448.56 | 764.17 |  | 103.14
34 | 01B007 | 蹲坑砌筑 | 1、150高轻质加气块混凝土砌筑蹲坑基础 2、防水2道 | 个 | 6 | 164.79 | 988.74 | 239.82 | 16.2 | 34.8
35 | 011210005002 | 成品隔断 | 1、成品抗倍特板隔断 2、具体详见图纸，包括但不限于以上内容，详细做法详见图纸，满足设计、规范、招标技术要求等 | m2 | 18.39 | 224.25 | 4123.96 | 789.67 |  | 106.66
表1-2 分部分项工程量清单及计价表( 号清单)
单位工程及专业工程名称：装修工程-2#楼装饰装修 | [7 empty] | 第 8 页 共 15 页
序号 | 项目编码 | 项目名称 | 项目特征描述 | 计量单位 | 工程量 | 综合单价(元) | 合价(元) | 其中(元) |  |  | 备注
[8 empty] | 人工费 | 机械费 | 管理费
36 | 01B008 | 取纸器 | 取纸器 | 个 | 6 | 50 | 300
37 | 011505001002 | 洗漱台（投影面计量） | 1、浅灰色洗漱台制安 2、含骨架、基层、饰面板灯所有项目 3、具体尺寸几样式详见施工图 | m2 | 1.5 | 2500 | 3750
38 | 011505010002 | 镜面玻璃 | 1、成品带边框灯光镜制安 2、具体尺寸几样式详见施工图 | m2 | 1.38 | 291.39 | 402.12 | 57.63 |  | 7.78
|  | 5办公室,综合课堂，心里咨询室,储物间等 |  |  |  |  | 30742.52 | 13205.05 | 70.83 | 1793.1
39 | 011103002004 | 橡胶板卷材楼地面 | 1、3.0厚地胶铺设（含压条、压边、收边等线条） 2、5.0厚水泥自流平找平 3、40厚水泥砂浆找平层 | m2 | 46.4 | 160.04 | 7425.86 | 2145.54 | 25.52 | 292.78
40 | 011108001010 | 石材零星项目 | 1、18厚深灰色大理石门槛铺设 2、30厚水泥砂浆找平层粘结层 | m2 | 0.48 | 581.33 | 279.04 | 34.45 | 0.21 | 4.68
41 | 011105006010 | 金属踢脚线 | 1、60高成品铝合金线条制安 、具体做法及样式详见施工图 | m | 51.36 | 45.13 | 2317.88 | 557.77 |  | 75.5
42 | 011001003004 | 保温隔热墙面 | 1、30厚无机轻集料保温砂浆II型 2、5厚聚合物抹面抗裂砂浆（内压纤维网片） | m2 | 41.23 | 79.48 | 3276.96 | 1395.22 | 25.15 | 191.72
表1-2 分部分项工程量清单及计价表( 号清单)
单位工程及专业工程名称：装修工程-2#楼装饰装修 | [7 empty] | 第 9 页 共 15 页
序号 | 项目编码 | 项目名称 | 项目特征描述 | 计量单位 | 工程量 | 综合单价(元) | 合价(元) | 其中(元) |  |  | 备注
[8 empty] | 人工费 | 机械费 | 管理费
43 | 011201001012 | 墙面一般抹灰 | 1、10厚1：3水泥砂浆抹面 2、胶泥贴玻纤网格布 | m2 | 123.69 | 32.75 | 4050.85 | 2580.17 | 19.79 | 351.28
44 | 011407001007 | 墙面喷刷涂料 | 1、刷白色无机内墙涂料 2、耐水腻子一底两面 | m2 | 137.64 | 35.63 | 4904.11 | 2952.38 |  | 399.16
45 | 010809004009 | 石材窗台板 | 1、18厚米白色大理石窗台板铺贴（双层斜道边口） 2、10厚胶泥混合砂浆粘贴 | m2 | 1.94 | 720.29 | 1397.36 | 236.54 |  | 31.95
46 | 011302001013 | 吊顶天棚 | 石膏板吊顶刷白 1、龙骨材料种类、规格、中距：C50系列龙骨(含吊杆，副龙骨、边龙骨，铝制收边条），龙骨间距参考设计总说明 2、面层材料品种、规格：12mm双层纸面石膏板 3、板缝贴胶带、点锈 4、具体详见图纸，包括但不限于以上内容，详细做法详见图纸，满足设计、规范、招标技术要求等 | m2 | 43.72 | 102.42 | 4477.8 | 1874.28 |  | 253.14
表1-2 分部分项工程量清单及计价表( 号清单)
单位工程及专业工程名称：装修工程-2#楼装饰装修 | [7 empty] | 第 10 页 共 15 页
序号 | 项目编码 | 项目名称 | 项目特征描述 | 计量单位 | 工程量 | 综合单价(元) | 合价(元) | 其中(元) |  |  | 备注
[8 empty] | 人工费 | 机械费 | 管理费
47 | 010810002005 | 窗帘盒 | 石膏板饰面窗帘盒 1、龙骨材料种类、规格、中距：C50系列龙骨(含吊杆，副龙骨、边龙骨，铝制收边条），龙骨间距参考设计总说明 2、面层材料品种、规格：12mm单层纸面石膏板（含侧面）、18厚硅钙板基层 3、板缝贴胶带、点锈 4、具体详见图纸，包括但不限于以上内容，详细做法详见图纸，满足设计、规范、招标技术要求等 | m2 | 5.36 | 184.44 | 988.6 | 461.82 | 0.16 | 62.34
48 | 011407002009 | 天棚喷刷涂料 | 1、刷白色无机天棚涂料 2、耐水腻子一底两面 | m2 | 49.08 | 33.09 | 1624.06 | 966.88 |  | 130.55
|  | 7二、三层走廊、楼梯间 |  |  |  |  | 45191.44 | 21230.2 | 305.8 | 2912.94
49 | 011101005002 | 自流坪楼地面 | 1、环氧地坪漆（含压条、压边、收边等线条） 2、5.0厚水泥自流平找平 3、30厚水泥砂浆找平层 | m2 | 70.41 | 106.96 | 7531.05 | 3601.47 | 223.9 | 519.63
50 | 011102003008 | 块料楼地面 | 1、600*1200灰色防滑瓷砖铺贴(抛釉砖 )、美缝 2、40厚水泥砂浆找平层粘结层 | m2 | 28.03 | 194.4 | 5449.03 | 1329.74 | 12.05 | 181.35
表1-2 分部分项工程量清单及计价表( 号清单)
单位工程及专业工程名称：装修工程-2#楼装饰装修 | [7 empty] | 第 11 页 共 15 页
序号 | 项目编码 | 项目名称 | 项目特征描述 | 计量单位 | 工程量 | 综合单价(元) | 合价(元) | 其中(元) |  |  | 备注
[8 empty] | 人工费 | 机械费 | 管理费
51 | 011105006011 | 金属踢脚线 | 1、60高成品铝合金线条制安 、具体做法及样式详见施工图 | m | 90.68 | 45.13 | 4092.39 | 984.78 |  | 133.3
52 | 011001003005 | 保温隔热墙面 | 1、30厚无机轻集料保温砂浆II型 2、5厚聚合物抹面抗裂砂浆（内压纤维网片） | m2 | 52.17 | 79.48 | 4146.47 | 1765.43 | 31.82 | 242.59
53 | 011201001013 | 墙面一般抹灰 | 1、10厚1：3水泥砂浆抹面 2、胶泥贴玻纤网格布 | m2 | 237.68 | 32.75 | 7784.02 | 4958 | 38.03 | 675.01
54 | 011407001008 | 墙面喷刷涂料 | 1、刷白色无机内墙涂料 2、耐水腻子一底两面 | m2 | 276.65 | 35.63 | 9857.04 | 5934.14 |  | 802.29
55 | 011407002010 | 天棚喷刷涂料 | 1、刷白色无机天棚涂料 2、耐水腻子一底两面 | m2 | 103.71 | 33.09 | 3431.76 | 2043.09 |  | 275.87
56 | 011302001014 | 吊顶天棚 | 竹木纤维板吊顶 1、龙骨材料种类、规格、中距：C50系列龙骨(含吊杆，副龙骨、边龙骨，铝制收边条），龙骨间距参考设计总说明 2、面层材料品种、规格：竹木纤维板 3、具体详见图纸，包括但不限于以上内容，详细做法详见图纸，满足设计、规范、招标技术要求等 | m2 | 20.52 | 141.31 | 2899.68 | 613.55 |  | 82.9
|  | 8会议室 |  |  |  |  | 80348.12 | 23729.33 | 136.99 | 3221.58
表1-2 分部分项工程量清单及计价表( 号清单)
单位工程及专业工程名称：装修工程-2#楼装饰装修 | [7 empty] | 第 12 页 共 15 页
序号 | 项目编码 | 项目名称 | 项目特征描述 | 计量单位 | 工程量 | 综合单价(元) | 合价(元) | 其中(元) |  |  | 备注
[8 empty] | 人工费 | 机械费 | 管理费
57 | 011103002005 | 橡胶板卷材楼地面 | 1、3.0厚地胶铺设（含压条、压边、收边等线条） 2、5.0厚水泥自流平找平 3、40厚水泥砂浆找平层 | m2 | 137.82 | 160.04 | 22056.71 | 6372.8 | 75.8 | 869.64
58 | 011108001011 | 石材零星项目 | 1、18厚深灰色大理石门槛铺设 2、30厚水泥砂浆找平层粘结层 | m2 | 0.72 | 581.33 | 418.56 | 51.68 | 0.31 | 7.02
59 | 011105006012 | 金属踢脚线 | 1、60高成品铝合金线条制安 、具体做法及样式详见施工图 | m | 48.41 | 45.13 | 2184.74 | 525.73 |  | 71.16
60 | 011001003006 | 保温隔热墙面 | 1、30厚无机轻集料保温砂浆II型 2、5厚聚合物抹面抗裂砂浆（内压纤维网片） | m2 | 94.89 | 79.48 | 7541.86 | 3211.08 | 57.88 | 441.24
61 | 011201001014 | 墙面一般抹灰 | 1、10厚1：3水泥砂浆抹面 2、胶泥贴玻纤网格布 | m2 | 16.75 | 32.75 | 548.56 | 349.41 | 2.68 | 47.57
62 | 011207001008 | 墙面装饰板 | 1、7厚免漆板饰面（颜色选样） 2、不锈钢卡槽及收边 3、18厚阻燃板基础 | m2 | 99.54 | 221.87 | 22084.94 | 2735.36 |  | 369.29
63 | 011208001002 | 柱（梁）面装饰 | 1、7厚免漆板饰面（颜色选样） 2、不锈钢卡槽及收边 3、18厚阻燃板基础 | m2 | 8.96 | 242.31 | 2171.1 | 330 |  | 44.53
表1-2 分部分项工程量清单及计价表( 号清单)
单位工程及专业工程名称：装修工程-2#楼装饰装修 | [7 empty] | 第 13 页 共 15 页
序号 | 项目编码 | 项目名称 | 项目特征描述 | 计量单位 | 工程量 | 综合单价(元) | 合价(元) | 其中(元) |  |  | 备注
[8 empty] | 人工费 | 机械费 | 管理费
64 | 010809004010 | 石材窗台板 | 1、18厚米白色大理石窗台板铺贴（双层斜道边口） 2、10厚胶泥混合砂浆粘贴 | m2 | 3.24 | 720.29 | 2333.74 | 395.05 |  | 53.36
65 | 011302001015 | 吊顶天棚 | 石膏板吊顶刷白 1、龙骨材料种类、规格、中距：C50系列龙骨(含吊杆，副龙骨、边龙骨，铝制收边条），龙骨间距参考设计总说明 2、面层材料品种、规格：12mm双层纸面石膏板 3、板缝贴胶带、点锈 4、具体详见图纸，包括但不限于以上内容，详细做法详见图纸，满足设计、规范、招标技术要求等 | m2 | 137.82 | 102.42 | 14115.52 | 5908.34 |  | 797.98
表1-2 分部分项工程量清单及计价表( 号清单)
单位工程及专业工程名称：装修工程-2#楼装饰装修 | [7 empty] | 第 14 页 共 15 页
序号 | 项目编码 | 项目名称 | 项目特征描述 | 计量单位 | 工程量 | 综合单价(元) | 合价(元) | 其中(元) |  |  | 备注
[8 empty] | 人工费 | 机械费 | 管理费
66 | 010810002006 | 窗帘盒 | 石膏板饰面窗帘盒 1、龙骨材料种类、规格、中距：C50系列龙骨(含吊杆，副龙骨、边龙骨，铝制收边条），龙骨间距参考设计总说明 2、面层材料品种、规格：12mm单层纸面石膏板（含侧面）、18厚硅钙板基层 3、板缝贴胶带、点锈 4、具体详见图纸，包括但不限于以上内容，详细做法详见图纸，满足设计、规范、招标技术要求等 | m2 | 10.72 | 184.44 | 1977.2 | 923.64 | 0.32 | 124.67
67 | 011407002011 | 天棚喷刷涂料 | 1、刷白色无机天棚涂料 2、耐水腻子一底两面 | m2 | 148.54 | 33.09 | 4915.19 | 2926.24 |  | 395.12
|  | 9配电房、设备间 |  |  |  |  | 10646.02 | 2980.16 | 18.45 | 405.18
68 | 011104004002 | 防静电活动地板 | 1、抗静电陶瓷面地板铺贴(含配套设施、地笼支架) 2、40厚水泥砂浆找平层 | m2 | 14.1 | 333.27 | 4699.11 | 506.05 | 6.06 | 69.23
69 | 011108001012 | 石材零星项目 | 1、18厚深灰色大理石门槛铺设 2、30厚水泥砂浆找平层粘结层 | m2 | 0.24 | 581.33 | 139.52 | 17.23 | 0.1 | 2.34
70 | 011105006013 | 金属踢脚线 | 1、60高成品铝合金线条制安 、具体做法及样式详见施工图 | m | 14.25 | 45.13 | 643.1 | 154.76 |  | 20.95
表1-2 分部分项工程量清单及计价表( 号清单)
单位工程及专业工程名称：装修工程-2#楼装饰装修 | [7 empty] | 第 15 页 共 15 页
序号 | 项目编码 | 项目名称 | 项目特征描述 | 计量单位 | 工程量 | 综合单价(元) | 合价(元) | 其中(元) |  |  | 备注
[8 empty] | 人工费 | 机械费 | 管理费
71 | 011001003007 | 保温隔热墙面 | 1、30厚无机轻集料保温砂浆II型 2、5厚聚合物抹面抗裂砂浆（内压纤维网片） | m2 | 11.22 | 79.48 | 891.77 | 379.68 | 6.84 | 52.17
72 | 011201001015 | 墙面一般抹灰 | 1、10厚1：3水泥砂浆抹面 2、胶泥贴玻纤网格布 | m2 | 34.08 | 32.75 | 1116.12 | 710.91 | 5.45 | 96.79
73 | 011407001009 | 墙面喷刷涂料 | 1、刷白色无机内墙涂料 2、耐水腻子一底两面 | m2 | 37.78 | 35.63 | 1346.1 | 810.38 |  | 109.56
74 | 011302001016 | 吊顶天棚 | 1、600*600*0.8厚铝扣板吊顶 2、非上人C50系列龙骨,壁厚不小于1mm,吊杆直径为8mm,吊杆及主龙骨间距不大于1200mm | m2 | 14.1 | 128.39 | 1810.3 | 401.15 |  | 54.14
|  | 其他项目 |  |  |  |  | 15912
75 | 01B009 | 包管 | 1、根据设计工艺包管 | 支 | 20 | 230 | 4600
76 | 010810001002 | 窗帘 | 1、窗帘制安（折皱系数 大于1.5） 2、计量以杆长计 | m | 80.8 | 140 | 11312
合 计 | [6 empty] | 446592.04 | 124948.82 | 894.29 | 16999.8

## 表1-3-B 组织措施项目清单及计价表【2#楼装饰装修】
施工组织措施项目清单与计价表
工程名称：南门未来社区改造提升项目
单位工程名称：装修工程-2#楼装饰装修 |  |  | 第 1 页 共 1 页
序号 | 项目名称 | 计算基础 | 费率(%) | 金额(元)
1 | 安全文明施工费 | 119313.84 | 7.14 | 8519.01
2 | 提前竣工增加费 |  | 0
3 | 二次搬运费 |  | 0.5 | 596.57
4 | 冬雨季施工增加费 |  | 0.11 | 131.25
5 | 行车、行人干扰增加费 |  | 0
合 计 |  |  |  | 9246.83

## 表1-3-C 技术措施项目清单及计价表【2#楼装饰装修】
表1-3-C 技术措施项目清单及计价表
工程名称：南门未来社区改造提升项目
单位工程及专业工程名称：装修工程-2#楼装饰装修 | [7 empty] | 第 1 页 共 1 页
序号 | 项目编码 | 项目名称 | 项目特征描述 | 计量单位 | 工程量 | 综合单价(元) | 合价(元) | 其中(元) |  |  | 备注
[8 empty] | 人工费 | 机械费 | 管理费
|  | [请输入分部名称] |  |  |  |  | 10818.9 | 7504.06 | 602.98 | 1087.46
1 | 011701003003 | 里脚手架 | 抹灰、涂料脚手架 1.层高3.6m以上 2.按内墙饰面面积计算（详见杭州市工具式外墙脚手架定额） | m2 | 613.7 | 4.77 | 2927.35 | 2055.9 | 165.7 | 300.71
2 | 011701003004 | 里脚手架 | 抹灰、涂料脚手架 1.层高3.6m以内 2.按内墙饰面面积计算（详见杭州市工具式外墙脚手架定额） | m2 | 611.71 | 1.7 | 1039.91 | 630.06 | 165.16 | 103.99
3 | 011701006003 | 满堂脚手架 | 1、满堂脚手架基本层3.6m~5.2m | m2 | 487.98 | 12.84 | 6265.66 | 4396.7 | 219.59 | 619.73
4 | 011701006004 | 满堂脚手架 | 1、 单项脚手架 满堂脚手架基本层3.6m~5.2m 单独装饰工程仅勾缝、刷浆 | m2 | 116.73 | 5.02 | 585.98 | 421.4 | 52.53 | 63.03
合 计 | [6 empty] | 10818.9 | 7504.06 | 602.98 | 1087.46

## 表1-1-2 单位工程招标控制价汇总表【安装工程】
单位工程招标控制价汇总表
工程名称：南门未来社区改造提升项目
单位工程名称：安装工程 |  |  | 单位：元
序号 | 汇 总 内 容 | (通用安装工程) |  | (室外安装工程)
|  | 清单控制价汇总 |  | 清单控制价汇总
一 | 分部分项工程量清单 | 998087.27 |  | 145482.38
二 | 措施项目清单 | 10395.99 |  | 1298.65
2.1 | 组织措施项目清单 | 7353.34 |  | 1298.65
其中 | 安全文明施工费 | 7043.98 |  | 1244.02
2.2 | 技术措施项目清单 | 3042.65
三 | 其他项目清单 | - |  | -
四 | 规费 | 24296.96 |  | 4291.01
五 | 税金 | 92950.22 |  | 13596.48
合计=一+二+三+四+五
单位工程招标控制价汇总表
工程名称：南门未来社区改造提升项目
单位工程名称：安装工程 |  |  | 单位：元
序号 | 汇 总 内 容 | (弱电智能化工程) |  | 金额小计
清单控制价汇总
一 | 分部分项工程量清单 | 340677.03 |  | 1484246.68
二 | 措施项目清单 | 3200.51 |  | 14895.15
2.1 | 组织措施项目清单 | 3200.51 |  | 11852.5
其中 | 安全文明施工费 | 3065.86 |  | 11353.86
2.2 | 技术措施项目清单 |  |  | 3042.65
三 | 其他项目清单 | -
四 | 规费 | 10575.15 |  | 39163.12
五 | 税金 | 31900.74 |  | 138447.45
| 合计=一+二+三+四+五 |  |  | 1676752.4

## 表1-1 专业工程招标控制价计算表【通用安装工程】
单位工程招标控制价计算表
工程名称：安装工程-通用安装工程 |  |  | 第 1 页 共 1 页
序号 | 费用名称 | 计算公式 | 金额（元）
一 | 分部分项工程量清单 |  | 998087.27
二 | 措施项目清单 |  | 10395.99
1 | 组织措施项目清单 |  | 7353.34
2 | 技术措施项目清单 |  | 3042.65
三 | 其他项目清单
四 | 规费 |  | 24296.96
五 | 税金 |  | 92950.22
合计=一+二+三+四+五 |  |  | 1,125,730.44

## 表1-2 分部分项工程量清单与计价表【通用安装工程】
表1-2 分部分项工程量清单及计价表( 号清单)
单位工程及专业工程名称：安装工程-通用安装工程 | [7 empty] | 第 1 页 共 32 页
序号 | 项目编码 | 项目名称 | 项目特征描述 | 计量单位 | 工程量 | 综合单价(元) | 合价(元) | 其中(元) |  |  | 备注
[8 empty] | 人工费 | 机械费 | 管理费
|  | 电气工程 |  |  |  |  | 501421.67 | 57405.16 | 1555.59 | 11431.98
1 | 030404017001 | 配电箱 | 1.名称:配电箱ZAL1 2.安装方式:落地安装 3.其他:包含安装的一切附材等 4.接地、焊、压铜接线端子 | 台 | 1 | 9661.75 | 9661.75 | 339.37 | 87.2 | 81.68
2 | 030404017002 | 配电箱 | 1.名称:配电箱ZAL2 2.安装方式:落地安装 3.其他:包含安装的一切附材等 4.接地、焊、压铜接线端子 | 台 | 1 | 6661.75 | 6661.75 | 339.37 | 87.2 | 81.68
3 | 030404017003 | 配电箱 | 1.名称:配电箱AW1 2.安装方式:挂墙安装 3.其他:包含安装的一切附材等 4.接地、焊、压铜接线端子 | 台 | 1 | 8257.1 | 8257.1 | 181.2 |  | 35.19
4 | 030404017004 | 配电箱 | 1.名称:配电箱AL1-F1 2.安装方式:挂墙安装 3.其他:包含安装的一切附材等 4.接地、焊、压铜接线端子 | 台 | 1 | 3667.1 | 3667.1 | 181.2 |  | 35.19
表1-2 分部分项工程量清单及计价表( 号清单)
单位工程及专业工程名称：安装工程-通用安装工程 | [7 empty] | 第 2 页 共 32 页
序号 | 项目编码 | 项目名称 | 项目特征描述 | 计量单位 | 工程量 | 综合单价(元) | 合价(元) | 其中(元) |  |  | 备注
[8 empty] | 人工费 | 机械费 | 管理费
5 | 030404017005 | 配电箱 | 1.名称:配电箱AL1-F2 2.安装方式:挂墙安装 3.其他:包含安装的一切附材等 4.接地、焊、压铜接线端子 | 台 | 1 | 4007.1 | 4007.1 | 181.2 |  | 35.19
6 | 030404017006 | 配电箱 | 1.名称:配电箱AL1-F3 2.安装方式:挂墙安装 3.其他:包含安装的一切附材等 4.接地、焊、压铜接线端子 | 台 | 1 | 3787.1 | 3787.1 | 181.2 |  | 35.19
7 | 030404017007 | 配电箱 | 1.名称:配电箱AL1-F2KT 2.安装方式:挂墙安装 3.其他:包含安装的一切附材等 4.接地、焊、压铜接线端子 | 台 | 1 | 4077.1 | 4077.1 | 181.2 |  | 35.19
8 | 030404017008 | 配电箱 | 1.名称:配电箱AL1-F3KT 2.安装方式:挂墙安装 3.其他:包含安装的一切附材等 4.接地、焊、压铜接线端子 | 台 | 1 | 3817.1 | 3817.1 | 181.2 |  | 35.19
表1-2 分部分项工程量清单及计价表( 号清单)
单位工程及专业工程名称：安装工程-通用安装工程 | [7 empty] | 第 3 页 共 32 页
序号 | 项目编码 | 项目名称 | 项目特征描述 | 计量单位 | 工程量 | 综合单价(元) | 合价(元) | 其中(元) |  |  | 备注
[8 empty] | 人工费 | 机械费 | 管理费
9 | 030404017009 | 配电箱 | 1.名称:配电箱AL2-F1 2.安装方式:挂墙安装 3.其他:包含安装的一切附材等 4.接地、焊、压铜接线端子 | 台 | 1 | 4357.1 | 4357.1 | 181.2 |  | 35.19
10 | 030404017010 | 配电箱 | 1.名称:配电箱AL2-F2 2.安装方式:挂墙安装 3.其他:包含安装的一切附材等 4.接地、焊、压铜接线端子 | 台 | 1 | 3977.1 | 3977.1 | 181.2 |  | 35.19
11 | 030404017011 | 配电箱 | 1.名称:配电箱AL2-F1KT 2.安装方式:挂墙安装 3.其他:包含安装的一切附材等 4.接地、焊、压铜接线端子 | 台 | 1 | 4157.1 | 4157.1 | 181.2 |  | 35.19
12 | 030404017012 | 配电箱 | 1.名称:配电箱AL2-F2KT 2.安装方式:挂墙安装 3.其他:包含安装的一切附材等 4.接地、焊、压铜接线端子 | 台 | 1 | 4297.1 | 4297.1 | 181.2 |  | 35.19
表1-2 分部分项工程量清单及计价表( 号清单)
单位工程及专业工程名称：安装工程-通用安装工程 | [7 empty] | 第 4 页 共 32 页
序号 | 项目编码 | 项目名称 | 项目特征描述 | 计量单位 | 工程量 | 综合单价(元) | 合价(元) | 其中(元) |  |  | 备注
[8 empty] | 人工费 | 机械费 | 管理费
13 | 030404017013 | 配电箱 | 1.名称:配电箱RD1 2.安装方式:挂墙安装 3.其他:包含安装的一切附材等 4.接地、焊、压铜接线端子 | 台 | 1 | 5757.1 | 5757.1 | 181.2 |  | 35.19
14 | 030404017014 | 配电箱 | 1.名称:配电箱DPT1 2.安装方式:挂墙安装 3.其他:包含安装的一切附材等 4.接地、焊、压铜接线端子 | 台 | 1 | 6257.1 | 6257.1 | 181.2 |  | 35.19
15 | 030404017015 | 配电箱 | 1.名称:配电箱M1(好味屋) 2.安装方式:挂墙安装 3.其他:包含安装的一切附材等 4.接地、焊、压铜接线端子 | 台 | 1 | 3464.06 | 3464.06 | 141.79 |  | 27.53
16 | 030404017016 | 配电箱 | 1.名称:配电箱M2(暖城驿站) 2.安装方式:挂墙安装 3.其他:包含安装的一切附材等 4.接地、焊、压铜接线端子 | 台 | 1 | 2624.06 | 2624.06 | 141.79 |  | 27.53
表1-2 分部分项工程量清单及计价表( 号清单)
单位工程及专业工程名称：安装工程-通用安装工程 | [7 empty] | 第 5 页 共 32 页
序号 | 项目编码 | 项目名称 | 项目特征描述 | 计量单位 | 工程量 | 综合单价(元) | 合价(元) | 其中(元) |  |  | 备注
[8 empty] | 人工费 | 机械费 | 管理费
17 | 030404017017 | 配电箱 | 1.名称:配电箱M3(便利店) 2.安装方式:挂墙安装 3.其他:包含安装的一切附材等 4.接地、焊、压铜接线端子 | 台 | 1 | 2624.06 | 2624.06 | 141.79 |  | 27.53
18 | 030404017018 | 配电箱 | 1.名称:配电箱M4(共富空间) 2.安装方式:挂墙安装 3.其他:包含安装的一切附材等 4.接地、焊、压铜接线端子 | 台 | 1 | 2624.06 | 2624.06 | 141.79 |  | 27.53
19 | 030404017019 | 配电箱 | 1.名称:配电箱M5(共富空间) 2.安装方式:挂墙安装 3.其他:包含安装的一切附材等 4.接地、焊、压铜接线端子 | 台 | 1 | 2624.06 | 2624.06 | 141.79 |  | 27.53
20 | 030404017020 | 配电箱 | 1.名称:配电箱M6(照料中心) 2.安装方式:挂墙安装 3.其他:包含安装的一切附材等 4.接地、焊、压铜接线端子 | 台 | 1 | 2844.06 | 2844.06 | 141.79 |  | 27.53
表1-2 分部分项工程量清单及计价表( 号清单)
单位工程及专业工程名称：安装工程-通用安装工程 | [7 empty] | 第 6 页 共 32 页
序号 | 项目编码 | 项目名称 | 项目特征描述 | 计量单位 | 工程量 | 综合单价(元) | 合价(元) | 其中(元) |  |  | 备注
[8 empty] | 人工费 | 机械费 | 管理费
21 | 030404017021 | 配电箱 | 1.名称:配电箱M7(裁缝铺) 2.安装方式:挂墙安装 3.其他:包含安装的一切附材等 4.接地、焊、压铜接线端子 | 台 | 1 | 2624.06 | 2624.06 | 141.79 |  | 27.53
22 | 030404017022 | 配电箱 | 1.名称:配电箱M8(文创中心) 2.安装方式:挂墙安装 3.其他:包含安装的一切附材等 4.接地、焊、压铜接线端子 | 台 | 1 | 2824.06 | 2824.06 | 141.79 |  | 27.53
23 | 030404017023 | 配电箱 | 1.名称:配电箱M9(文创中心) 2.安装方式:挂墙安装 3.其他:包含安装的一切附材等 4.接地、焊、压铜接线端子 | 台 | 1 | 2824.06 | 2824.06 | 141.79 |  | 27.53
24 | 030404017024 | 配电箱 | 1.名称:应急照明集中电源箱-AE1-D+F1 2.安装方式:挂墙安装 3.其他:包含安装的一切附材等 4.接地、焊、压铜接线端子 | 台 | 1 | 3399.06 | 3399.06 | 141.79 |  | 27.53
表1-2 分部分项工程量清单及计价表( 号清单)
单位工程及专业工程名称：安装工程-通用安装工程 | [7 empty] | 第 7 页 共 32 页
序号 | 项目编码 | 项目名称 | 项目特征描述 | 计量单位 | 工程量 | 综合单价(元) | 合价(元) | 其中(元) |  |  | 备注
[8 empty] | 人工费 | 机械费 | 管理费
25 | 030404018001 | 插座箱 | 1.名称:插座箱 2.安装方式:挂墙安装 3.其他:包含安装的一切附材等 4.接地、焊、压铜接线端子 | 台 | 3 | 518.75 | 1556.25 | 354.69 |  | 68.88
26 | 030411003001 | 桥架 | 1.名称:金属封闭式防火线槽 2.规格:200*100 3.备注:含弯头、三通或四通、盖板、隔板、接地跨接等 | m | 206.59 | 87.17 | 18008.45 | 4073.95 | 233.45 | 828.43
27 | 030413001001 | 铁构件 | 1.名称:电缆桥架、明配管支架 2.材质:型钢 | kg | 200.15 | 16.15 | 3232.42 | 1659.24 | 180.14 | 362.27
28 | 031201003001 | 金属结构刷油 | 1.除锈:手工除锈 2.油漆品种:樟丹漆(底漆),灰色调和漆(面漆); 3.涂刷遍数:底漆两道,面漆两道; 4.标志色方式、品种:按规范要求. | kg | 200.15 | 2.05 | 410.31 | 188.14 | 62.05 | 48.04
29 | 030408003001 | 电缆保护管 | 1.名称:电缆保护管 2.材质:SC 3.规格:150 4.配置形式及部位:埋地敷设 | m | 200 | 78.41 | 15682 | 1530 | 240 | 350
表1-2 分部分项工程量清单及计价表( 号清单)
单位工程及专业工程名称：安装工程-通用安装工程 | [7 empty] | 第 8 页 共 32 页
序号 | 项目编码 | 项目名称 | 项目特征描述 | 计量单位 | 工程量 | 综合单价(元) | 合价(元) | 其中(元) |  |  | 备注
[8 empty] | 人工费 | 机械费 | 管理费
30 | 030411001001 | 配管 | 1.名称:电线套管 2.材质:SC 3.规格:65 4.配置形式及部位:砖、混凝土结构暗配/吊顶内敷设 | m | 4.13 | 52.35 | 216.21 | 75.04 | 2.31 | 15.07
31 | 030411001002 | 配管 | 1.名称:电线套管 2.材质:SC 3.规格:50 4.配置形式及部位:砖、混凝土结构暗配/吊顶内敷设 | m | 42.46 | 37.85 | 1607.11 | 531.6 | 20.38 | 107.85
32 | 030411001003 | 配管 | 1.名称:电线套管 2.材质:SC 3.规格:40 4.配置形式及部位:砖、混凝土结构暗配/吊顶内敷设 | m | 9.48 | 31.25 | 296.25 | 111.3 | 3.98 | 22.47
33 | 030411001004 | 配管 | 1.名称:电线套管 2.材质:SC 3.规格:32 4.配置形式及部位:砖、混凝土结构暗配/吊顶内敷设 | m | 37.04 | 23.05 | 853.77 | 268.54 | 12.59 | 54.82
34 | 030411001005 | 配管 | 1.名称:电线套管 2.材质:SC 3.规格:20 4.配置形式及部位:砖、混凝土结构暗配/吊顶内敷设 | m | 950.65 | 14.28 | 13575.28 | 5390.19 | 218.65 | 1093.25
表1-2 分部分项工程量清单及计价表( 号清单)
单位工程及专业工程名称：安装工程-通用安装工程 | [7 empty] | 第 9 页 共 32 页
序号 | 项目编码 | 项目名称 | 项目特征描述 | 计量单位 | 工程量 | 综合单价(元) | 合价(元) | 其中(元) |  |  | 备注
[8 empty] | 人工费 | 机械费 | 管理费
35 | 030411001006 | 配管 | 1.名称:电线套管 2.材质:JDG 3.规格:40 4.配置形式及部位:砖、混凝土结构暗配/吊顶内敷设 | m | 7.11 | 19.82 | 140.92 | 50.34 | 0.64 | 9.88
36 | 030411001007 | 配管 | 1.名称:电线套管 2.材质:JDG 3.规格:32 4.配置形式及部位:砖、混凝土结构暗配/吊顶内敷设 | m | 5.09 | 17.11 | 87.09 | 31.46 | 0.36 | 6.16
37 | 030411001008 | 配管 | 1.名称:电线套管 2.材质:JDG 3.规格:25 4.配置形式及部位:砖、混凝土结构暗配/吊顶内敷设 | m | 163.87 | 14.32 | 2346.62 | 950.45 | 11.47 | 186.81
38 | 030411001009 | 配管 | 1.名称:电线套管 2.材质:JDG 3.规格:20 4.配置形式及部位:砖、混凝土结构暗配/吊顶内敷设 | m | 1825.36 | 10.52 | 19202.79 | 7684.77 | 91.27 | 1515.05
39 | 030411001010 | 配管 | 1.名称:装修吊顶内从接线盒至灯具的导线穿金属软管 2.规格:DN20 | m | 117 | 15.22 | 1780.74 | 589.68 |  | 114.66
40 | 030408001001 | 电力电缆 | 1.名称:铜芯电力电缆敷设 2.规格型号:WDZ-YJY-4*120+1*70 | m | 208.53 | 577.47 | 120419.82 | 1968.52 | 208.53 | 419.15
表1-2 分部分项工程量清单及计价表( 号清单)
单位工程及专业工程名称：安装工程-通用安装工程 | [7 empty] | 第 10 页 共 32 页
序号 | 项目编码 | 项目名称 | 项目特征描述 | 计量单位 | 工程量 | 综合单价(元) | 合价(元) | 其中(元) |  |  | 备注
[8 empty] | 人工费 | 机械费 | 管理费
41 | 030408001002 | 电力电缆 | 1.名称:铜芯电力电缆敷设 2.规格型号:WDZ-YJY-4*25+1*16 | m | 142.96 | 131.51 | 18800.67 | 340.24 | 8.58 | 67.19
42 | 030408001003 | 电力电缆 | 1.名称:铜芯电力电缆敷设 2.规格型号:WDZ-YJY-5*16 | m | 384.23 | 92.71 | 35621.96 | 914.47 | 23.05 | 180.59
43 | 030408001004 | 电力电缆 | 1.名称:铜芯电力电缆敷设 2.规格型号:WDZ-YJY-5*6 | m | 218.92 | 40.13 | 8785.26 | 418.14 | 10.95 | 83.19
44 | 030408001005 | 电力电缆 | 1.名称:铜芯电力电缆敷设 2.规格型号:WDZ-YJY-3*6 | m | 12.31 | 25.84 | 318.09 | 23.51 | 0.62 | 4.68
45 | 030408001006 | 电力电缆 | 1.名称:矿物质电力电缆敷设 2.规格型号:BTTRZ-3*4 | m | 12.76 | 20.85 | 266.05 | 28.97 | 5.61 | 6.64
46 | 030408006001 | 电力电缆头 | 1.名称:户内干包式电力电缆头制作、安装 干包终端头（1kV以下截面mm2以下）120 | 个 | 10 | 168.43 | 1684.3 | 528.5 |  | 102.6
47 | 030408006002 | 电力电缆头 | 1.名称:户内干包式电力电缆头制作、安装 干包终端头（1kV以下截面mm2以下）25 | 个 | 30 | 36.9 | 1107 | 387.9 |  | 75.3
表1-2 分部分项工程量清单及计价表( 号清单)
单位工程及专业工程名称：安装工程-通用安装工程 | [7 empty] | 第 11 页 共 32 页
序号 | 项目编码 | 项目名称 | 项目特征描述 | 计量单位 | 工程量 | 综合单价(元) | 合价(元) | 其中(元) |  |  | 备注
[8 empty] | 人工费 | 机械费 | 管理费
48 | 030408006003 | 电力电缆头 | 1.名称:户内干包式电力电缆头制作、安装 干包终端头（1kV以下截面mm2以下）10 | 个 | 14 | 27.66 | 387.24 | 135.66 |  | 26.32
49 | 030408006004 | 电力电缆头 | 1.名称:矿物质电缆终端头 多芯以下(截面积mm2以下)4 | 个 | 2 | 104.12 | 208.24 | 51.64 |  | 10.04
50 | 030411004001 | 配线 | 1.名称:管内/桥架内穿线 2.规格:WDZ-BYJ10 | m | 16.41 | 11.74 | 192.65 | 10.67 |  | 2.13
51 | 030411004002 | 配线 | 1.名称:管内/桥架内穿线 2.规格:WDZ-BYJR10 | m | 8.21 | 12.76 | 104.76 | 5.34 |  | 1.07
52 | 030411004003 | 配线 | 1.名称:管内/桥架内穿线 2.规格:WDZ-BYJ6 | m | 166.75 | 7.55 | 1258.96 | 105.05 |  | 20.01
53 | 030411004004 | 配线 | 1.名称:管内/桥架内穿线 2.规格:WDZ-BYJR6 | m | 41.69 | 8.21 | 342.27 | 26.26 |  | 5
54 | 030411004005 | 配线 | 1.名称:管内/桥架内穿线 2.规格:WDZ-BYJ4 | m | 4960.1 | 5.5 | 27280.55 | 3124.86 |  | 595.21
55 | 030411004006 | 配线 | 1.名称:管内/桥架内穿线 2.规格:WDZ-BYJR4 | m | 1988.02 | 5.91 | 11749.2 | 1252.45 |  | 238.56
56 | 030411004007 | 配线 | 1.名称:管内/桥架内穿线 2.规格:WDZ-BYJ2.5 | m | 2550.94 | 4 | 10203.76 | 1734.64 |  | 331.62
57 | 030411004008 | 配线 | 1.名称:管内/桥架内穿线 2.规格:WDZ-BYJR2.5 | m | 918.02 | 4.3 | 3947.49 | 624.25 |  | 119.34
58 | 030412001001 | 普通灯具 | 1.名称:声光控延时吸顶灯 2.规格型号:LED 12W 3.其他:最终款式样式满足设计业主需求 | 套 | 4 | 139.47 | 557.88 | 72.48 |  | 14.08
表1-2 分部分项工程量清单及计价表( 号清单)
单位工程及专业工程名称：安装工程-通用安装工程 | [7 empty] | 第 12 页 共 32 页
序号 | 项目编码 | 项目名称 | 项目特征描述 | 计量单位 | 工程量 | 综合单价(元) | 合价(元) | 其中(元) |  |  | 备注
[8 empty] | 人工费 | 机械费 | 管理费
59 | 030412004001 | 装饰灯 | 1.名称:LED带灯光片日光灯 2.规格型号:1200*300 3.其他:最终款式样式满足设计业主需求 | 套 | 59 | 159.99 | 9439.41 | 1248.44 |  | 242.49
60 | 030412004002 | 装饰灯 | 1.名称:LED带灯光片日光灯 2.规格型号:1200*80 3.其他:最终款式样式满足设计业主需求 | 套 | 35 | 119.59 | 4185.65 | 740.6 |  | 143.85
61 | 030412004003 | 装饰灯 | 1.名称:LED带灯光片日光灯 2.规格型号:600*300 3.其他:最终款式样式满足设计业主需求 | 套 | 21 | 114.54 | 2405.34 | 444.36 |  | 86.31
62 | 030412004004 | 装饰灯 | 1.名称:LED带灯光片日光灯 2.规格型号:300*300 3.其他:最终款式样式满足设计业主需求 | 套 | 17 | 89.29 | 1517.93 | 359.72 |  | 69.87
63 | 030412004005 | 装饰灯 | 1.名称:声光控延时筒灯 2.规格型号:LED 7W 3.其他:最终款式样式满足设计业主需求 | 套 | 3 | 114.22 | 342.66 | 57.66 |  | 11.19
64 | 030412004006 | 装饰灯 | 1.名称:筒灯 2.规格型号:LED 7W 3.其他:最终款式样式满足设计业主需求 | 套 | 78 | 56.62 | 4416.36 | 1499.16 |  | 290.94
表1-2 分部分项工程量清单及计价表( 号清单)
单位工程及专业工程名称：安装工程-通用安装工程 | [7 empty] | 第 13 页 共 32 页
序号 | 项目编码 | 项目名称 | 项目特征描述 | 计量单位 | 工程量 | 综合单价(元) | 合价(元) | 其中(元) |  |  | 备注
[8 empty] | 人工费 | 机械费 | 管理费
65 | 030412004007 | 装饰灯 | 1.名称:阅读室筒灯 2.其他:最终款式样式满足设计业主需求 | 套 | 24 | 65.56 | 1573.44 | 461.28 |  | 89.52
66 | 030412004008 | 装饰灯 | 1.名称:100宽成品定制LED灯条 2.规格型号:1米18W,含配套灯带电子镇流器等 3.其他:最终款式样式满足设计业主需求 | m | 78.55 | 68.86 | 5408.95 | 1193.17 |  | 231.72
67 | 030412004009 | 装饰灯 | 1.名称:50宽成品定制LED灯条 2.规格型号:1米18W,含配套灯带电子镇流器等 3.其他:最终款式样式满足设计业主需求 | m | 144.94 | 60.84 | 8818.15 | 2201.64 |  | 427.57
68 | 030412004010 | 装饰灯 | 1.名称:成品定制灯光膜 2.规格型号:1平方米36W,含配套灯带、灯带电子镇流器等 3.其他:最终款式样式满足设计业主需求 | m2 | 4.52 | 794.85 | 3592.72 | 256.83 |  | 49.86
69 | 030412004011 | 装饰灯 | 1.名称:工艺吊灯 2.其他:最终款式样式满足设计业主需求 | 套 | 3 | 1027.88 | 3083.64 | 506.01 |  | 98.25
70 | 030412004012 | 装饰灯 | 1.名称:磁吸轨道灯 2.其他:最终款式样式满足设计业主需求 | 套 | 24 | 73.84 | 1772.16 | 152.64 |  | 29.76
表1-2 分部分项工程量清单及计价表( 号清单)
单位工程及专业工程名称：安装工程-通用安装工程 | [7 empty] | 第 14 页 共 32 页
序号 | 项目编码 | 项目名称 | 项目特征描述 | 计量单位 | 工程量 | 综合单价(元) | 合价(元) | 其中(元) |  |  | 备注
[8 empty] | 人工费 | 机械费 | 管理费
71 | 030412004013 | 装饰灯 | 1.名称:磁吸轨道 2.规格型号:1米18W,含配套连接件，磁吸电源等 3.其他:最终款式样式满足设计业主需求 | m | 12.6 | 129.79 | 1635.35 | 132.8 |  | 25.83
72 | 030404033001 | 风扇 | 1.名称:卫生间换气扇 2.其他:最终款式样式满足设计业主需求 | 台 | 5 | 175.04 | 875.2 | 158.55 |  | 30.8
73 | 030412004014 | 装饰灯 | 1、名称:集中电源型安全出口消防应急标志灯 2、规格型号:TY-BLJC 系列 1W 3、安装方式:门框上方0.2m安装 | 套 | 17 | 67.44 | 1146.48 | 320.11 |  | 62.22
74 | 030412004015 | 装饰灯 | 1、名称:集中电源型楼层指示消防应急标志灯 2、规格型号:TY-BLJC 系列 1W 3、安装方式:靠墙距地2.5米壁挂安装 | 套 | 6 | 67.44 | 404.64 | 112.98 |  | 21.96
75 | 030412004016 | 装饰灯 | 1、名称:集中电源型疏散出口消防应急标志灯 2、规格型号:TY-BLJC 系列 1W 3、安装方式:门框上方0.2m安装 | 套 | 5 | 67.44 | 337.2 | 94.15 |  | 18.3
表1-2 分部分项工程量清单及计价表( 号清单)
单位工程及专业工程名称：安装工程-通用安装工程 | [7 empty] | 第 15 页 共 32 页
序号 | 项目编码 | 项目名称 | 项目特征描述 | 计量单位 | 工程量 | 综合单价(元) | 合价(元) | 其中(元) |  |  | 备注
[8 empty] | 人工费 | 机械费 | 管理费
76 | 030412004017 | 装饰灯 | 1、名称:集中电源型双面多信息复合标志灯 2、规格型号:TY-BLJC 系列 1W 3、安装方式:距地0.5米壁挂安装/吊装距地2.5m安装 | 套 | 5 | 80.65 | 403.25 | 110.45 |  | 21.45
77 | 030412004018 | 装饰灯 | 1、名称:集中电源型消防应急标志灯 2、规格型号:TY-BLJC 系列 1W 3、安装方式:距地0.5米壁挂安装 | 套 | 19 | 67.44 | 1281.36 | 357.77 |  | 69.54
78 | 030412004019 | 装饰灯 | 1、名称:集中电源型室外消防应急照明灯(IP67) 2、规格型号:TY-BLJC系列,楼梯间为10W;疏散走道、人员密集的场所6W;每1W光通量不小于100lm 3、安装方式:靠墙距地2.5米壁挂安装 | 套 | 17 | 94.37 | 1604.29 | 320.11 |  | 62.22
79 | 030412004020 | 装饰灯 | 1、名称:集中电源型消防应急照明灯 2、规格型号:TY-BLJC系列 10W 3、安装方式:未靠墙为吸顶安装/靠墙距地2.5米壁挂安装 | 套 | 11 | 94.37 | 1038.07 | 207.13 |  | 40.26
表1-2 分部分项工程量清单及计价表( 号清单)
单位工程及专业工程名称：安装工程-通用安装工程 | [7 empty] | 第 16 页 共 32 页
序号 | 项目编码 | 项目名称 | 项目特征描述 | 计量单位 | 工程量 | 综合单价(元) | 合价(元) | 其中(元) |  |  | 备注
[8 empty] | 人工费 | 机械费 | 管理费
80 | 030412004021 | 装饰灯 | 1、名称:集中电源型消防应急照明灯 2、规格型号:TY-BLJC系列 6W 3、安装方式:未靠墙为吸顶安装/靠墙距地2.5米壁挂安装 | 套 | 42 | 79.81 | 3352.02 | 790.86 |  | 153.72
81 | 030404034001 | 照明开关 | 1.名称:单联单控开关 2.安装方式:暗装 | 个 | 25 | 16.45 | 411.25 | 185 |  | 36
82 | 030404034002 | 照明开关 | 1.名称:双联单控开关 2.安装方式:暗装 | 个 | 23 | 18.88 | 434.24 | 170.2 |  | 33.12
83 | 030404034003 | 照明开关 | 1.名称:三联单控开关 2.安装方式:暗装 | 个 | 13 | 21.95 | 285.35 | 96.2 |  | 18.72
84 | 030404034004 | 照明开关 | 1.名称:多联单控开关 2.安装方式:暗装 | 个 | 1 | 31.37 | 31.37 | 7.55 |  | 1.47
85 | 030404035001 | 插座 | 1.名称:二+三极单相带保护安全插座 2.安装方式:暗装 | 个 | 121 | 20.12 | 2434.52 | 1056.33 |  | 205.7
86 | 030404035002 | 插座 | 1.名称:二+三极单相带保护安全防水插座 2.安装方式:暗装 | 个 | 11 | 23.88 | 262.68 | 96.03 |  | 18.7
87 | 030404035003 | 插座 | 1.名称:地面插座 2.安装方式:暗装 | 个 | 21 | 150.36 | 3157.56 | 183.33 |  | 35.7
88 | 030404035004 | 插座 | 1.名称:柜式空调插座 2.安装方式:暗装 | 个 | 4 | 30 | 120 | 34.92 |  | 6.8
89 | 030404035005 | 插座 | 1.名称:挂式空调插座 2.安装方式:暗装 | 个 | 2 | 26.94 | 53.88 | 17.46 |  | 3.4
表1-2 分部分项工程量清单及计价表( 号清单)
单位工程及专业工程名称：安装工程-通用安装工程 | [7 empty] | 第 17 页 共 32 页
序号 | 项目编码 | 项目名称 | 项目特征描述 | 计量单位 | 工程量 | 综合单价(元) | 合价(元) | 其中(元) |  |  | 备注
[8 empty] | 人工费 | 机械费 | 管理费
90 | 030411006001 | 接线盒 | 1.名称：地插盒 | 个 | 21 | 16.25 | 341.25 | 65.31 |  | 12.6
91 | 030411006002 | 接线盒 | 1.名称：开关盒、插座盒（钢质） | 个 | 214 | 8.02 | 1716.28 | 701.92 |  | 136.96
92 | 030411006003 | 接线盒 | 1.名称：接线盒（钢质） | 个 | 425 | 8.26 | 3510.5 | 1321.75 |  | 255
93 | 030414002001 | 送配电装置系统 | 1.名称:送配电装置系统调试 1kV以下交流供电(综合) | 系统 | 2 | 232.79 | 465.58 | 308.04 | 46.56 | 69.92
94 | 031002001001 | 管道支架 | 抗震支吊架 1.桥架侧向支架HFS-200-T 2.工程量按实调整 | 套 | 6 | 494.69 | 2968.14 | 960.36 |  | 186.48
95 | 031002001002 | 管道支架 | 抗震支吊架 1.桥架双向支架HFS-200-TL 2.工程量按实调整 | 套 | 6 | 524.69 | 3148.14 | 960.36 |  | 186.48
|  | 防雷接地 |  |  |  |  | 6500.27 | 3099.69 | 805.06 | 776.35
96 | 030409008001 | 等电位端子箱、测试板 | 1.名称:总等电位端子箱 | 台 | 1 | 163.84 | 163.84 | 49.6 |  | 9.63
97 | 030409008002 | 等电位端子箱、测试板 | 1.名称:局部等电位端子箱 | 台 | 13 | 15.13 | 196.69 | 40.43 |  | 7.8
98 | 030409005001 | 避雷网 | 1.名称:接闪带 2.规格:φ12镀锌圆钢 3.安装形式:明敷 | m | 86.35 | 22.54 | 1946.33 | 951.58 | 63.04 | 198.61
99 | 030409002001 | 接地母线 | 1.名称:基础接地,接地线利用土建地梁内四根大于φ12的主钢筋,焊成闭合回路,在周围地面以下距地面不应小于0.6米 | m | 111.3 | 5.39 | 599.91 | 292.72 | 119.09 | 82.36
表1-2 分部分项工程量清单及计价表( 号清单)
单位工程及专业工程名称：安装工程-通用安装工程 | [7 empty] | 第 18 页 共 32 页
序号 | 项目编码 | 项目名称 | 项目特征描述 | 计量单位 | 工程量 | 综合单价(元) | 合价(元) | 其中(元) |  |  | 备注
[8 empty] | 人工费 | 机械费 | 管理费
100 | 030409002002 | 接地母线 | 1.名称:热镀锌扁铁 2.规格:-40*4 | m | 22.3 | 19 | 423.7 | 161.68 | 14.94 | 34.57
101 | 030409003001 | 避雷引下线 | 1.名称:避雷引下线敷设,利用建筑结构钢筋引下 | m | 77.25 | 13.13 | 1014.29 | 437.24 | 303.59 | 150.64
102 | 030409003002 | 避雷引下线 | 1.名称:接地电阻测试点 | 处 | 4 | 34.39 | 137.56 | 101.48 | 0.04 | 19.72
103 | Z030409012001 | 利用卫生间底板钢筋网焊接 | 1.名称:卫生间接地中的底板钢筋网焊接无论跨接或点焊 | m | 124.16 | 6.45 | 800.83 | 391.1 | 158.92 | 110.5
104 | 030409004001 | 均压环 | 1.名称:接地跨接线安装 钢制、铝制窗接地 | 处 | 28 | 25.09 | 702.52 | 364 | 63.56 | 84.56
105 | 030414011001 | 接地装置 | 1.名称:母线、避雷器、电容器、接地装置调试 接地网 | 系统 | 2 | 257.3 | 514.6 | 309.86 | 81.88 | 77.96
|  | 给排水工程 |  |  |  |  | 65382.69 | 12623.38 | 632.92 | 2588.56
106 | 031001006001 | 塑料管 | 1.安装部位（室内、外）:室内 2.材质:PP-R给水管 3.型号、规格:DN65 4.连接方式:热熔连接 5.接口材料:配套管件 6.管道冲洗、试压:按设计要求 | m | 5.05 | 70.88 | 357.94 | 74.34 | 1.06 | 14.65
表1-2 分部分项工程量清单及计价表( 号清单)
单位工程及专业工程名称：安装工程-通用安装工程 | [7 empty] | 第 19 页 共 32 页
序号 | 项目编码 | 项目名称 | 项目特征描述 | 计量单位 | 工程量 | 综合单价(元) | 合价(元) | 其中(元) |  |  | 备注
[8 empty] | 人工费 | 机械费 | 管理费
107 | 031001006002 | 塑料管 | 1.安装部位（室内、外）:室内 2.材质:PP-R给水管 3.型号、规格:DN50 4.连接方式:热熔连接 5.接口材料:配套管件 6.管道冲洗、试压:按设计要求 | m | 14.49 | 53.48 | 774.93 | 195.04 | 2.75 | 38.4
108 | 031001006003 | 塑料管 | 1.安装部位（室内、外）:室内 2.材质:PP-R给水管 3.型号、规格:DN40 4.连接方式:热熔连接 5.接口材料:配套管件 6.管道冲洗、试压:按设计要求 | m | 94.02 | 40.87 | 3842.6 | 1233.54 | 10.34 | 241.63
109 | 031001006004 | 塑料管 | 1.安装部位（室内、外）:室内 2.材质:PP-R给水管 3.型号、规格:DN32 4.连接方式:热熔连接 5.接口材料:配套管件 6.管道冲洗、试压:按设计要求 | m | 37.75 | 28.6 | 1079.65 | 406.95 | 4.15 | 80.03
表1-2 分部分项工程量清单及计价表( 号清单)
单位工程及专业工程名称：安装工程-通用安装工程 | [7 empty] | 第 20 页 共 32 页
序号 | 项目编码 | 项目名称 | 项目特征描述 | 计量单位 | 工程量 | 综合单价(元) | 合价(元) | 其中(元) |  |  | 备注
[8 empty] | 人工费 | 机械费 | 管理费
110 | 031001006005 | 塑料管 | 1.安装部位（室内、外）:室内 2.材质:PP-R给水管 3.型号、规格:DN25 4.连接方式:热熔连接 5.接口材料:配套管件 6.管道冲洗、试压:按设计要求 | m | 51.55 | 22.8 | 1175.34 | 466.01 | 5.67 | 91.76
111 | 031001006006 | 塑料管 | 1.安装部位（室内、外）:室内 2.材质:PP-R给水管 3.型号、规格:DN20 4.连接方式:热熔连接 5.接口材料:配套管件 6.管道冲洗、试压:按设计要求 | m | 5.13 | 17.29 | 88.7 | 41.86 | 0.56 | 8.26
112 | 031001006007 | 塑料管 | 1.安装部位（室内、外）:室内 2.材质:PP-R给水管 3.型号、规格:DN15 4.连接方式:热熔连接 5.接口材料:配套管件 6.管道冲洗、试压:按设计要求 | m | 104.4 | 14.87 | 1552.43 | 762.12 | 11.48 | 150.34
表1-2 分部分项工程量清单及计价表( 号清单)
单位工程及专业工程名称：安装工程-通用安装工程 | [7 empty] | 第 21 页 共 32 页
序号 | 项目编码 | 项目名称 | 项目特征描述 | 计量单位 | 工程量 | 综合单价(元) | 合价(元) | 其中(元) |  |  | 备注
[8 empty] | 人工费 | 机械费 | 管理费
113 | 031001006008 | 塑料管 | 1.安装部位:室内; 2.介质:污废水; 3.材质:PVC-U排水管; 4.规格:De110; 5.连接形式:粘接; 6.管件、配件:配套塑料管件,阻火圈、管卡,托吊支架,透气帽; 7.灌水试验、通球试验:按规范要求. | m | 128.72 | 42.8 | 5509.22 | 1753.17 |  | 341.11
114 | 031001006009 | 塑料管 | 1.安装部位:室内; 2.介质:污废水; 3.材质:PVC-U排水管; 4.规格:De75; 5.连接形式:粘接; 6.管件、配件:配套塑料管件,阻火圈、管卡,托吊支架,透气帽; 7.灌水试验、通球试验:按规范要求. | m | 6.83 | 28.17 | 192.4 | 76.7 |  | 14.89
表1-2 分部分项工程量清单及计价表( 号清单)
单位工程及专业工程名称：安装工程-通用安装工程 | [7 empty] | 第 22 页 共 32 页
序号 | 项目编码 | 项目名称 | 项目特征描述 | 计量单位 | 工程量 | 综合单价(元) | 合价(元) | 其中(元) |  |  | 备注
[8 empty] | 人工费 | 机械费 | 管理费
115 | 031001006010 | 塑料管 | 1.安装部位:室内; 2.介质:污废水; 3.材质:PVC-U排水管; 4.规格:De50; 5.连接形式:粘接; 6.管件、配件:配套塑料管件,阻火圈、管卡,托吊支架,透气帽; 7.灌水试验、通球试验:按规范要求. | m | 57.68 | 19.66 | 1133.99 | 531.23 |  | 103.25
116 | 031003001001 | 螺纹阀门 | 1.名称:截止阀 2.规格:DN50 | 个 | 3 | 248.1 | 744.3 | 56.16 | 2.49 | 11.43
117 | 031004014001 | 给、排水附（配）件 | 1.名称:地漏 2.规格:DN50 | 个 | 6 | 39.17 | 235.02 | 63.72 |  | 12.36
118 | 031004014002 | 给、排水附（配）件 | 1.名称:清扫口 2.规格:DN75 | 个 | 2 | 26.72 | 53.44 | 12.6 |  | 2.44
119 | 031004006001 | 大便器 | 1.名称:残卫座便器 2.其他:含角阀、软管等配套附件最终款式样式满足业主要求 | 组 | 3 | 873.93 | 2621.79 | 135.09 |  | 26.22
120 | 031004007001 | 小便器 | 1.名称:残卫小便器 2.其他:含角阀、软管等配套附件最终款式样式满足业主要求 | 组 | 3 | 593.25 | 1779.75 | 66.87 |  | 12.99
121 | 031004006002 | 大便器 | 1.名称:蹲便器 2.其他:含角阀、软管等配套附件最终款式样式满足业主要求 | 组 | 18 | 539.64 | 9713.52 | 687.6 |  | 133.56
表1-2 分部分项工程量清单及计价表( 号清单)
单位工程及专业工程名称：安装工程-通用安装工程 | [7 empty] | 第 23 页 共 32 页
序号 | 项目编码 | 项目名称 | 项目特征描述 | 计量单位 | 工程量 | 综合单价(元) | 合价(元) | 其中(元) |  |  | 备注
[8 empty] | 人工费 | 机械费 | 管理费
122 | 031004003001 | 洗脸盆 | 1.名称:残卫洗脸盆 2.其他:含龙头、角阀等配套附件最终款式样式满足业主要求 | 组 | 3 | 719.97 | 2159.91 | 116.34 |  | 22.59
123 | 031004007002 | 小便器 | 1.名称:感应式小便器 2.其他:含感应器、角阀、软管等配套附件最终款式样式满足业主要求 | 组 | 8 | 1408.65 | 11269.2 | 239.52 |  | 46.56
124 | 031004003002 | 洗脸盆 | 1.名称:洗脸盆 2.其他:含龙头、角阀等配套附件最终款式样式满足业主要求 | 组 | 11 | 820.97 | 9030.67 | 426.58 |  | 82.83
125 | 031004003003 | 洗脸盆 | 1.名称:母婴室洗脸盆 2.其他:含龙头、角阀等配套附件最终款式样式满足业主要求 | 组 | 1 | 871.47 | 871.47 | 38.78 |  | 7.53
126 | 031004008001 | 其他成品卫生器具 | 1.名称:成品拖把池 2.其他:含水嘴等配套附件最终款式样式满足业主要求 | 组 | 5 | 396 | 1980 | 128.8 |  | 25
127 | 031002003001 | 套管 | 1.名称、类型:刚性防水套管 2.材 质:焊接钢管 3.规 格：DN100 4.填料材质:套管与管道之间用阻燃密实材料和防水油膏填实 | 个 | 8 | 267.84 | 2142.72 | 991.76 | 270.56 | 251.28
表1-2 分部分项工程量清单及计价表( 号清单)
单位工程及专业工程名称：安装工程-通用安装工程 | [7 empty] | 第 24 页 共 32 页
序号 | 项目编码 | 项目名称 | 项目特征描述 | 计量单位 | 工程量 | 综合单价(元) | 合价(元) | 其中(元) |  |  | 备注
[8 empty] | 人工费 | 机械费 | 管理费
128 | 031002003002 | 套管 | 1.名称、类型:刚性防水套管 2.材 质:焊接钢管 3.规 格：DN80 4.填料材质:套管与管道之间用阻燃密实材料和防水油膏填实 | 个 | 8 | 221.34 | 1770.72 | 851.68 | 180.32 | 204.48
129 | 031002003003 | 套管 | 1.名称、类型:穿卫生间防水套管 2.材 质:焊接钢管 3.规 格：DN100 4.填料材质:套管与管道之间用阻燃密实材料和防水油膏填实 | 个 | 4 | 94.89 | 379.56 | 148.76 | 40.6 | 37.68
130 | 031002003004 | 套管 | 1.名称、类型:穿卫生间防水套管 2.材 质:焊接钢管 3.规 格：DN80 4.填料材质:套管与管道之间用阻燃密实材料和防水油膏填实 | 个 | 4 | 78.18 | 312.72 | 127.76 | 27.04 | 30.68
131 | 031002003005 | 套管 | 1.名称、类型:穿卫生间防水套管 2.材 质:焊接钢管 3.规 格：DN50 4.填料材质:套管与管道之间用阻燃密实材料和防水油膏填实 | 个 | 4 | 66.19 | 264.76 | 113.08 | 22 | 26.72
表1-2 分部分项工程量清单及计价表( 号清单)
单位工程及专业工程名称：安装工程-通用安装工程 | [7 empty] | 第 25 页 共 32 页
序号 | 项目编码 | 项目名称 | 项目特征描述 | 计量单位 | 工程量 | 综合单价(元) | 合价(元) | 其中(元) |  |  | 备注
[8 empty] | 人工费 | 机械费 | 管理费
132 | 031002003006 | 套管 | 1.名称:塑料止水节 2.规格:DN100 | 个 | 13 | 37.08 | 482.04 | 182.52 |  | 35.49
133 | 031002003007 | 套管 | 1.名称:塑料止水节 2.规格:DN50 | 个 | 20 | 18.12 | 362.4 | 175.2 |  | 34
134 | 030413002001 | 凿（压）槽 | 1.名称:暗敷预埋管道刨沟槽 2.规格:DN32 3.其他:含垃圾清理、填补等 | m | 110 | 18.58 | 2043.8 | 1387.1 | 53.9 | 280.5
135 | 03B001 | 暗敷管道补贴 | 1.名称:卫生间 内周长在12m以上，暗敷管道补贴 | 间 | 5 | 291.54 | 1457.7 | 1132.5 |  | 219.9
|  | 暖通工程 |  |  |  |  | 304782.64 | 10897.29 | 705.44 | 2269.25
表1-2 分部分项工程量清单及计价表( 号清单)
单位工程及专业工程名称：安装工程-通用安装工程 | [7 empty] | 第 26 页 共 32 页
序号 | 项目编码 | 项目名称 | 项目特征描述 | 计量单位 | 工程量 | 综合单价(元) | 合价(元) | 其中(元) |  |  | 备注
[8 empty] | 人工费 | 机械费 | 管理费
136 | 030701003001 | 空调器 | 1.名称:风管机,1.5P一拖一分体式空调 2.型号:KFR-35 3.设备参数:制冷量:3.5KW,制冷功率:1.25Kw,制热量4.0+0.88Kw,制热功率1.20+0.88Kw,电源:220V,具体详见设计图纸 4.其他:含配套空调外机,内外机连接铜管,冷凝水管,配套空调风管,管道保温,配套空调控制面板,空调内机连接至控制面板配套线管,设备支架安装,隔振垫,电机调试等全部所需附件材料,具体详见图纸设计要求 | 组 | 9 | 6131.68 | 55185.12 | 2887.38 | 193.68 | 602.73
表1-2 分部分项工程量清单及计价表( 号清单)
单位工程及专业工程名称：安装工程-通用安装工程 | [7 empty] | 第 27 页 共 32 页
序号 | 项目编码 | 项目名称 | 项目特征描述 | 计量单位 | 工程量 | 综合单价(元) | 合价(元) | 其中(元) |  |  | 备注
[8 empty] | 人工费 | 机械费 | 管理费
137 | 030701003002 | 空调器 | 1.名称:风管机,2P一拖一分体式空调 2.型号:KFR-51 3.设备参数:制冷量:5.1KW,制冷功率:1.8Kw,制热量6.0+0.88Kw,制热功率1.8+1.5Kw,电源:220V,具体详见设计图纸 4.其他:含配套空调外机,内外机连接铜管,冷凝水管,配套空调风管,管道保温,配套空调控制面板,空调内机连接至控制面板配套线管,设备支架安装,隔振垫,电机调试等全部所需附件材料,具体详见图纸设计要求 | 组 | 4 | 8974.96 | 35899.84 | 1403.48 | 89.28 | 291.92
表1-2 分部分项工程量清单及计价表( 号清单)
单位工程及专业工程名称：安装工程-通用安装工程 | [7 empty] | 第 28 页 共 32 页
序号 | 项目编码 | 项目名称 | 项目特征描述 | 计量单位 | 工程量 | 综合单价(元) | 合价(元) | 其中(元) |  |  | 备注
[8 empty] | 人工费 | 机械费 | 管理费
138 | 030701003003 | 空调器 | 1.名称:风管机,3P一拖一分体式空调 2.型号:KFR-72 3.设备参数:制冷量:7.2KW,制冷功率:2.25Kw,制热量9.4+2.0Kw,制热功率3.0+2.0Kw,电源:220V,具体详见设计图纸 4.其他:含配套空调外机,内外机连接铜管,冷凝水管,配套空调风管,管道保温,配套空调控制面板,空调内机连接至控制面板配套线管,设备支架安装,隔振垫,电机调试等全部所需材料,具体详见图纸设计要求 | 组 | 2 | 11634.96 | 23269.92 | 701.74 | 44.64 | 145.96
表1-2 分部分项工程量清单及计价表( 号清单)
单位工程及专业工程名称：安装工程-通用安装工程 | [7 empty] | 第 29 页 共 32 页
序号 | 项目编码 | 项目名称 | 项目特征描述 | 计量单位 | 工程量 | 综合单价(元) | 合价(元) | 其中(元) |  |  | 备注
[8 empty] | 人工费 | 机械费 | 管理费
139 | 030701003004 | 空调器 | 1.名称:吸顶机,2P一拖一分体式空调 2.型号:KFR-51Q 3.设备参数:制冷量:5.25KW,制冷功率:1.55Kw,制热量5.85+1.5Kw,制热功率1.69+1.5Kw,电源:220V,具体详见设计图纸 4.其他:含配套空调外机,内外机连接铜管,冷凝水管,管道保温,配套空调控制面板,空调内机连接至控制面板配套线管,设备支架安装,隔振垫,电机调试等全部所需附件材料,具体详见图纸设计要求 | 组 | 6 | 8664.96 | 51989.76 | 2105.22 | 133.92 | 437.88
表1-2 分部分项工程量清单及计价表( 号清单)
单位工程及专业工程名称：安装工程-通用安装工程 | [7 empty] | 第 30 页 共 32 页
序号 | 项目编码 | 项目名称 | 项目特征描述 | 计量单位 | 工程量 | 综合单价(元) | 合价(元) | 其中(元) |  |  | 备注
[8 empty] | 人工费 | 机械费 | 管理费
140 | 030701003005 | 空调器 | 1.名称:吸顶机,3P一拖一分体式空调 2.型号:KFR-72Q 3.设备参数:制冷量:7.2KW,制冷功率:2.17Kw,制热量7.8+2.1Kw,制热功率2.27+2.1Kw,电源:220V,具体详见设计图纸 4.其他:含配套空调外机,内外机连接铜管,冷凝水管,管道保温,配套空调控制面板,空调内机连接至控制面板配套线管,设备支架安装,隔振垫,电机调试等全部所需附件材料,具体详见图纸设计要求 | 组 | 1 | 13174.96 | 13174.96 | 350.87 | 22.32 | 72.98
表1-2 分部分项工程量清单及计价表( 号清单)
单位工程及专业工程名称：安装工程-通用安装工程 | [7 empty] | 第 31 页 共 32 页
序号 | 项目编码 | 项目名称 | 项目特征描述 | 计量单位 | 工程量 | 综合单价(元) | 合价(元) | 其中(元) |  |  | 备注
[8 empty] | 人工费 | 机械费 | 管理费
141 | 030701003006 | 空调器 | 1.名称:吸顶机,5P一拖一分体式空调 2.型号:KFR-120Q 3.设备参数:制冷量:12.0KW,制冷功率:3.66Kw,制热量13.0+2.7Kw,制热功率3.94+2.7Kw,电源:380V,具体详见设计图纸 4.其他:含配套空调外机,内外机连接铜管,冷凝水管,管道保温,配套空调控制面板,空调内机连接至控制面板配套线管,设备支架安装,隔振垫,电机调试等全部所需附件材料,具体详见图纸设计要求 | 组 | 8 | 14474.96 | 115799.68 | 2806.96 | 178.56 | 583.84
表1-2 分部分项工程量清单及计价表( 号清单)
单位工程及专业工程名称：安装工程-通用安装工程 | [7 empty] | 第 32 页 共 32 页
序号 | 项目编码 | 项目名称 | 项目特征描述 | 计量单位 | 工程量 | 综合单价(元) | 合价(元) | 其中(元) |  |  | 备注
[8 empty] | 人工费 | 机械费 | 管理费
142 | 030701003007 | 空调器 | 1.名称:壁挂机,1.5P一拖一分体式空调 2.型号:KFR-35G 3.设备参数:制冷量:3.52KW,制冷功率:0.75Kw,制热量5.42Kw,制热功率1.3Kw,电源:220V,具体详见设计图纸 4.其他:含配套空调外机,内外机连接铜管,冷凝水管,管道保温,配套空调控制面板,空调内机连接至控制面板配套线管,设备支架安装,隔振垫,电机调试等全部所需附件材料,具体详见图纸设计要求 | 组 | 2 | 4731.68 | 9463.36 | 641.64 | 43.04 | 133.94
|  | 电梯工程 |  |  |  |  | 120000
143 | 030107001001 | 交流电梯 | 1.名称:载人客体 2.其他:含电梯配电箱到电梯控制箱电缆、井道照明、检修插座、配线、五方通话系统及电梯控制箱等。 3.具体要求必须满足图纸、验收及招标文件要求，包含二次深化设计所要求的各项工作内容 | 部 | 1 | 120000 | 120000
合 计 | [6 empty] | 998087.27 | 84025.52 | 3699.01 | 17066.14

## 表1-3-B 组织措施项目清单及计价表【通用安装工程】
施工组织措施项目清单与计价表
工程名称：南门未来社区改造提升项目
单位工程名称：安装工程-通用安装工程 |  |  | 第 1 页 共 1 页
序号 | 项目名称 | 计算基础 | 费率(%) | 金额(元)
1 | 安全文明施工费 | 79324.06 | 8.88 | 7043.98
2 | 提前竣工增加费 |  | 0
3 | 二次搬运费 |  | 0.26 | 206.24
4 | 冬雨季施工增加费 |  | 0.13 | 103.12
5 | 行车、行人干扰增加费 |  | 0
合 计 |  |  |  | 7353.34

## 表1-3-C 技术措施项目清单及计价表【通用安装工程】
表1-3-C 技术措施项目清单及计价表
工程名称：南门未来社区改造提升项目
单位工程及专业工程名称：安装工程-通用安装工程 | [7 empty] | 第 1 页 共 1 页
序号 | 项目编码 | 项目名称 | 项目特征描述 | 计量单位 | 工程量 | 综合单价(元) | 合价(元) | 其中(元) |  |  | 备注
[8 empty] | 人工费 | 机械费 | 管理费
|  | [请输入分部名称] |  |  |  |  | 3042.65 | 739.23 |  | 143.54
1 | 031301017001 | 脚手架搭拆 | 1.脚手架搭拆 | 项 | 1 | 3042.65 | 3042.65 | 739.23 |  | 143.54
合 计 | [6 empty] | 3042.65 | 739.23 |  | 143.54

## 表1-1 专业工程招标控制价计算表【室外安装工程】
单位工程招标控制价计算表
工程名称：安装工程-室外安装工程 |  |  | 第 1 页 共 1 页
序号 | 费用名称 | 计算公式 | 金额（元）
一 | 分部分项工程量清单 |  | 145482.38
二 | 措施项目清单 |  | 1298.65
1 | 组织措施项目清单 |  | 1298.65
2 | 技术措施项目清单
三 | 其他项目清单
四 | 规费 |  | 4291.01
五 | 税金 |  | 13596.48
合计=一+二+三+四+五 |  |  | 164,668.52

## 表1-2 分部分项工程量清单与计价表【室外安装工程】
表1-2 分部分项工程量清单及计价表( 号清单)
单位工程及专业工程名称：安装工程-室外安装工程 | [7 empty] | 第 1 页 共 9 页
序号 | 项目编码 | 项目名称 | 项目特征描述 | 计量单位 | 工程量 | 综合单价(元) | 合价(元) | 其中(元) |  |  | 备注
[8 empty] | 人工费 | 机械费 | 管理费
|  | 室外给水工程 |  |  |  |  | 13141.15 | 1785.96 | 1082.41 | 532.62
1 | 031001006011 | 塑料管 | 1.安装部位（室内、外）:室外 2.材质:PE实壁管,PE100,PN1.25 3.型号、规格:DN65 4.连接方式:热熔连接 5.接口材料:配套管件 6.管道冲洗、试压:按设计要求 | m | 30.71 | 37.84 | 1162.07 | 154.47 | 3.69 | 30.71
2 | 031001006012 | 塑料管 | 1.安装部位（室内、外）:室外 2.材质:PE实壁管,PE100,PN1.25 3.型号、规格:DN25 4.连接方式:热熔连接 5.接口材料:配套管件 6.管道冲洗、试压:按设计要求 | m | 34.66 | 10.63 | 368.44 | 127.55 | 1.39 | 24.96
3 | 031001006013 | 塑料管 | 1.安装部位（室内、外）:室外 2.材质:PE实壁管,PE100,PN1.25 3.型号、规格:DN20 4.连接方式:热熔连接 5.接口材料:配套管件 6.管道冲洗、试压:按设计要求 | m | 50.91 | 8.99 | 457.68 | 187.35 | 2.04 | 36.66
表1-2 分部分项工程量清单及计价表( 号清单)
单位工程及专业工程名称：安装工程-室外安装工程 | [7 empty] | 第 2 页 共 9 页
序号 | 项目编码 | 项目名称 | 项目特征描述 | 计量单位 | 工程量 | 综合单价(元) | 合价(元) | 其中(元) |  |  | 备注
[8 empty] | 人工费 | 机械费 | 管理费
4 | 031003013001 | 水表 | 1.名称:水表组（含同口径闸阀1个,止回阀1个） 2.规格:DN65 | 组 | 1 | 1572.03 | 1572.03 | 182.41 | 15.11 | 38.7
5 | 031003001002 | 螺纹阀门 | 1.名称:截止阀 2.规格:DN25 | 个 | 1 | 72.01 | 72.01 | 8.91 | 0.35 | 1.81
6 | 031003001003 | 螺纹阀门 | 1.名称:地上式快速取水器 2.规格:DN20 | 个 | 3 | 236.51 | 709.53 | 22.65 | 0.51 | 4.5
7 | 03B002 | 塑料阀门套筒 | 1.名称:φ250塑料阀门套筒 | 个 | 1 | 500 | 500
8 | 040504001001 | 砌筑井 | 1.名称:水表井,含配套井盖 | 座 | 1 | 1788.44 | 1788.44 | 461 | 5.92 | 90.61
9 | 040101002001 | 挖沟槽土方 | 1.土壤类别 :详见施工图及现场情况，投标人自行考虑 2.挖土深度:详见施工图及现场确定 | m3 | 25.2 | 6.44 | 162.29 | 10.08 | 119.45 | 22.18
10 | 040103001001 | 回填方 | 1.密实度要求:符合设计要求 2.填方材料品种:符合设计要求的原土（土石方） 3.填方粒径要求:符合设计要求 4.填方来源、运距:投标单位自行考虑来源及运距 | m3 | 9.32 | 14.9 | 138.87 | 86.4 | 21.06 | 21.25
表1-2 分部分项工程量清单及计价表( 号清单)
单位工程及专业工程名称：安装工程-室外安装工程 | [7 empty] | 第 3 页 共 9 页
序号 | 项目编码 | 项目名称 | 项目特征描述 | 计量单位 | 工程量 | 综合单价(元) | 合价(元) | 其中(元) |  |  | 备注
[8 empty] | 人工费 | 机械费 | 管理费
11 | 040103002001 | 余方弃置 | 1.废弃料品种:开挖的土方 2.运距：按桐渣专〔2025〕1 号文件，运至钟山破塘湾消纳点考虑，运距26km计入 | m3 | 15.88 | 71.21 | 1130.81 |  | 903.89 | 153.4
12 | 040103001002 | 回填方 | 1.密实度要求:符合设计要求 2.填方材料品种:中粗砂 3.填方粒径要求:符合设计要求 4.填方来源、运距：投标单位自行考虑来源及运距 | m3 | 10.15 | 287.43 | 2917.41 | 319.12 | 4.77 | 63.03
13 | 040103001003 | 回填方 | 1.密实度要求:符合设计要求 2.填方材料品种:碎石回填 3.填方粒径要求:符合设计要求 4.填方来源、运距:投标单位自行考虑来源及运距 | m3 | 2.54 | 227.24 | 577.19 | 75.74 | 2.51 | 15.24
14 | 040803004001 | 管道包封 | 1.C25混凝土包方 | m3 | 3.19 | 496.67 | 1584.38 | 150.28 | 1.72 | 29.57
|  | 室外照明工程 |  |  |  |  | 40550.76 | 3204.02 | 1062.58 | 815.46
表1-2 分部分项工程量清单及计价表( 号清单)
单位工程及专业工程名称：安装工程-室外安装工程 | [7 empty] | 第 4 页 共 9 页
序号 | 项目编码 | 项目名称 | 项目特征描述 | 计量单位 | 工程量 | 综合单价(元) | 合价(元) | 其中(元) |  |  | 备注
[8 empty] | 人工费 | 机械费 | 管理费
15 | 030404017025 | 配电箱 | 1.名称:景观照明配电箱AL 2.安装方式:落地安装 3.其他:包含箱内所有元器件 4.接地、焊、压铜接线端子 5.含配电箱基础、防雷接地等;具体做法详见图纸 | 台 | 1 | 5500.77 | 5500.77 | 285.84 | 83.36 | 70.45
16 | 030408003002 | 电缆保护管(进线） | 1.名称:电缆保护管 2.规格:PE50 3.敷设方式:埋地敷设 | m | 50 | 9.51 | 475.5 | 136 | 1.5 | 26.5
17 | 030408003003 | 电缆保护管 | 1.名称:电缆保护管 2.规格:镀锌钢管DN80 3.敷设方式:埋地敷设 | m | 53.6 | 49.4 | 2647.84 | 377.88 | 63.78 | 87.37
18 | 030408003004 | 电缆保护管 | 1.名称:电缆保护管 2.规格:PE50 3.敷设方式:埋地敷设 | m | 100.5 | 9.51 | 955.76 | 273.36 | 3.02 | 53.27
19 | 030408001007 | 电力电缆（进线） | 1.名称:铜芯电力电缆敷设 2.规格:YJV22-4X25+1X16 | m | 50 | 128.54 | 6427 | 119 | 3 | 23.5
20 | 030408001008 | 电力电缆 | 1.名称:铜芯电力电缆敷设 2.规格:YJV-1KV-5X6 | m | 114.5 | 37.22 | 4261.69 | 218.7 | 5.73 | 43.51
21 | 030408006005 | 电力电缆头 | 1.名称:电力电缆头终端头制作、安装 2.规格:1kV以下截面25mm2 | 个 | 2 | 36.9 | 73.8 | 25.86 |  | 5.02
表1-2 分部分项工程量清单及计价表( 号清单)
单位工程及专业工程名称：安装工程-室外安装工程 | [7 empty] | 第 5 页 共 9 页
序号 | 项目编码 | 项目名称 | 项目特征描述 | 计量单位 | 工程量 | 综合单价(元) | 合价(元) | 其中(元) |  |  | 备注
[8 empty] | 人工费 | 机械费 | 管理费
22 | 030408006006 | 电力电缆头 | 1.名称:电力电缆头终端头制作、安装 2.规格:1kV以下截面10mm2 | 个 | 14 | 27.66 | 387.24 | 135.66 |  | 26.32
23 | 030412007001 | 一般路灯 | 1.名称:庭院灯 2.规格型号:5m高杆路灯 80W LED,不低于IP56 3.其他:含光源、灯具配套基础及防雷接地; 4.未描述清楚部分具体详见图纸设计要求，最终款式样式满足业主要求 | 套 | 7 | 2246.69 | 15726.83 | 433.37 | 264.46 | 132.44
24 | 040205001001 | 人（手）孔井 | 1.名称:拉线手孔井,含井盖 | 座 | 3 | 494.54 | 1483.62 | 453 | 10.89 | 89.97
25 | 040807003001 | 接地装置调试 | 1.名称:供电系统、接地装置调试 路灯柱接地测试一柱、一独立接地、一测 | 系统 | 7 | 27.92 | 195.44 | 114.17 | 28.63 | 28.42
26 | 030414002002 | 送配电装置系统 | 1.名称：送配电装置系统调试 1kV以下交流供电(综合) | 系统 | 1 | 232.79 | 232.79 | 154.02 | 23.28 | 34.96
27 | 040101002002 | 挖沟槽土方 | 1.土壤类别 :详见施工图及现场情况，投标人自行考虑 2.挖土深度:详见施工图及现场确定 | m3 | 40.5 | 6.44 | 260.82 | 16.2 | 191.97 | 35.64
表1-2 分部分项工程量清单及计价表( 号清单)
单位工程及专业工程名称：安装工程-室外安装工程 | [7 empty] | 第 6 页 共 9 页
序号 | 项目编码 | 项目名称 | 项目特征描述 | 计量单位 | 工程量 | 综合单价(元) | 合价(元) | 其中(元) |  |  | 备注
[8 empty] | 人工费 | 机械费 | 管理费
28 | 040103001004 | 回填方 | 1.密实度要求:符合设计要求 2.填方材料品种:符合设计要求的原土（土石方） 3.填方粒径要求:符合设计要求 4.填方来源、运距:投标单位自行考虑来源及运距 | m3 | 35.25 | 14.9 | 525.23 | 326.77 | 79.67 | 80.37
29 | 040103002002 | 余方弃置 | 1.废弃料品种:开挖的土方 2.运距：按桐渣专〔2025〕1 号文件，运至钟山破塘湾消纳点考虑，运距26km计入 | m3 | 5.25 | 71.21 | 373.85 |  | 298.83 | 50.72
30 | 040103001005 | 回填方 | 1.密实度要求:符合设计要求 2.填方材料品种:碎石回填 3.填方粒径要求:符合设计要求 4.填方来源、运距:投标单位自行考虑来源及运距 | m3 | 4.5 | 227.24 | 1022.58 | 134.19 | 4.46 | 27
|  | 充电桩工程 |  |  |  |  | 91790.47 | 7342.35 | 1371.61 | 1691.8
表1-2 分部分项工程量清单及计价表( 号清单)
单位工程及专业工程名称：安装工程-室外安装工程 | [7 empty] | 第 7 页 共 9 页
序号 | 项目编码 | 项目名称 | 项目特征描述 | 计量单位 | 工程量 | 综合单价(元) | 合价(元) | 其中(元) |  |  | 备注
[8 empty] | 人工费 | 机械费 | 管理费
31 | 030404017026 | 配电箱 | 1.名称:充电桩配电箱CDZ1 2.安装方式:落地安装 3.其他:包含箱内所有元器件 4.接地、焊、压铜接线端子 5.含配电箱基础、防雷接地等;具体做法详见图纸 | 台 | 1 | 8000.77 | 8000.77 | 285.84 | 83.36 | 70.45
32 | 030404017027 | 配电箱 | 1.名称:充电桩配电箱CDZ2 2.安装方式:落地安装 3.其他:包含箱内所有元器件 4.接地、焊、压铜接线端子 5.含配电箱基础、防雷接地等;具体做法详见图纸 | 台 | 1 | 8000.77 | 8000.77 | 285.84 | 83.36 | 70.45
33 | 030408003005 | 电缆保护管 | 1.名称:电缆保护管 2.规格:SC100 3.敷设方式:埋地敷设 | m | 30 | 51.58 | 1547.4 | 211.5 | 35.7 | 48.9
34 | 030408003006 | 电缆保护管 | 1.名称:电缆保护管 2.规格:SC50 3.敷设方式:埋地敷设 | m | 405.5 | 30.66 | 12432.63 | 2574.93 | 458.22 | 600.14
35 | 030408003007 | 电缆保护管 | 1.名称:电缆保护管 2.规格:PE150 3.敷设方式:埋地敷设 | m | 15 | 59.18 | 887.7 | 77.4 | 0.6 | 15.15
36 | 030408001009 | 电力电缆 | 1.名称:铜芯电力电缆敷设 2.规格:Z-YJV-4X35 | m | 30 | 151.23 | 4536.9 | 142.8 | 3.9 | 28.5
表1-2 分部分项工程量清单及计价表( 号清单)
单位工程及专业工程名称：安装工程-室外安装工程 | [7 empty] | 第 8 页 共 9 页
序号 | 项目编码 | 项目名称 | 项目特征描述 | 计量单位 | 工程量 | 综合单价(元) | 合价(元) | 其中(元) |  |  | 备注
[8 empty] | 人工费 | 机械费 | 管理费
37 | 030408001010 | 电力电缆 | 1.名称:铜芯电力电缆敷设 2.规格:WDZ-YJY-0.6/1kV-3x16 | m | 441.5 | 57.68 | 25465.72 | 1050.77 | 26.49 | 207.51
38 | 030408006007 | 电力电缆头 | 1.名称:电力电缆头终端头制作、安装 2.规格:1kV以下截面35mm2 | 个 | 4 | 92.22 | 368.88 | 129.24 |  | 25.08
39 | 030408006008 | 电力电缆头 | 1.名称:电力电缆头终端头制作、安装 2.规格:1kV以下截面25mm2 | 个 | 20 | 36.9 | 738 | 258.6 |  | 50.2
40 | 030404036001 | 其他电器 | 1.名称:7KW慢充充电桩 2.其他:含全部所需安装辅材等,最终款式样式满足业主要求 | 个 | 10 | 2300 | 23000
41 | 040205001002 | 人（手）孔井 | 1.名称:拉线手孔井,含井盖 | 座 | 10 | 494.54 | 4945.4 | 1510 | 36.3 | 299.9
42 | 040101002003 | 挖沟槽土方 | 1.土壤类别 :详见施工图及现场情况，投标人自行考虑 2.挖土深度:详见施工图及现场确定 | m3 | 85.16 | 6.44 | 548.43 | 34.06 | 403.66 | 74.94
表1-2 分部分项工程量清单及计价表( 号清单)
单位工程及专业工程名称：安装工程-室外安装工程 | [7 empty] | 第 9 页 共 9 页
序号 | 项目编码 | 项目名称 | 项目特征描述 | 计量单位 | 工程量 | 综合单价(元) | 合价(元) | 其中(元) |  |  | 备注
[8 empty] | 人工费 | 机械费 | 管理费
43 | 040103001006 | 回填方 | 1.密实度要求:符合设计要求 2.填方材料品种:符合设计要求的原土（土石方） 3.填方粒径要求:符合设计要求 4.填方来源、运距:投标单位自行考虑来源及运距 | m3 | 84.29 | 14.9 | 1255.92 | 781.37 | 190.5 | 192.18
44 | 040103002003 | 余方弃置 | 1.废弃料品种:开挖的土方 2.运距：按桐渣专〔2025〕1 号文件，运至钟山破塘湾消纳点考虑，运距26km计入 | m3 | 0.87 | 71.21 | 61.95 |  | 49.52 | 8.4
合 计 | [6 empty] | 145482.38 | 12332.33 | 3516.6 | 3039.88

## 表1-3-B 组织措施项目清单及计价表【室外安装工程】
施工组织措施项目清单与计价表
工程名称：南门未来社区改造提升项目
单位工程名称：安装工程-室外安装工程 |  |  | 第 1 页 共 1 页
序号 | 项目名称 | 计算基础 | 费率(%) | 金额(元)
1 | 安全文明施工费 | 14009.19 | 8.88 | 1244.02
2 | 提前竣工增加费 |  | 0
3 | 二次搬运费 |  | 0.26 | 36.42
4 | 冬雨季施工增加费 |  | 0.13 | 18.21
5 | 行车、行人干扰增加费 |  | 0
合 计 |  |  |  | 1298.65

## 表1-3-C 技术措施项目清单及计价表【室外安装工程】
表1-3-C 技术措施项目清单及计价表
工程名称：南门未来社区改造提升项目
单位工程及专业工程名称：安装工程-室外安装工程 | [7 empty] | 第 1 页 共 1 页
序号 | 项目编码 | 项目名称 | 项目特征描述 | 计量单位 | 工程量 | 综合单价(元) | 合价(元) | 其中(元) |  |  | 备注
[8 empty] | 人工费 | 机械费 | 管理费
[请输入分部名称]
合 计

## 表1-1 专业工程招标控制价计算表【弱电智能化工程】
单位工程招标控制价计算表
工程名称：安装工程-弱电智能化工程 |  |  | 第 1 页 共 1 页
序号 | 费用名称 | 计算公式 | 金额（元）
一 | 分部分项工程量清单 |  | 340677.03
二 | 措施项目清单 |  | 3200.51
1 | 组织措施项目清单 |  | 3200.51
2 | 技术措施项目清单
三 | 其他项目清单
四 | 规费 |  | 10575.15
五 | 税金 |  | 31900.74
合计=一+二+三+四+五 |  |  | 386,353.43

## 表1-2 分部分项工程量清单与计价表【弱电智能化工程】
表1-2 分部分项工程量清单及计价表( 号清单)
单位工程及专业工程名称：安装工程-弱电智能化工程 | [7 empty] | 第 1 页 共 57 页
序号 | 项目编码 | 项目名称 | 项目特征描述 | 计量单位 | 工程量 | 综合单价(元) | 合价(元) | 其中(元) |  |  | 备注
[8 empty] | 人工费 | 机械费 | 管理费
|  | 一、监控安防系统 |  |  |  |  | 136136.57 | 6807.03 | 940.81 | 1526.07
表1-2 分部分项工程量清单及计价表( 号清单)
单位工程及专业工程名称：安装工程-弱电智能化工程 | [7 empty] | 第 2 页 共 57 页
序号 | 项目编码 | 项目名称 | 项目特征描述 | 计量单位 | 工程量 | 综合单价(元) | 合价(元) | 其中(元) |  |  | 备注
[8 empty] | 人工费 | 机械费 | 管理费
1 | 030507008001 | 400万网络监控臻全彩摄像机（筒机，室外防水） | 传感器类型：1/1.8" Progressive Scan CMOS(检验报告证明） 最低照度：彩色：0.0005 Lux 宽动态：120 dB 焦距&视场角：2.8 mm，水平视场角：105.7°，垂直视场角：57.2°，对角视场角：124.5° 4 mm，水平视场角：88.7°，垂直视场角：44.7°，对角视场角：107.5° 6 mm，水平视场角：55.2°，垂直视场角：29.3°，对角视场角：64.6° 8 mm，水平视场角：38.8°，垂直视场角：21.1°，对角视场角：45.2° 补光距离：最远可达30 m 防补光过曝：支持 补光灯类型：柔光灯 最大图像尺寸：2560 × 1440 视频压缩标准：主码流：H.265/H.264，支持超级智能编码 子码流：H.265/H.264/MJPEG 第三码流：H.265/H.264 | 台 | 10 | 846.05 | 8460.5 | 623.6 | 4.7 | 122.1
表1-2 分部分项工程量清单及计价表( 号清单)
单位工程及专业工程名称：安装工程-弱电智能化工程 | [7 empty] | 第 3 页 共 57 页
序号 | 项目编码 | 项目名称 | 项目特征描述 | 计量单位 | 工程量 | 综合单价(元) | 合价(元) | 其中(元) |  |  | 备注
[8 empty] | 人工费 | 机械费 | 管理费
音频：支持1个内置麦克风 支持1个内置扬声器 网络：1个RJ45 10 M/100 M自适应以太网口 恢复出厂设置：支持客户端或浏览器恢复 启动和工作温湿度：-30 °C~60 °C，湿度小于95%（无凝结） 供电方式：DC：12 V ± 25%，支持防反接保护 PoE：IEEE 802.3af，CLASS 3 电流及功耗：DC：12 V，0.75 A，最大功耗：9 W PoE：IEEE 802.3af，CLASS 3，最大功耗：10.5W 电源接口类型：Ø5.5 mm圆口 ★具有日夜场景自适应功能，在白天和夜晚环境下，样机均可输出彩色图像，在夜晚自动开启补光灯条件下，夜晚图像清晰度应不低于白天图像清晰度的95%。（检验报告证明） ★支持流量管理功能，可设置日平均码率和最大码
表1-2 分部分项工程量清单及计价表( 号清单)
单位工程及专业工程名称：安装工程-弱电智能化工程 | [7 empty] | 第 4 页 共 57 页
序号 | 项目编码 | 项目名称 | 项目特征描述 | 计量单位 | 工程量 | 综合单价(元) | 合价(元) | 其中(元) |  |  | 备注
[8 empty] | 人工费 | 机械费 | 管理费
率上限。功能开启后，可控制平均网传流量和统计日流量余额；无历史结余流量时，实时网传码率应不超过日平均码率，存在历史结余流量时，历史结余流量可按需动态分配给当前场景使用（检验报告证明） ★支持开启、关闭智能文搜功能，功能开启后，样机可上传目标场景图片及目标信息，目标信息包括出现的时间、目标类别（人、车、其他）、在视场中的位置（检验报告证明）
表1-2 分部分项工程量清单及计价表( 号清单)
单位工程及专业工程名称：安装工程-弱电智能化工程 | [7 empty] | 第 5 页 共 57 页
序号 | 项目编码 | 项目名称 | 项目特征描述 | 计量单位 | 工程量 | 综合单价(元) | 合价(元) | 其中(元) |  |  | 备注
[8 empty] | 人工费 | 机械费 | 管理费
2 | 030507008002 | 400万网络监控臻全彩摄像机（半球，室内） | 传感器类型：1/1.8" Progressive Scan CMOS 最低照度：彩色：0.0005 Lux 宽动态：120 dB 调节角度：水平：0°~360°，垂直：0°~75°，旋转：0°~360° 焦距&视场角：2.8 mm，水平视场角：105°，垂直视场角：55°，对角视场角：125° 4 mm，水平视场角：89°，垂直视场角：48°，对角视场角：104° 6 mm，水平视场角：55°，垂直视场角：29°，对角视场角：64° 补光灯类型：柔光灯 补光距离：最远可达30 m 防补光过曝：支持 最大图像尺寸：2560 × 1440 视频压缩标准：主码流：H.265/H.264，支持超级智能编码 子码流：H.265/H.264/MJPEG 第三码流：H.265/H.264 网络：1个RJ45 10 M/100 | 台 | 46 | 835.05 | 38412.3 | 2868.56 | 21.62 | 561.66
表1-2 分部分项工程量清单及计价表( 号清单)
单位工程及专业工程名称：安装工程-弱电智能化工程 | [7 empty] | 第 6 页 共 57 页
序号 | 项目编码 | 项目名称 | 项目特征描述 | 计量单位 | 工程量 | 综合单价(元) | 合价(元) | 其中(元) |  |  | 备注
[8 empty] | 人工费 | 机械费 | 管理费
M自适应以太网口 音频：支持1个内置麦克风 支持1个内置扬声器 产品尺寸：Ø130.1 × 105.2 mm 设备重量：495g 包装尺寸：165 × 165 × 115 mm 带包装重量：675g 启动及工作温湿度：-30 ℃~60 ℃，湿度小于95%（无凝结） 恢复出厂设置：支持客户端或浏览器恢复 电流及功耗：DC： 12 V，0.75 A，最大功耗：9W PoE：IEEE 802.3af，CLASS 3，最大功耗：10.5 W 供电方式：DC：12 V ± 25%，支持防反接保护 PoE：IEEE 802.3af，CLASS 3 电源接口类型：Ø5.5 mm圆口 防护：IP67 ★补光灯灯杯采用双层透镜结构，外表平面为柔光层，采用复眼式微透镜阵列，具有六边形阵列纹路;
表1-2 分部分项工程量清单及计价表( 号清单)
单位工程及专业工程名称：安装工程-弱电智能化工程 | [7 empty] | 第 7 页 共 57 页
序号 | 项目编码 | 项目名称 | 项目特征描述 | 计量单位 | 工程量 | 综合单价(元) | 合价(元) | 其中(元) |  |  | 备注
[8 empty] | 人工费 | 机械费 | 管理费
下层束光层为鳞甲TIR透镜，内壁具有鳞甲阵列纹路。（检验报告证明） ★支持对H.264、H.265编码格式的视频进行AI编码。开启AI编码功能后，视频编码格式、分辨率、帧率保持不变（检验报告证明）
表1-2 分部分项工程量清单及计价表( 号清单)
单位工程及专业工程名称：安装工程-弱电智能化工程 | [7 empty] | 第 8 页 共 57 页
序号 | 项目编码 | 项目名称 | 项目特征描述 | 计量单位 | 工程量 | 综合单价(元) | 合价(元) | 其中(元) |  |  | 备注
[8 empty] | 人工费 | 机械费 | 管理费
3 | 030507008003 | 400万网络监控臻全彩摄像机（电梯专用） | 传感器类型：1/3" 逐行扫描 CMOS 最低照度：彩色：0.005 Lux @（F1.2，AGC ON），0 Lux with IR 焦距&视场角：2 mm，水平视场角：122.5°，垂直视场角：71.6°，对角视场角：139.8° 2.8mm，水平视场角：98.1°，垂直视场角：54.1°，对角视场角：114.4° 补光灯类型：红外（850nm 透镜补光） 补光距离：红外最远可达10m 调节方式：手动 转动角度：水平：-15°~15°，垂直：0°~75° 主码流帧率分辨率：P制：25 fps（2560 × 1440，1920 × 1080，1280 × 720） N制：30 fps（2560 × 1440，1920 × 1080，1280 × 720） 视频压缩标准：主码流：H.265/H.264 子码流： | 台 | 1 | 802.05 | 802.05 | 62.36 | 0.47 | 12.21
表1-2 分部分项工程量清单及计价表( 号清单)
单位工程及专业工程名称：安装工程-弱电智能化工程 | [7 empty] | 第 9 页 共 57 页
序号 | 项目编码 | 项目名称 | 项目特征描述 | 计量单位 | 工程量 | 综合单价(元) | 合价(元) | 其中(元) |  |  | 备注
[8 empty] | 人工费 | 机械费 | 管理费
H.265/H.264/MJPEG 第三码流：H.265/H.264
表1-2 分部分项工程量清单及计价表( 号清单)
单位工程及专业工程名称：安装工程-弱电智能化工程 | [7 empty] | 第 10 页 共 57 页
序号 | 项目编码 | 项目名称 | 项目特征描述 | 计量单位 | 工程量 | 综合单价(元) | 合价(元) | 其中(元) |  |  | 备注
[8 empty] | 人工费 | 机械费 | 管理费
4 | 030507008004 | 400万网络监控客流全彩摄像机 | 1/2.7" 400万变焦人员检测筒型摄像机 海康威视AI智能人员检测型摄像机，内嵌深度学习算法，以海量图片及视频资源为路基，实现对客流统计、人数统计、人员密度等功能的准确统计 支持多种智能模式：人数统计、倾斜客流、人员密度、拥挤检测、人脸抓拍、Smart事件，多种智能模式可按需切换，同时支持定时切换智能模式 人数统计：支持同时运行区域关注度（人数异常、超时报警、人数变化上报等）、岗位值守检测、热度图和智慧照明功能；热度图为1个识别区域，智慧照明为3个识别区域，其他功能至多支持8个识别区域，128个目标 倾斜客流：基于行人路径分析，统计指定场景内目标人员进入、离开和经过的情况；支持正向、背向去重；支持流速分析；至多支持3个识别区域，256个目标 | 台 | 3 | 1572.05 | 4716.15 | 187.08 | 1.41 | 36.63
表1-2 分部分项工程量清单及计价表( 号清单)
单位工程及专业工程名称：安装工程-弱电智能化工程 | [7 empty] | 第 11 页 共 57 页
序号 | 项目编码 | 项目名称 | 项目特征描述 | 计量单位 | 工程量 | 综合单价(元) | 合价(元) | 其中(元) |  |  | 备注
[8 empty] | 人工费 | 机械费 | 管理费
人员密度和拥挤检测：可检测指定场景内人员的拥挤情况，根据人数和占空比配置密度等级，至多支持8个识别区域；人员密度针对大场景，至多支持1000个目标。拥挤检测针对小场景，至多支持128个目标 支持宽动态范围达120 dB，适合逆光环境监控 图像相关：支持4MP @25 fps实时帧率，图像更流畅；支持透雾，并具有多种白平衡模式，适合各种场景需求 系统功能：支持开放型网络视频接口、ISAPI、GB/T28181和ISUP协议接入；支持同时20路取流；支持萤石平台接入 接口功能：内置MicroSD/MicroSDHC/MicroSDXC 插槽，最大支持 512 GB；支持10 M/100 M自适应网口；支持报警输入输出 安全服务：支持三级用户权限管理，支持授权的用户和密码，支持IP地址过
表1-2 分部分项工程量清单及计价表( 号清单)
单位工程及专业工程名称：安装工程-弱电智能化工程 | [7 empty] | 第 12 页 共 57 页
序号 | 项目编码 | 项目名称 | 项目特征描述 | 计量单位 | 工程量 | 综合单价(元) | 合价(元) | 其中(元) |  |  | 备注
[8 empty] | 人工费 | 机械费 | 管理费
滤 最低照度：彩色：0.005 Lux @（F1.2，AGC ON），0 Lux with Light； 黑白：0.001 Lux @（F1.2，AGC ON），0 Lux with IR 传感器类型：1/2.7" Progressive Scan CMOS 焦距&视场角：2.8~12 mm：水平视场角：102.4°~31.2°，垂直视场角：54.7°~17.6°，对角视场角：122.1°~35.8° 补光距离：2.8-12mm：最远可达50m 防补光过曝：支持防补光过曝开启和关闭，开启下支持自动和手动，手动支持根据距离等级控制补光灯亮度 补光灯类型：鳞镜补光，默认红外850nm，可切换至暖白光 最大分辨率：2688 × 1520 视频压缩标准：主码流：
表1-2 分部分项工程量清单及计价表( 号清单)
单位工程及专业工程名称：安装工程-弱电智能化工程 | [7 empty] | 第 13 页 共 57 页
序号 | 项目编码 | 项目名称 | 项目特征描述 | 计量单位 | 工程量 | 综合单价(元) | 合价(元) | 其中(元) |  |  | 备注
[8 empty] | 人工费 | 机械费 | 管理费
H.265/H.264 子码流：H.265/H.264/MJPEG 第三码流：H.265/H.264 宽动态：120 dB SD卡扩展：内置MicroSD/MicroSDHC/MicroSDXC插槽，最大支持512 GB RS-485：1路RS-485接口，采用半双工模式，支持自适应HIKVISION，PELCO-P和PELCO-D协议 网络：1个RJ45 10 M/100 M自适应以太网口 接口类型：外甩线 电源输出：DC12 V，100 mA 复位：支持 音频：1路输入（Line in），1路输出（Line out），2个内置麦克风，1个内置扬声器 报警：1路输入，1路输出（报警输入支持开关量，报警输出最大支持DC12 V，30 mA） 电流及功耗：DC：12 V，1.2 A，最大功耗：14.5 W
表1-2 分部分项工程量清单及计价表( 号清单)
单位工程及专业工程名称：安装工程-弱电智能化工程 | [7 empty] | 第 14 页 共 57 页
序号 | 项目编码 | 项目名称 | 项目特征描述 | 计量单位 | 工程量 | 综合单价(元) | 合价(元) | 其中(元) |  |  | 备注
[8 empty] | 人工费 | 机械费 | 管理费
PoE：IEEE 802.3at，42.5 V~57 V，0.38 A~0.29 A，最大功耗：16.8 W 供电方式：DC：12 V ± 20%，支持防反接保护 PoE：IEEE 802.3at，Class 4 电源接口类型：2芯电源接口 启动和工作温湿度：-30 °C~60 °C，湿度小于95%（无凝结） 存储温湿度：-30 °C~60 °C，湿度小于95%（无凝结） ★支持区域人数检测报警功能，可设置报警阈值人数，当检测区域内的人员数量大于阈值、小于阈值、等于阈值或不等于阈值时，可触发报警功能。（公安部检验报告证明） ★支持人员统计、行为分析、区域关注度和热度图功能。（公安部检验报告证明）
表1-2 分部分项工程量清单及计价表( 号清单)
单位工程及专业工程名称：安装工程-弱电智能化工程 | [7 empty] | 第 15 页 共 57 页
序号 | 项目编码 | 项目名称 | 项目特征描述 | 计量单位 | 工程量 | 综合单价(元) | 合价(元) | 其中(元) |  |  | 备注
[8 empty] | 人工费 | 机械费 | 管理费
5 | 030507008005 | 摄像机安装支架 | 材质：铝合金 尺寸：70×97.1×173.4mm 重量：最大承受重量为2KG 角度：调整角度：水平：360°，垂直：-45°~45° 产品重量：201g | 台 | 13 | 46.11 | 599.43 | 160.94 |  | 31.2
表1-2 分部分项工程量清单及计价表( 号清单)
单位工程及专业工程名称：安装工程-弱电智能化工程 | [7 empty] | 第 16 页 共 57 页
序号 | 项目编码 | 项目名称 | 项目特征描述 | 计量单位 | 工程量 | 综合单价(元) | 合价(元) | 其中(元) |  |  | 备注
[8 empty] | 人工费 | 机械费 | 管理费
6 | 030502011001 | 电梯专用网桥（无线传输） | 2.4GHz 100米电梯网桥 可靠：无线抗干扰 故障可自愈 智简：客户端统一管理 拓扑可视化、智能运维 成对包装，免配置 传输稳定不卡顿 无线标准：IEEE 802.11b/g/n 工作频段：2400MHz ~ 2472 MHz 信道宽度：10/20 MHz 天线角度：水平天线角度：50° ± 5°,垂直天线角度：50° ± 5° 接收灵敏度：-86±1.5dBm@HT20 MCS0； -68±1.5dBm@HT20 MCS7 配对方式：自动上电配对 无线传输距离：100 m 组网方式：点对点 带机量：100米支持：1路6MP IPC或2路2MP IPC； 尺寸（宽×高×深）：80 mm × 41.94 mm × 136 mm 重量：120 g以内（仅设备本身） 包装尺寸（宽×高×深） | 对 | 1 | 693.39 | 693.39 | 61.61 |  | 11.96
表1-2 分部分项工程量清单及计价表( 号清单)
单位工程及专业工程名称：安装工程-弱电智能化工程 | [7 empty] | 第 17 页 共 57 页
序号 | 项目编码 | 项目名称 | 项目特征描述 | 计量单位 | 工程量 | 综合单价(元) | 合价(元) | 其中(元) |  |  | 备注
[8 empty] | 人工费 | 机械费 | 管理费
：256 mm × 86 mm × 231 mm 工作温度：-30 °C~70 °C 工作湿度：5%~95%（无凝露） 存储温度：-40℃~80 ℃ 存储湿度：5%~95%（无凝露） 安装方式：抱杆或壁挂 装箱形式：成对装 浪涌防护：共模2 kV，差模1 kV 防水防尘等级：IP41 整机功耗：整机最大功耗：2 W；带1路6MP IPC：1 W 网口：1个RJ45 ,10/100 Mbps自适应 LED指示灯：PWR电源指示灯,LAN口指示灯,信号强度指示灯 复位：支持 供电方式：支持12-24 V非标PoE供电,网线供电距离60 m 工作场景：机房端/摄像机端 安全模式：WPA2-PSK 安全机制：隐藏无线网络
表1-2 分部分项工程量清单及计价表( 号清单)
单位工程及专业工程名称：安装工程-弱电智能化工程 | [7 empty] | 第 18 页 共 57 页
序号 | 项目编码 | 项目名称 | 项目特征描述 | 计量单位 | 工程量 | 综合单价(元) | 合价(元) | 其中(元) |  |  | 备注
[8 empty] | 人工费 | 机械费 | 管理费
名称 智能频谱管理：支持 网络模式：桥接 WiFi热点：支持 信号扫描：支持 设备维护：支持日志查询 支持远程升级 支持配置导入导出 支持默认参数恢复 支持DHCP Client 支持SSH 支持NTP校时 远程管理：支持Web 支持4200客户端 支持SADP 支持海康云商App 支持海康互联APP 支持统一网络管理平台 Ping工具：支持 Ping Watchdog：支持
7 | 030507008006 | 监控杆 | 高度4m; 壁厚4mm; 底座法兰300×300mm; 热镀锌喷塑; 抗风≥10级 | 根 | 5 | 1114.2 | 5571 | 616.85 |  | 119.8
表1-2 分部分项工程量清单及计价表( 号清单)
单位工程及专业工程名称：安装工程-弱电智能化工程 | [7 empty] | 第 19 页 共 57 页
序号 | 项目编码 | 项目名称 | 项目特征描述 | 计量单位 | 工程量 | 综合单价(元) | 合价(元) | 其中(元) |  |  | 备注
[8 empty] | 人工费 | 机械费 | 管理费
8 | 030501012001 | 24口网管千兆PoE交换机 | 轻网管千兆POE交换机（24千兆POE电+2千兆光） 提供24个千兆PoE电口和2个千兆光口。 支持IEEE 802.3at/af标准。 支持IEEE 802.3、IEEE 802.3u、IEEE 802.3x、IEEE 802.3ab、IEEE 802.3z标准。 支持安防网络拓扑管理、端口管理，支持远程升级。 支持6 KV防浪涌（PoE口）。 支持PoE输出功率管理，整机最大PoE输出功率370 W。 千兆网络接入设计、存储转发交换方式。 坚固式高强度金属外壳。 端口：24个千兆PoE电口 + 2个千兆光口 重量：2.98 kg 风扇：有风扇 尺寸（长×高×深）：440.00 mm × 44.00 mm × 220.80 mm 工作温度：0 ℃～40 ℃ | 台 | 4 | 3324.77 | 13299.08 | 395 | 353.16 | 153.4
表1-2 分部分项工程量清单及计价表( 号清单)
单位工程及专业工程名称：安装工程-弱电智能化工程 | [7 empty] | 第 20 页 共 57 页
序号 | 项目编码 | 项目名称 | 项目特征描述 | 计量单位 | 工程量 | 综合单价(元) | 合价(元) | 其中(元) |  |  | 备注
[8 empty] | 人工费 | 机械费 | 管理费
工作湿度：5%～95%（无凝露） 存储温度：–40 °C～85 °C 存储湿度：5%～95%（无凝露） 供电方式：本地供电：支持 220 V AC 安装方式：机架式（1U高，19英寸宽） 整机功耗：400 W 浪涌防护：6KV PoE标准：IEEE 802.3af、IEEE 802.3at 供电线芯：支持8芯供电，网线的1/2/3/6和4/5/7/8同时供电 PoE端口：端口1～24 端口最大供电功率：30 W 整机最大供电功率：370 W 流量控制：支持流量控制 交换方式：存储转发 风暴控制：支持风暴控制 链路聚合：支持静态链路聚合 端口限速：支持所有端口收、发方向限速 端口镜像：支持端口镜像 端口统计：支持端口实时
表1-2 分部分项工程量清单及计价表( 号清单)
单位工程及专业工程名称：安装工程-弱电智能化工程 | [7 empty] | 第 21 页 共 57 页
序号 | 项目编码 | 项目名称 | 项目特征描述 | 计量单位 | 工程量 | 综合单价(元) | 合价(元) | 其中(元) |  |  | 备注
[8 empty] | 人工费 | 机械费 | 管理费
收发速率统计，7天收发峰值速率统计 QoS：支持QoS STP：支持STP/RSTP协议 端口隔离：支持端口隔离 LLDP：支持LLDP协议 SNMP：支持SNMP_V1/V2C VLAN：支持VLAN 管理维护：支持客户端管理和APP管理 SSH：支持SSH DHCP Snooping：支持DHCP Snooping web管理：支持web管理 统一管理平台：支持统一管理平台 SADP：支持SADP PoE看门狗：支持PoE看门狗 MAC地址表获取：支持MAC地址表获取 DHCP Client：支持DHCP CLIENT，默认静态 交换容量：56 Gbps 包转发率：41.66 Mpps MAC地址容量：8 K 缓存：4.1 Mbits 拓扑展示：支持拓扑页面展示 设备状态告警：支持端口
表1-2 分部分项工程量清单及计价表( 号清单)
单位工程及专业工程名称：安装工程-弱电智能化工程 | [7 empty] | 第 22 页 共 57 页
序号 | 项目编码 | 项目名称 | 项目特征描述 | 计量单位 | 工程量 | 综合单价(元) | 合价(元) | 其中(元) |  |  | 备注
[8 empty] | 人工费 | 机械费 | 管理费
通断告警、PoE_MAX告警、PoE通断告警 端口配置：支持端口的速率、流控配置，端口使能配置 设备维护：支持远程升级、默认参数恢复、日志查看、基本网络参数配置 ★支持通过管理平台和手机APP展示并管理交换机的拓扑，交换机支持不同拓扑连接方式，包括网线连接、光纤连接、无线连接，支持在网络拓扑中展示交换机详情，包括基本信息、交换机性能使用信息、交换机面板状态、端口信息 ★支持通过管理平台和手机APP对交换机进行远程控制、状态查看、远程升级和远程重启 标星项需提供公安部所属检验机构出具的检测报告复印件并加盖制造商鲜章证明
表1-2 分部分项工程量清单及计价表( 号清单)
单位工程及专业工程名称：安装工程-弱电智能化工程 | [7 empty] | 第 23 页 共 57 页
序号 | 项目编码 | 项目名称 | 项目特征描述 | 计量单位 | 工程量 | 综合单价(元) | 合价(元) | 其中(元) |  |  | 备注
[8 empty] | 人工费 | 机械费 | 管理费
9 | 030501012002 | 8口千兆PoE交换机（接入层） | 提供8个千兆PoE电口，1个千兆电口，1个千兆光口 交换容量 20 Gbps 包转发率 14.88 Mpps 支持IEEE 802.3at/af 端口最大供电功率 30 W 整机最大供电功率 110 W 支持6 KV防浪涌（PoE口） 支持PoE输出功率管理 千兆网络接入设计 线速转发、无阻塞设计 存储转发交换方式 坚固式高强度金属外壳 无风扇设计，高可靠性 安装方式：桌面式可壁挂 | 台 | 2 | 992.77 | 1985.54 | 197.5 | 176.58 | 76.7
10 | 030502013001 | 千兆光模块 | 千兆10公里单模双纤模块 不分收发 TX1310nm/1.25G RX1310nm/1.25G LC 10km 0～70℃ SFP 发射光功率:-9～-3dBm 接收灵敏度（低值）:-21dBm | 个 | 20 | 293.19 | 5863.8 | 51.4 |  | 10
表1-2 分部分项工程量清单及计价表( 号清单)
单位工程及专业工程名称：安装工程-弱电智能化工程 | [7 empty] | 第 24 页 共 57 页
序号 | 项目编码 | 项目名称 | 项目特征描述 | 计量单位 | 工程量 | 综合单价(元) | 合价(元) | 其中(元) |  |  | 备注
[8 empty] | 人工费 | 机械费 | 管理费
11 | 030501012003 | 8 路 AI 超脑 NVR | 【硬件规格】 存储接口：3个SATA接口，支持硬盘热插拔，可满配16TB硬盘 视频接口：1×HDMI，1×VGA 网络接口：2×RJ45 10/100/1000Mbps自适应以太网口 报警接口：4路报警输入，1路报警输出 串行接口：1路RS-232接口，1路RS-485接口 USB接口：1×USB 2.0，1×USB 3.0 扩展接口：1×eSATA 【产品性能】 输入带宽：128Mbps 输出带宽：256Mbps 接入能力：8路H.264、H.265格式高清码流接入 解码能力：最大支持32×1080P 显示能力：最大支持8K+1080P、2×4K异源输出 【智能应用】 整机搭载1颗高性能AI引擎 | 台 | 1 | 6074.77 | 6074.77 | 98.75 | 88.29 | 38.35
表1-2 分部分项工程量清单及计价表( 号清单)
单位工程及专业工程名称：安装工程-弱电智能化工程 | [7 empty] | 第 25 页 共 57 页
序号 | 项目编码 | 项目名称 | 项目特征描述 | 计量单位 | 工程量 | 综合单价(元) | 合价(元) | 其中(元) |  |  | 备注
[8 empty] | 人工费 | 机械费 | 管理费
一、目标识别应用： 支持目标抓拍、比对报警；支持以图搜图、按姓名检索、按属性检索 目标名单库：支持16个名单库，名单库库容10万张；路人库库容1万张 视频流：4路视频流（4MP） 图片流：8路图片流 目标客流：支持客流分析（图片流），支持4个客流统计组去重 目标应用：签到、频次（高频、低频）、陌生人 单颗AI引擎分析能力：8路图片流或4路4MP/4路8MP视频流 ★可接入非智能IPC、人脸抓拍机、客流相机实现客流统计功能（以公安部检测报告为准） ★支持客流数据实时统计，支持数据定时上传中心，时间间隔1～60分钟可设（以公安部检测报告为准）
表1-2 分部分项工程量清单及计价表( 号清单)
单位工程及专业工程名称：安装工程-弱电智能化工程 | [7 empty] | 第 26 页 共 57 页
序号 | 项目编码 | 项目名称 | 项目特征描述 | 计量单位 | 工程量 | 综合单价(元) | 合价(元) | 其中(元) |  |  | 备注
[8 empty] | 人工费 | 机械费 | 管理费
12 | 030507013001 | 32路网络硬盘录像机 NVR | 1.5U机架式5盘位嵌入式网络硬盘录像机，整机采用短机箱设计，搭载高性能电源 【硬件规格】 存储接口：5个SATA接口，可满配20TB硬盘 视频接口：2×HDMI，1×VGA 网络接口：2×RJ45 10/100/1000Mbps自适应以太网口 报警接口：16路报警输入，9路报警输出（其中第9路支持CTRL 12V） 串行接口：1路RS-232接口，2路半双工RS-485接口 USB接口：2×USB 2.0，1×USB 3.0 扩展接口：1×eSATA 【产品性能】 输入带宽：320Mbps 输出带宽：256Mbps 接入能力：32路H.264、H.265格式高清码流接入 解码能力：最大支持32×1080P 显示能力：最大支持8K+1080P、2×4K异源输 | 台 | 2 | 6619.63 | 13239.26 | 369.96 |  | 71.84
表1-2 分部分项工程量清单及计价表( 号清单)
单位工程及专业工程名称：安装工程-弱电智能化工程 | [7 empty] | 第 27 页 共 57 页
序号 | 项目编码 | 项目名称 | 项目特征描述 | 计量单位 | 工程量 | 综合单价(元) | 合价(元) | 其中(元) |  |  | 备注
[8 empty] | 人工费 | 机械费 | 管理费
出 【智能应用】 整机搭载高性能AI处理器，搭配智能相机，支持全路数以文搜图应用 一、以文搜图应用 内置图文搜索引擎，支持开放式语义检索，输入文字描述即可查找人、车、非机动车及附属物等目标； 支持搜索结果按相似度排序展示，根据搜索结果，可一键关联录像片段及以图搜图； 以文搜图能力：32路 以图搜图能力：32路 二、目标识别应用 目标识别：支持目标抓拍、比对报警；支持以图搜图、按姓名检索、按属性检索 目标名单库：支持16个名单库，总库容5万张 目标抓拍：4路视频流（2MP） 目标比对：16路图片流
表1-2 分部分项工程量清单及计价表( 号清单)
单位工程及专业工程名称：安装工程-弱电智能化工程 | [7 empty] | 第 28 页 共 57 页
序号 | 项目编码 | 项目名称 | 项目特征描述 | 计量单位 | 工程量 | 综合单价(元) | 合价(元) | 其中(元) |  |  | 备注
[8 empty] | 人工费 | 机械费 | 管理费
出厂默认以文搜图应用，以文搜图应用开启后同时支持8路图片流目标比对 ★★HDMI1和HDMI2支持最大单路8K（7680×4320）和1080P（1920×1080）异源输出。（以公安部检测报告为准） ★★文搜检索结果支持选中查看关联录像/图片，录像片段内显示关联目标跟踪框，支持对录像关联目标及其周围目标进行二次精准检索； ★★设备支持文搜内容合规性检测，可自动过滤敏感内容，且合规检测算法支持在线升级。 ★★支持预览时对实时视频流进行手动打标签，通过标签检索可以检索到相关的录像片段。（以公安部检测报告为准） ★★支持自动跳转https功能，设备启用自动跳转https功能后不支持http协议访问，http访问入口连接会自动重定向到https入口（以公安部检测报告为准）
表1-2 分部分项工程量清单及计价表( 号清单)
单位工程及专业工程名称：安装工程-弱电智能化工程 | [7 empty] | 第 29 页 共 57 页
序号 | 项目编码 | 项目名称 | 项目特征描述 | 计量单位 | 工程量 | 综合单价(元) | 合价(元) | 其中(元) |  |  | 备注
13 | 030507013002 | 8T surveillance硬盘（7200转） | 8TB容量，3.5英寸，SATA3.0接口，5400RPM 空气盘， CMR传统磁记录 传输速率215MB/s，流畅存储视频有效防止丢帧 高级格式（AF）512e扇区技术，保障硬盘扇区4K对齐 满足数据严苛的7*24小时运行可靠性、安全性的需求 支持3年有限质保服务 适用海拔高度范围-305m至3050m 标称容量：8TB 外形规格：3.5-inch 接口类型：SATA 刻录技术：CMR 转速：5400RPM 缓存：256MB 最大读取速度：215MB/s 接口传输速率（最大值）：6.0Gb/s 平均读写功率（W）：5.3W 加载/卸载周期：600,000 MTBF：1,000,000 年负荷（TB/年）：180TB 工作状态温度(°C)：0-65℃ 尺寸：147mm(L)×101.6mm(W)×26.1mm(H) | 台 | 8 | 3213.42 | 25707.36 | 132.88 |  | 25.84
表1-2 分部分项工程量清单及计价表( 号清单)
单位工程及专业工程名称：安装工程-弱电智能化工程 | [7 empty] | 第 30 页 共 57 页
序号 | 项目编码 | 项目名称 | 项目特征描述 | 计量单位 | 工程量 | 综合单价(元) | 合价(元) | 其中(元) |  |  | 备注
[8 empty] | 人工费 | 机械费 | 管理费
14 | 030502009001 | 监控级联光纤跳线 LC-LC | 单模双芯; 插入损耗≤0.3dB; LC/UPC接口; 3mm外径; 阻燃LSZH护套 | 根 | 12 | 54.57 | 654.84 | 43.44 |  | 8.4
15 | 030502015001 | 光纤终端盒（12口） | 12口SC适配器; 19英寸标准; 镀锌钢板厚度1.2mm; 支持熔接/冷接 | 个 | 6 | 220.59 | 1323.54 | 443.94 | 14.04 | 89.28
表1-2 分部分项工程量清单及计价表( 号清单)
单位工程及专业工程名称：安装工程-弱电智能化工程 | [7 empty] | 第 31 页 共 57 页
序号 | 项目编码 | 项目名称 | 项目特征描述 | 计量单位 | 工程量 | 综合单价(元) | 合价(元) | 其中(元) |  |  | 备注
[8 empty] | 人工费 | 机械费 | 管理费
16 | 030507014001 | 监视器（55寸4K液晶显示器） | 55寸UHD 入门安防显示器 支持3840*2160@60Hz超高清显示 采用超宽视角屏幕（上下左右）178° 内置喇叭及功放 三边无边框设计 3D数字图象降噪处理技术，画质更真实更清晰 标配脚撑，标准VESA壁挂孔位，满足不同场景使用需求 显示尺寸：55 inch 屏幕可视区域：1209.6 mm (H) × 680.4mm (V) 物理分辨率：3840 ×2160 背光源类型：D-LED 亮度：300 cd/m² 可视角：178° (H) / 178° (V) 色深度：10 bit , 1.07 G 对比度：5000 : 1 响应时间：6.5 ms (G to G) 刷新率：60 Hz 连续使用时间：7 × 24 H | 台 | 2 | 4366.78 | 8733.56 | 493.16 | 280.54 | 156.7
表1-2 分部分项工程量清单及计价表( 号清单)
单位工程及专业工程名称：安装工程-弱电智能化工程 | [7 empty] | 第 32 页 共 57 页
序号 | 项目编码 | 项目名称 | 项目特征描述 | 计量单位 | 工程量 | 综合单价(元) | 合价(元) | 其中(元) |  |  | 备注
[8 empty] | 人工费 | 机械费 | 管理费
音视频输入接口：HDMI2.0 × 3 音视频输出接口：Line-out × 1 数据传输接口：USB2.0 × 1(支持U盘播放和程序在线升级) 控制接口：RS232-IN × 1，RS232-OUT × 1 电源：220-240 V～, 50/60 Hz, 1.0 A Max 待机功耗：≤ 0.5 W 工作温度：0 °C ~ 40 °C 工作湿度：20% ~ 90% RH (无冷凝水) 喇叭：8 Ω 10 W ×2
|  | 二、网络及无线覆盖系统 |  |  |  |  | 64613.26 | 1452.42 | 444.04 | 378.42
表1-2 分部分项工程量清单及计价表( 号清单)
单位工程及专业工程名称：安装工程-弱电智能化工程 | [7 empty] | 第 33 页 共 57 页
序号 | 项目编码 | 项目名称 | 项目特征描述 | 计量单位 | 工程量 | 综合单价(元) | 合价(元) | 其中(元) |  |  | 备注
[8 empty] | 人工费 | 机械费 | 管理费
17 | 030501012004 | 24口网管千兆核心交换机（三层） | 交换容量：38.4Tbps 槽位数量：3 业务槽位数量：3 包转发率：7200Mpps 端口：套包支持24个千兆电口、24个千兆光口、2个万兆光口的业务卡 重量：15.76 kg 风扇：机框自带一个风扇模块 尺寸（宽×高×深）：442 mm × 175 mm × 300 mm 工作温度：0 °C - 50 °C 电源规格：AC 100 V~240 V 工作湿度：5% - 95%(非冷凝) 空载功耗：100 W 整机最大功耗：350 W 安装方式：机柜式 存储温度：–40 °C~85 °C 存储湿度：5%~95% (非冷凝) VLAN：支持4K VLAN 支持基于端口的VLAN 支持基于MAC的VLAN 支持VOICE VLAN 支持私有VLAN | 台 | 1 | 10694.77 | 10694.77 | 98.75 | 88.29 | 38.35
表1-2 分部分项工程量清单及计价表( 号清单)
单位工程及专业工程名称：安装工程-弱电智能化工程 | [7 empty] | 第 34 页 共 57 页
序号 | 项目编码 | 项目名称 | 项目特征描述 | 计量单位 | 工程量 | 综合单价(元) | 合价(元) | 其中(元) |  |  | 备注
[8 empty] | 人工费 | 机械费 | 管理费
支持QinQ 链路聚合：支持IEEE802.3ad LACP、静态链路聚合 ★提供工信部入网许可证，入网检测报告证明 ★支持802.3ad规定的链路聚合功能 ★支持MAC地址绑定功能
表1-2 分部分项工程量清单及计价表( 号清单)
单位工程及专业工程名称：安装工程-弱电智能化工程 | [7 empty] | 第 35 页 共 57 页
序号 | 项目编码 | 项目名称 | 项目特征描述 | 计量单位 | 工程量 | 综合单价(元) | 合价(元) | 其中(元) |  |  | 备注
[8 empty] | 人工费 | 机械费 | 管理费
18 | 030501012005 | 24口网管千兆接入交换机 | 非网管千兆交换机（12千兆光+12千兆电） 全千兆网络数据交换 存储转发交换方式 数据交换延时小于5us 工作温度范围0 ~ 45˚C 坚固式高强度金属外壳 19英寸1U标准机架安装 尺寸（宽×高×深）：440mm × 44mm × 220.8mm 重量：2.6 kg 工作温度：0 °C ~ 45 °C 工作湿度：5%～95%（无凝露） 存储温度：-40 °C ~ 85 °C 存储湿度：5%～95%（无凝露） 安装方式：桌面式,机架式（1U高，19英寸宽） 供电方式：100-240V～,50/60Hz,2.0A 端口：12个千兆电口，12个千兆光口 风扇：有风扇 整机功耗：≤40 W 浪涌防护：6 KV | 台 | 4 | 2829.77 | 11319.08 | 395 | 353.16 | 153.4
表1-2 分部分项工程量清单及计价表( 号清单)
单位工程及专业工程名称：安装工程-弱电智能化工程 | [7 empty] | 第 36 页 共 57 页
序号 | 项目编码 | 项目名称 | 项目特征描述 | 计量单位 | 工程量 | 综合单价(元) | 合价(元) | 其中(元) |  |  | 备注
[8 empty] | 人工费 | 机械费 | 管理费
交换方式：存储转发 交换容量：48 Gbps 包转发率：35.71 Mpps MAC地址容量：8 K 缓存：4.1 Mbits
表1-2 分部分项工程量清单及计价表( 号清单)
单位工程及专业工程名称：安装工程-弱电智能化工程 | [7 empty] | 第 37 页 共 57 页
序号 | 项目编码 | 项目名称 | 项目特征描述 | 计量单位 | 工程量 | 综合单价(元) | 合价(元) | 其中(元) |  |  | 备注
[8 empty] | 人工费 | 机械费 | 管理费
19 | 030501017001 | 统一网络管理平台 | 支持统一管理网络设备和物联设备。设备类型包括： 1）网络设备：支持对交换机、无线网桥、光纤收发器、AC/AP、OLT/ONU等设备类型进行管理； 2）物联设备：支持对摄像头、NVR、DVR、门禁设备、消费机、人员通道设备、人证设备、访客机设备、梯控设备、智能柜、门口机、室内机、管理机、紧急报警设备、入侵报警设备、出入口控制机、诱导管理器、显示屏、自助查询设备、抓拍机、缴费终端、解码设备、LED控制器、中控设备、拼控器、合码器、网络键盘、交互平板产品、会议平板、信发&班牌产品、视频会议产品、音频设备、安检设备、智能物联网关、服务器等设备类型进行管理； 支持用户自定义设备类型，并上传自定义图标进行拓扑图显示。 支持在线设备的发现、识 | 套 | 1 | 6976.3 | 6976.3 | 61.61 |  | 11.96
表1-2 分部分项工程量清单及计价表( 号清单)
单位工程及专业工程名称：安装工程-弱电智能化工程 | [7 empty] | 第 38 页 共 57 页
序号 | 项目编码 | 项目名称 | 项目特征描述 | 计量单位 | 工程量 | 综合单价(元) | 合价(元) | 其中(元) |  |  | 备注
[8 empty] | 人工费 | 机械费 | 管理费
别。 设备类型包括： 1）网络设备：交换机、无线网桥、光纤收发器、AC/AP等； 2）物联设备：摄像头、NVR、门禁设备、报警设备、解码设备、服务器等； 3）第三方厂商摄像头。 支持对第三方厂商网络设备接入管理：支持自动生成拓扑图，展示端口实时速率、带宽利用率，提供交换机端口面板运行状态展示、过去24小时/最近7天在线趋势等； 支持对第三方厂家摄像头接入管理：支持自动生成拓扑图，提供实时画面预览和视频帧率、分辨率、码流格式、码率等视频信息，以及视频质量、流畅度状态、过去24小时/最近7天在线趋势等。 支持网络及物联设备统一拓扑显示： 1）支持对包括交换机、无线网桥、光纤收发器、AC/AP、OLT/PON等网络设
表1-2 分部分项工程量清单及计价表( 号清单)
单位工程及专业工程名称：安装工程-弱电智能化工程 | [7 empty] | 第 39 页 共 57 页
序号 | 项目编码 | 项目名称 | 项目特征描述 | 计量单位 | 工程量 | 综合单价(元) | 合价(元) | 其中(元) |  |  | 备注
[8 empty] | 人工费 | 机械费 | 管理费
备和摄像头、NVR、DVR、门禁设备、报警设备、音频设备、解码设备、服务器等物联设备自动生成拓扑图并统一显示； 2）链路类型支持网线、光纤、WLAN、RS-485电线等； 3）拓扑图支持显示门禁设备下挂的读卡器、报警设备下挂的探测器，呈现连接/端口状态； 4）拓扑图支持显示非网管型或未纳管的网管型交换机，并进行设备名称、MAC地址、设备型号、设备序列号、IP地址信息的补齐； 5）支持未纳管物联设备显示或隐藏； 6）支持自定义拓扑节点字段的信息显示内容，包括设备名称、IP地址、设备类型、设备型号、设备序列号、MAC地址、端口/聚合组名称等信息； 7）拓扑图根据设备类型显示不同的类型图标，交换机设备支持显示图标或显示端口面板状态。
表1-2 分部分项工程量清单及计价表( 号清单)
单位工程及专业工程名称：安装工程-弱电智能化工程 | [7 empty] | 第 40 页 共 57 页
序号 | 项目编码 | 项目名称 | 项目特征描述 | 计量单位 | 工程量 | 综合单价(元) | 合价(元) | 其中(元) |  |  | 备注
[8 empty] | 人工费 | 机械费 | 管理费
：支持基于拓扑图进行链路诊断： 1）支持在拓扑中选择要诊断的两个路径设备，仅呈现这个两个设备间的链路信息； 2）支持查看链路中各个设备的网络状态、实时速率、带宽利用率、告警等运行状态，并可进行任意节点间ping检测、线缆质量诊断、光模块DDM诊断、端口丢包&错误包数据和趋势统计分析等。 ★以上参数需要提供检测报告证明
表1-2 分部分项工程量清单及计价表( 号清单)
单位工程及专业工程名称：安装工程-弱电智能化工程 | [7 empty] | 第 41 页 共 57 页
序号 | 项目编码 | 项目名称 | 项目特征描述 | 计量单位 | 工程量 | 综合单价(元) | 合价(元) | 其中(元) |  |  | 备注
[8 empty] | 人工费 | 机械费 | 管理费
20 | 030501008001 | 室内双频千兆无线AP（吸顶式） | 双频Wi-Fi 6千兆吸顶AP： 整机双频四流设计，提供1775Mbps的接入速率，2.4GHz最高提供574Mbps的接入速率，5GHz最高提供1201Mbps的接入速率； 1个千兆电口； 支持802.11a/b/g/n/ac/ax协议； 支持二层漫游； 净重：0.36kg 毛重：0.6kg 安装方式：吸顶,壁挂 工作温度：0 °C~40 °C 工作湿度：10% - 90%(非冷凝) 存储温度：-40℃-70℃ 存储湿度：5%-95%RH（不凝结） 供电方式：DC供电：12 V, 2 A ,PoE受电：IEEE 802.3at 整机功耗：待机功耗：5.5W 典型功耗：11W 最大功耗：18W 无线标准：Wi-Fi 6 工作频段：radio 1: | 台 | 23 | 1084.85 | 24951.55 | 712.08 |  | 138.23
表1-2 分部分项工程量清单及计价表( 号清单)
单位工程及专业工程名称：安装工程-弱电智能化工程 | [7 empty] | 第 42 页 共 57 页
序号 | 项目编码 | 项目名称 | 项目特征描述 | 计量单位 | 工程量 | 综合单价(元) | 合价(元) | 其中(元) |  |  | 备注
[8 empty] | 人工费 | 机械费 | 管理费
5G(11a/n/ac/ax), radio 2: 2.4G(11b/g/n/ax) 推荐接入终端数：75 发射功率：2.4G：组合功率：28dBm（单条流功率：25dBm） 5G：组合功率：30dBm（单条流功率：25dBm） 注意：实际发射功率遵照不同国家和地区法规而有所不同 无线速率：Max.: 1775 Mbps 2.4 GHz: 574 Mbps 5 GHz: 1201 Mbps 频宽：2.4G: Auto/20/40 MHz 5G: Auto/20/40/80 MHz 射频设计：双射频 整机支持4条空间流，5条射频流 5 GHz: 2 × 2 , MU-MIMO 2.4 GHz: 2 × 2 , MU-MIMO 推荐覆盖范围：推荐覆盖半径50米 (理想环境，无遮挡；信号覆盖范围与终端性能和
表1-2 分部分项工程量清单及计价表( 号清单)
单位工程及专业工程名称：安装工程-弱电智能化工程 | [7 empty] | 第 43 页 共 57 页
序号 | 项目编码 | 项目名称 | 项目特征描述 | 计量单位 | 工程量 | 综合单价(元) | 合价(元) | 其中(元) |  |  | 备注
[8 empty] | 人工费 | 机械费 | 管理费
环境干扰有关) 最大接入终端数：256(2.4G)+256(5G) = 256(整机) 无线安全：WPA2-PSK,WPA-WPA2-PSK,WPA3-PSK,WPA2-WPA3-PSK; 天线类型：内置,全向 天线增益：2.4 GHz: 3.5 dBi 5 GHz: 4.5 dBi 业务端口：1 x 千兆电口 按键RESET：1个 无线SSID最大个数：8 上网方式：DHCP,静态 VLAN ID范围：1~4000 VLAN最大条数：8 工作模式：支持AP模式（默认） 支持路由模式 无线管理：支持无线配置 支持射频配置 支持健康模式 支持访客SSID 支持无线802.11k/v/r漫游 支持无线优化 支持无线SSID限速 支持无线射频限速
表1-2 分部分项工程量清单及计价表( 号清单)
单位工程及专业工程名称：安装工程-弱电智能化工程 | [7 empty] | 第 44 页 共 57 页
序号 | 项目编码 | 项目名称 | 项目特征描述 | 计量单位 | 工程量 | 综合单价(元) | 合价(元) | 其中(元) |  |  | 备注
[8 empty] | 人工费 | 机械费 | 管理费
支持无线智能限速 支持无线终端限速 支持弱信号接入控制 支持弱信号踢下线 支持漫游灵敏度调节 支持无线接入控制 支持无线终端关联 接口：支持上联口VLAN 支持MAC地址修改 支持LAN配置 IP业务：支持DHCP Client 支持DHCP Sever 支持LLDP 支持SADP 服务和支持：支持审计日志 支持故障诊断 支持故障告警 支持一键故障收集 支持网络诊断工具 支持SSH 支持云服务诊断 支持本地升级 支持在线升级 支持云服务 支持APP管理
表1-2 分部分项工程量清单及计价表( 号清单)
单位工程及专业工程名称：安装工程-弱电智能化工程 | [7 empty] | 第 45 页 共 57 页
序号 | 项目编码 | 项目名称 | 项目特征描述 | 计量单位 | 工程量 | 综合单价(元) | 合价(元) | 其中(元) |  |  | 备注
[8 empty] | 人工费 | 机械费 | 管理费
21 | 030501009001 | 无线控制器AC（管理64个AP） | 整机功耗：≤ 24 W 业务端口：10 x 千兆电口 固定WAN口数：1 固定LAN口数：6 LAN/WAN可切换端口数：3 推荐带终端数（网关模式）：350 组网方式：网关模式, AC模式 AP管理规格 ：网关模式：32 AC模式：128 上网方式：DHCP,PPPoE,静态 无线管理：支持无线配置 支持射频配置 支持健康模式 支持访客SSID 支持无线漫游 支持无线优化 支持无线SSID限速 支持无线射频限速 支持无线智能限速 支持无线终端限速 支持弱信号接入控制 支持弱信号踢下线 支持漫游灵敏度调节 支持无线接入控制 支持无线终端关联 支持无线MESH | 台 | 1 | 4212.26 | 4212.26 | 123.37 | 2.59 | 24.52
表1-2 分部分项工程量清单及计价表( 号清单)
单位工程及专业工程名称：安装工程-弱电智能化工程 | [7 empty] | 第 46 页 共 57 页
序号 | 项目编码 | 项目名称 | 项目特征描述 | 计量单位 | 工程量 | 综合单价(元) | 合价(元) | 其中(元) |  |  | 备注
[8 empty] | 人工费 | 机械费 | 管理费
WAN：支持DHCP/静态/PPPoE上网方式 支持WAN VLAN设置 支持WAN NAT设置 支持WAN MTU设置 支持多WAN 支持均衡和主备两种负载模式 支持基于连接的均衡策略 支持基于源IP的均衡策略 支持策略路由指定线路转发 支持基于运营商的地址库选路 行为管理：支持基于IP与时间的应用控制 支持网站过滤 支持出口流控 支持VPN流控策略 支持PPPoE流控策略 支持自定义流控策略 支持家长控制 Portal认证：账号认证 一键认证 短信认证 微信认证 本地认证：账号认证 授权认证 扫码认证 第三方服务器认证：支持
表1-2 分部分项工程量清单及计价表( 号清单)
单位工程及专业工程名称：安装工程-弱电智能化工程 | [7 empty] | 第 47 页 共 57 页
序号 | 项目编码 | 项目名称 | 项目特征描述 | 计量单位 | 工程量 | 综合单价(元) | 合价(元) | 其中(元) |  |  | 备注
[8 empty] | 人工费 | 机械费 | 管理费
CMCC2.0 Portal认证 支持RADIUS认证 路由：支持IPv4/IPv6静态路由 支持IPv4/IPv6策略路由 支持OSPFv2 支持RIP v1/v2版本 IP业务：支持花生壳动态域名 支持No-IP动态域名 支持3322.org动态域名 支持cloudflare动态域名 支持阿里云动态域名 支持comexe动态域名 支持dyn动态域名 支持UPNP 支持PPPoE服务器 支持DNS策略
表1-2 分部分项工程量清单及计价表( 号清单)
单位工程及专业工程名称：安装工程-弱电智能化工程 | [7 empty] | 第 48 页 共 57 页
序号 | 项目编码 | 项目名称 | 项目特征描述 | 计量单位 | 工程量 | 综合单价(元) | 合价(元) | 其中(元) |  |  | 备注
[8 empty] | 人工费 | 机械费 | 管理费
22 | 030501017002 | 防火墙 | 下一代防火墙 【一】精细化的多维管控 （1）支持丰富的用户认证方式，包括TACACS+、RADIUS、LDAP 等外部服务器用户认证，以及本地认证、Web认证、802.1x认证等。 （2）支持针对用户实施精细化的访问控制、应用限制、带宽保证等管控手段。 （3）支持深度应用识别技术，可根据协议特征、行为特征及关联分析等准确识别数千种网络应用，为用户提供包括应用类别、应用风险等级、所用技术、应用特征分布等多维可视化信息。 （4）支持根据应用类型进行策略阻止、会话限制、流量管控、应用引流或时间限制等操作。 （5）支持针对SSL加密流量进行解密并对解密后的流量进行应用识别，支持对SSL解密流量开启安全防护功能，如IPS、AV、URL过滤、数据安全防护等功 | 套 | 1 | 6459.3 | 6459.3 | 61.61 |  | 11.96
表1-2 分部分项工程量清单及计价表( 号清单)
单位工程及专业工程名称：安装工程-弱电智能化工程 | [7 empty] | 第 49 页 共 57 页
序号 | 项目编码 | 项目名称 | 项目特征描述 | 计量单位 | 工程量 | 综合单价(元) | 合价(元) | 其中(元) |  |  | 备注
[8 empty] | 人工费 | 机械费 | 管理费
能。 （6）支持近百种主流文件类型的特征码及后缀名双重识别，并支持基于文件类型、文件大小、文件名称进行数据传输安全控制。 【二】协议识别与控制功能 （1）支持基于协议的访问控制，能够实现用户自定义安全策略，其控制条件可以是IP地址、端口、协议类型和时间的组合。 （2）支持GB/T28181、GB35114及主流安防厂商视频私有协议的识别，支持对采用非GB/T28181、GB35114的终端进行阻断，并产生告警日志。 （3）支持识别SIP、RTSP及ONVIF等协议并能制定协议过滤规则。 【三】全面的威胁检测与安全防护 （1）支持对ARP欺骗、IP地址欺骗、IP地址扫描、端口扫描攻击的防护，并支持设置边界流量过滤规则。
表1-2 分部分项工程量清单及计价表( 号清单)
单位工程及专业工程名称：安装工程-弱电智能化工程 | [7 empty] | 第 50 页 共 57 页
序号 | 项目编码 | 项目名称 | 项目特征描述 | 计量单位 | 工程量 | 综合单价(元) | 合价(元) | 其中(元) |  |  | 备注
[8 empty] | 人工费 | 机械费 | 管理费
（2）支持对SQL 注入、跨站脚本、CC等攻击进行检测与过滤；支持外链检查防护和自定义外链特性，类型支持HTTP、HTTPS、FTP。 （3）具备百万级的病毒特征库规则列表，支持对RAR、ZIP、GZIP、BZIP2、TAR等压缩文件类型的病毒检测，并支持基于安全策略和安全域启用防病毒功能。 【四】丰富的VPN接入能力 （1）支持常见的主流VPN技术，包括IPSec VPN、SSL VPN、L2TP VPN、PnPVPN、拨号VPN、GRE over IPSec VPN等VPN接入方式。 （2）支持国家商用密码算法SM2/SM3/SM4。 【五】全面支持IPv6 （1）支持基于IPv6的访问控制、攻击防护、IPv6路由、应用识别与管控。 （2）支持隧道、DNS64/NAT64、IPv6 OVER IPv4 GRE隧道等多种过渡技术。
表1-2 分部分项工程量清单及计价表( 号清单)
单位工程及专业工程名称：安装工程-弱电智能化工程 | [7 empty] | 第 51 页 共 57 页
序号 | 项目编码 | 项目名称 | 项目特征描述 | 计量单位 | 工程量 | 综合单价(元) | 合价(元) | 其中(元) |  |  | 备注
[8 empty] | 人工费 | 机械费 | 管理费
【六】智能链路选择及负载均衡技术 （1）支持动态探测链路响应速度并选择最优链路进行转发。 （2）支持基于应用协议的路由功能，根据应用类型进行路由选择，并支持在多个链路上实现负载分担。 【七】高可靠技术 （1）支持主-主和主-备模式，支持HA设备之间的会话自动同步。 （2）主备模式下支持基于设备优先级的主设备抢占功能。 最大网络层吞吐量：300Mbps 最大并发连接数：60万 每秒新建连接数(TCP)：1万 HTTP应用吞吐量：280Mbps IPS吞吐量：250Mbps AV吞吐量：200Mbps IPSec VPN吞吐量：300Mbps IPSec VPN隧道数：500
表1-2 分部分项工程量清单及计价表( 号清单)
单位工程及专业工程名称：安装工程-弱电智能化工程 | [7 empty] | 第 52 页 共 57 页
序号 | 项目编码 | 项目名称 | 项目特征描述 | 计量单位 | 工程量 | 综合单价(元) | 合价(元) | 其中(元) |  |  | 备注
[8 empty] | 人工费 | 机械费 | 管理费
SSL用户数(标配/最大)：15/1000 网络接口：5个千兆电口+2个千兆光口 管理接口：1个CON口 USB接口：1个USB2.0口 内存：2G 机箱：桌面型机箱 电源：AC100-240V，18W，交流单电源 ★支持GB/T 28181协议准入、GB35114协议准入、支持RTSP协议准入、支持SIP协议准入、支持ONVIF协议准入、支持HIKSDK协议准入、支持DAHUASDK协议准入、支持SSH协议准入、支持GA/T1400协议准入控制（提供权威机构检测报告证明） ★支持NAT扩展和端口复用，可实现NAT地址的单个端口上建立多条会话（提供权威机构检测报告证明） ★支持外链检查防护，支持自定义外链特例防护动作，类型支持HTTP、HTTPS、FTP，支持记录日志或重置操作（提供权威
表1-2 分部分项工程量清单及计价表( 号清单)
单位工程及专业工程名称：安装工程-弱电智能化工程 | [7 empty] | 第 53 页 共 57 页
序号 | 项目编码 | 项目名称 | 项目特征描述 | 计量单位 | 工程量 | 综合单价(元) | 合价(元) | 其中(元) |  |  | 备注
[8 empty] | 人工费 | 机械费 | 管理费
检测报告证明）
|  | 三、综合布线系统 |  |  |  |  | 119809.31 | 24869.22 | 638.25 | 4923.22
23 | 030502010001 | 24口六类非屏蔽配线架 | Cat6类非屏蔽; 19英寸1U; 满足TIA/EIA-568-B.2-1标准; 低烟无卤阻燃 | 个 | 6 | 527.8 | 3166.8 | 259.14 |  | 50.34
24 | 030502010002 | 110语音配线架（100对） | 100对卡接式; 19英寸1U; 适配22-26AWG线缆; 低烟无卤阻燃 | 个 | 3 | 263.8 | 791.4 | 129.57 |  | 25.17
25 | 030502009002 | 六类网络跳线（2米，机制） | Cat6类UTP; 镀金50μ铜芯; 2米; 注塑成型; 符合TIA/EIA-568标准 | 根 | 100 | 23.14 | 2314 | 740 |  | 144
26 | 030502009003 | 电话跳线（1米） | RJ11接口; 4芯扁平线; 1米; 纯铜导体; 阻燃PVC护套 | 条 | 56 | 9.91 | 554.96 | 143.92 |  | 28
27 | 030502001001 | 42U标准网络机柜（600×600×2000） | 42U; 600×600×2000mm; 前后网孔门; 承重800kg; 含4风扇/PDU/理线架 | 台 | 2 | 3412.24 | 6824.48 | 493.16 |  | 95.76
28 | 030502001002 | 12U壁挂式网络机柜 | 12U; 600×450×600mm; 壁挂式; 承重60kg; 前玻璃门; 含散热孔 | 台 | 2 | 917.57 | 1835.14 | 246.74 |  | 47.92
29 | 030502017001 | 理线架/理线环 | 19英寸1U; 钢板冲压; 黑色喷塑; 可拆卸梳状理线槽 | 个 | 12 | 85.22 | 1022.64 | 295.32 |  | 57.36
表1-2 分部分项工程量清单及计价表( 号清单)
单位工程及专业工程名称：安装工程-弱电智能化工程 | [7 empty] | 第 54 页 共 57 页
序号 | 项目编码 | 项目名称 | 项目特征描述 | 计量单位 | 工程量 | 综合单价(元) | 合价(元) | 其中(元) |  |  | 备注
[8 empty] | 人工费 | 机械费 | 管理费
30 | 030502017002 | 机柜PDU电源（8位，防雷） | 8位万能孔; 10A/250V; 内置SPD防雷模块; 过载保护; 1U机架式 | 个 | 6 | 235.2 | 1411.2 | 147.66 |  | 28.68
31 | 030411003002 | 桥架 | 1.名称:弱电桥架 2.规格:200*100 3.备注:含弯头、三通或四通、盖板、隔板、接地跨接等 | m | 173.73 | 87.17 | 15144.04 | 3425.96 | 196.31 | 696.66
32 | 030413001002 | 铁构件 | 1.名称:电缆桥架、明配管支架 2.材质:型钢 | kg | 168.31 | 16.15 | 2718.21 | 1395.29 | 151.48 | 304.64
33 | 031201003002 | 金属结构刷油 | 1.除锈:手工除锈 2.油漆品种:樟丹漆(底漆),灰色调和漆(面漆); 3.涂刷遍数:底漆两道,面漆两道; 4.标志色方式、品种:按规范要求. | kg | 168.31 | 2.05 | 345.04 | 158.21 | 52.18 | 40.39
34 | 030411001011 | 配管 | 1.名称:电线套管 2.材质:JDG 3.规格:25 4.配置形式及部位:砖、混凝土结构暗配/吊顶内敷设 | m | 307.75 | 14.32 | 4406.98 | 1784.95 | 21.54 | 350.84
35 | 030411001012 | 配管 | 1.名称:电线套管 2.材质:JDG 3.规格:20 4.配置形式及部位:砖、混凝土结构暗配/吊顶内敷设 | m | 264.29 | 10.52 | 2780.33 | 1112.66 | 13.21 | 219.36
表1-2 分部分项工程量清单及计价表( 号清单)
单位工程及专业工程名称：安装工程-弱电智能化工程 | [7 empty] | 第 55 页 共 57 页
序号 | 项目编码 | 项目名称 | 项目特征描述 | 计量单位 | 工程量 | 综合单价(元) | 合价(元) | 其中(元) |  |  | 备注
[8 empty] | 人工费 | 机械费 | 管理费
36 | 030411001013 | 配管 | 1.名称:电线套管 2.材质:JDG 3.规格:16 4.配置形式及部位:砖、混凝土结构暗配/吊顶内敷设 | m | 254.48 | 8.39 | 2135.09 | 989.93 | 12.72 | 195.95
37 | 030502005001 | 双绞线缆 | 1.名称:管内/桥架内穿线 2.规格:UTPcat6 | m | 7698.69 | 5.51 | 42419.78 | 7082.79 | 153.97 | 1385.76
38 | 030502005002 | 双绞线缆 | 1.名称:管内/桥架内穿线 2.规格:UTPcat5E | m | 1742.18 | 4.51 | 7857.23 | 1602.81 | 34.84 | 313.59
39 | 030411004009 | 配线 | 1.名称:管内/桥架内穿线 2.规格:RVV-2*1.0 | m | 1749.3 | 3.63 | 6349.96 | 1014.59 |  | 192.42
40 | 030502007001 | 光缆 | 1.名称:进线光缆 2.规格:2*12万兆多模光缆 | m | 100 | 44.27 | 4427 | 100 | 2 | 20
41 | 030502004001 | 电视、电话插座 | 1.名称:电话模块 | 个 | 32 | 13.36 | 427.52 | 115.84 |  | 22.4
42 | 030502012001 | 信息插座 | 1.名称:网络模块 | 个 | 91 | 27.82 | 2531.62 | 329.42 |  | 63.7
43 | 030502012002 | 信息插座 | 1.名称:单孔面板 | 个 | 97 | 11.58 | 1123.26 | 351.14 |  | 67.9
44 | 030502012003 | 信息插座 | 1.名称:双孔面板 | 个 | 13 | 12.23 | 158.99 | 47.06 |  | 9.1
45 | 030411006004 | 接线盒 | 1.名称：接线盒（钢质） | 个 | 110 | 8.26 | 908.6 | 342.1 |  | 66
46 | 031002001003 | 管道支架 | 抗震支吊架 1.桥架侧向支架HFS-200-T 2.工程量按实调整 | 套 | 8 | 494.69 | 3957.52 | 1280.48 |  | 248.64
47 | 031002001004 | 管道支架 | 抗震支吊架 1.桥架双向支架HFS-200-TL 2.工程量按实调整 | 套 | 8 | 524.69 | 4197.52 | 1280.48 |  | 248.64
表1-2 分部分项工程量清单及计价表( 号清单)
单位工程及专业工程名称：安装工程-弱电智能化工程 | [7 empty] | 第 56 页 共 57 页
序号 | 项目编码 | 项目名称 | 项目特征描述 | 计量单位 | 工程量 | 综合单价(元) | 合价(元) | 其中(元) |  |  | 备注
[8 empty] | 人工费 | 机械费 | 管理费
|  | 四、室外监控预埋 |  |  |  |  | 9132.24 | 1742.09 | 389.66 | 413.32
48 | 030408003008 | 电缆保护管 | 1.名称:电缆保护管 2.规格:镀锌钢管SC100 3.敷设方式:埋地敷设 | m | 99.89 | 59.82 | 5975.42 | 704.22 | 118.87 | 162.82
49 | 040205001003 | 人（手）孔井 | 1.名称:手孔井 2.规格:尺寸详说明 | 座 | 5 | 494.54 | 2472.7 | 755 | 18.15 | 149.95
50 | 040101002004 | 挖沟槽土方 | 1.土壤类别 :详见施工图及现场情况，投标人自行考虑 2.挖土深度:详见施工图及现场确定 | m3 | 30 | 6.44 | 193.2 | 12 | 142.2 | 26.4
51 | 040103001007 | 回填方 | 1.密实度要求:符合设计要求 2.填方材料品种:符合设计要求的原土（土石方） 3.填方粒径要求:符合设计要求 4.填方来源、运距:投标单位自行考虑来源及运距 | m3 | 29.22 | 14.9 | 435.38 | 270.87 | 66.04 | 66.62
52 | 040103002004 | 余方弃置 | 1.废弃料品种:开挖的土方 2.运距：按桐渣专〔2025〕1 号文件，运至钟山破塘湾消纳点考虑，运距26km计入 | m3 | 0.78 | 71.21 | 55.54 |  | 44.4 | 7.53
|  | 五、残疾人报警系统（每层厕所） |  |  |  |  | 2507.49 | 212.4 | 0.21 | 41.16
表1-2 分部分项工程量清单及计价表( 号清单)
单位工程及专业工程名称：安装工程-弱电智能化工程 | [7 empty] | 第 57 页 共 57 页
序号 | 项目编码 | 项目名称 | 项目特征描述 | 计量单位 | 工程量 | 综合单价(元) | 合价(元) | 其中(元) |  |  | 备注
[8 empty] | 人工费 | 机械费 | 管理费
53 | 030904005001 | 残疾人求助警灯（声光报警器） | DC12V供电; 声压≥90dB; 红色闪烁LED; IP54防护; 壁挂式安装 | 个 | 3 | 222.4 | 667.2 | 129.12 | 0.21 | 25.11
54 | 030404034005 | 残疾人求助报警按钮（单机版，防水） | 86型面板; IP54防水; DC12V供电; 机械寿命10万次; 常开/常闭触点 | 个 | 6 | 272.71 | 1636.26 | 38.52 |  | 7.5
55 | 030411006005 | 报警按钮安装盒（防水） | 86×86×50mm; ABS阻燃材质; IP54防水; 配套面板安装; 预埋式 | 个 | 6 | 6.78 | 40.68 | 18.66 |  | 3.6
56 | 030411004010 | 报警系统联动线（RVV2×1.0） | 2芯×1.0mm²; 铜芯PVC护套; 300/500V; 阻燃ZA级; 黑色外皮 | m | 45 | 3.63 | 163.35 | 26.1 |  | 4.95
|  | 六、安装调试及辅材 |  |  |  |  | 8478.16 | 652.32 | 288 | 189.12
57 | 030502014001 | 光纤熔接及测试（含OTDR测试） | 单芯熔接; OTDR测试; 插入损耗≤0.05dB; 提供测试报告; 含热缩保护 | 芯 | 24 | 96.59 | 2318.16 | 652.32 | 288 | 189.12
58 | Z030502022001 | 系统联调及试运行（监控/网络/报警） | 全系统功能联调/试运行72小时/问题排查; 含调试报告; 符合验收规范 | 系统 | 1 | 4400 | 4400
59 | 03B003 | 系统培训及技术资料移交 | 1.操作培训≥3课时; 竣工图纸/设备清单/操作手册移交; 含视频录像 | 项目 | 1 | 1100 | 1100
60 | 03B004 | 扎带/标签/胶带/膨胀管等辅材 | 含尼龙扎带/标签纸/双面胶/膨胀管/线管等; 满足全部施工需求; 阻燃级 | 项目 | 1 | 660 | 660
合 计 | [6 empty] | 340677.03 | 35735.48 | 2700.97 | 7471.31

## 表1-3-B 组织措施项目清单及计价表【弱电智能化工程】
施工组织措施项目清单与计价表
工程名称：南门未来社区改造提升项目
单位工程名称：安装工程-弱电智能化工程 |  |  | 第 1 页 共 1 页
序号 | 项目名称 | 计算基础 | 费率(%) | 金额(元)
1 | 安全文明施工费 | 34525.46 | 8.88 | 3065.86
2 | 提前竣工增加费 |  | 0
3 | 二次搬运费 |  | 0.26 | 89.77
4 | 冬雨季施工增加费 |  | 0.13 | 44.88
5 | 行车、行人干扰增加费 |  | 0
合 计 |  |  |  | 3200.51

## 表1-3-C 技术措施项目清单及计价表【弱电智能化工程】
表1-3-C 技术措施项目清单及计价表
工程名称：南门未来社区改造提升项目
单位工程及专业工程名称：安装工程-弱电智能化工程 | [7 empty] | 第 1 页 共 1 页
序号 | 项目编码 | 项目名称 | 项目特征描述 | 计量单位 | 工程量 | 综合单价(元) | 合价(元) | 其中(元) |  |  | 备注
[8 empty] | 人工费 | 机械费 | 管理费
[请输入分部名称]
合 计