## 招标控制价封面
|  | 塘联村研学基地周边环境整治(郭家湾区块) |  |  |  | 工程
招 标 控 制 价
招标控制价 | （小写）： |  | 1498375元
| （大写）： |  | 壹佰肆拾玖万捌仟叁佰柒拾伍元整
招 标 人： |  |  |  | 中介机构：
| (单位盖章) |  |  |  | (单位用章)
法定代表人 或其授权人： |  |  |  | 法定代表人 或其授权人：
| (签字或盖章) |  |  |  | (签字或盖章)
编 制 人： |  |  |  | 复 核 人：
| (造价专业人员签字盖专用章) |  |  |  | (造价专业人员签字盖专用章)
编 制 时 间： |  |  |  | 复 核 时 间：

## 表1-1-1 工程项目招标控制价汇总表
工程项目招标控制价汇总表
工程名称：塘联村研学基地周边环境整治(郭家湾区块) |  |  | 第 1 页 共 1 页
序号 | 内容 | 金额(元) | 其 中
|  |  | 安全文明 施工费(元) | 规费(元)
一 | 单位工程汇总 | 1498374.93 | 16407.08 | 36269.25
1 | 单项工程 | 1498374.93 | 16407.08 | 36269.25
二 | 未纳入单位工程费的其他费用[1+2+3+4]
1 | 整体措施项目清单
2 | 整体其他项目清单
3 | 规费
4 | 税金
总 计[一 + 二] |  | 1498375 | 16407.08 | 36269.25

## 表1-1-2 单位工程招标控制价汇总表【单项工程】
单位工程招标控制价汇总表
工程名称：塘联村研学基地周边环境整治(郭家湾区块)
单位工程名称：单项工程 |  |  | 单位：元
序号 | 汇 总 内 容 | (市政工程) |  | (园林绿化工程)
|  | 清单控制价汇总 |  | 清单控制价汇总
一 | 分部分项工程量清单 | 1152267.35 |  | 45546.47
二 | 措施项目清单 | 50965.6 |  | 163.38
2.1 | 组织措施项目清单 | 19624.01
其中 | 安全文明施工费 | 15597.67
2.2 | 技术措施项目清单 | 31341.59 |  | 163.38
三 | 其他项目清单 | - |  | -
四 | 规费 | 32823.38
五 | 税金 | 111245.07 |  | 4113.89
合计=一+二+三+四+五
单位工程招标控制价汇总表
工程名称：塘联村研学基地周边环境整治(郭家湾区块)
单位工程名称：单项工程 |  |  | 单位：元
序号 | 汇 总 内 容 | (路灯部分) |  | 金额小计
清单控制价汇总
一 | 分部分项工程量清单 | 88372.91 |  | 1286186.73
二 | 措施项目清单 | 1070.94 |  | 52199.92
2.1 | 组织措施项目清单 | 1070.94 |  | 20694.95
其中 | 安全文明施工费 | 809.41 |  | 16407.08
2.2 | 技术措施项目清单 |  |  | 31504.97
三 | 其他项目清单 | -
四 | 规费 | 3445.87 |  | 36269.25
五 | 税金 | 8360.07 |  | 123719.03
| 合计=一+二+三+四+五 |  |  | 1498374.93

## 表1-1 专业工程招标控制价计算表【市政工程】
单位工程招标控制价计算表
工程名称：单项工程-市政工程 |  |  | 第 1 页 共 1 页
序号 | 费用名称 | 计算公式 | 金额（元）
一 | 分部分项工程量清单 |  | 1152267.35
二 | 措施项目清单 |  | 50965.6
1 | 组织措施项目清单 |  | 19624.01
2 | 技术措施项目清单 |  | 31341.59
三 | 其他项目清单
四 | 规费 |  | 32823.38
五 | 税金 |  | 111245.07
合计=一+二+三+四+五 |  |  | 1,347,301.40

## 表1-2 分部分项工程量清单与计价表【市政工程】
表1-2 分部分项工程量清单及计价表( 号清单)
单位工程及专业工程名称：单项工程-市政工程 | [7 empty] | 第 1 页 共 26 页
序号 | 项目编码 | 项目名称 | 项目特征描述 | 计量单位 | 工程量 | 综合单价(元) | 合价(元) | 其中(元) |  |  | 备注
[8 empty] | 人工费 | 机械费 | 管理费
|  | 平面一 |  |  |  |  | 185138.66 | 33403.75 | 1641.4 | 5341.07
1 | 040305004001 | 山石矮墙 | 山石矮墙H=400-600 1.素土夯实,夯实系数>93% 2.100厚碎石垫层 3.100厚C20混凝土垫层 4.浆砌当地山石(内勾缝)块径200-400，1:3水泥砂浆灌缝砂浆不外露 5.中间覆土内种花叶络石、常春藤 6.详见图纸 | m | 33.9 | 313.06 | 10612.73 | 1333.97 | 86.45 | 217.3
2 | 040501001001 | 混凝土管 | 1.D300钢筋砼管，C25混凝土包方，包括钢筋模板等，详见图纸 | m | 6 | 425.72 | 2554.32 | 375.78 | 51.24 | 64.14
3 | 040501001002 | 混凝土管 | 1.D600钢筋砼管，C25混凝土包方，包括钢筋模板等，详见图纸 | m | 6 | 842.6 | 5055.6 | 894.18 | 140.34 | 155.04
4 | 010507004001 | 台阶 | 1.素土夯实 2.150厚碎石垫层 3.120厚C25混凝土层 4.30厚1:3水泥沙浆 5.600*350*30厚芝麻灰火烧面，R20 6.详见图纸 | m2 | 5.1 | 479.04 | 2443.1 | 720.58 | 18.36 | 112.86
表1-2 分部分项工程量清单及计价表( 号清单)
单位工程及专业工程名称：单项工程-市政工程 | [7 empty] | 第 2 页 共 26 页
序号 | 项目编码 | 项目名称 | 项目特征描述 | 计量单位 | 工程量 | 综合单价(元) | 合价(元) | 其中(元) |  |  | 备注
[8 empty] | 人工费 | 机械费 | 管理费
5 | 040305004002 | 新建实体围墙 | 1.素土夯实 2.100厚碎石垫层 3.100厚C15混凝土层 4.C30钢筋混凝土条基 5.M10水泥砂浆砌标准砖砌体 6.20厚1:2水泥砂浆 7.100-400宽30~40厚虎皮黄碎拼石贴面水泥砂浆不外露 8.外喷白色防水涂料 9.30厚1:3水泥砂浆 10.1000*400*80厚芝麻黑光面R20,滴水线(两侧) 11.包括构造柱、模板、钢筋等，详见图纸 | m | 11.84 | 1288.29 | 15253.35 | 3498.96 | 269 | 571.99
6 | 050201001001 | 铺装 | 1.素土夯实 2.100厚碎石垫层 3.100厚C20混凝土层 4.最薄处30厚1:3水泥砂浆 5.200-500,80-100厚老石板冰裂纹拼 6.该样式铺装由设计方现场指导后方可大面积施工缝10-20mm,水泥砂浆低于完成面1cm,2-3mm小砂石扫缝 | m2 | 41.8 | 745.43 | 31158.97 | 6209.81 | 124.56 | 966.42
7 | 040303016001 | 混凝土挡墙压顶 | 1.500*80厚C25混凝土压顶 | m3 | 0.91 | 483.88 | 440.33 | 20.13 | 0.63 | 3.18
表1-2 分部分项工程量清单及计价表( 号清单)
单位工程及专业工程名称：单项工程-市政工程 | [7 empty] | 第 3 页 共 26 页
序号 | 项目编码 | 项目名称 | 项目特征描述 | 计量单位 | 工程量 | 综合单价(元) | 合价(元) | 其中(元) |  |  | 备注
[8 empty] | 人工费 | 机械费 | 管理费
8 | 040305004003 | 新建通透围墙 | 1.素土夯实 2.100厚碎石垫层 3.100厚C20混凝土层 4.C30钢筋混凝土条基 5.M10水泥砂浆砌标准砖砌体 6.20厚1:2水泥砂浆 7.100-400宽30~40厚虎皮黄碎拼石贴面水泥砂浆不外露 8.240*200C30钢筋混凝土圈梁 9.200宽10厚预埋钢板 10.仿木铝合金护栏 11.包括模板、钢筋等，详见图纸 | m | 22.3 | 1082.67 | 24143.54 | 3950.67 | 353.01 | 656.74
表1-2 分部分项工程量清单及计价表( 号清单)
单位工程及专业工程名称：单项工程-市政工程 | [7 empty] | 第 4 页 共 26 页
序号 | 项目编码 | 项目名称 | 项目特征描述 | 计量单位 | 工程量 | 综合单价(元) | 合价(元) | 其中(元) |  |  | 备注
[8 empty] | 人工费 | 机械费 | 管理费
9 | 040305004004 | 新建通透围墙（石坎上） | 1.2φ12@1000植筋,L=400，植入原有挡墙300mm 2.M10水泥砂浆砌标准砖砌体 3.20厚1:2水泥砂浆 4.100-400宽30~40厚虎皮黄碎拼石贴面水泥砂浆不外露 5.240*200C30钢筋混凝土圈梁 6.200宽10厚预埋钢板 7.仿木铝合金护栏 8.包括模板、钢筋等，详见图纸 | m | 57.5 | 1182.25 | 67979.38 | 12148.03 | 538.2 | 1937.18
10 | 010804005001 | 小院门 | 1.柳桉木小院门，小院门需设置门轴,专业固定于墙面 | m2 | 2.4 | 1000 | 2400
11 | 010804005002 | 门柱 | 1.素土夯实 2.100厚碎石垫层 3.100厚C20混凝土层 4.C30钢筋混凝土条基 5.M10水泥砂浆砌标准砖砌体 6.20厚1:2水泥砂浆 7.100-400宽30~40厚虎皮黄碎拼石贴面水泥砂浆不外露 | 个 | 3 | 1314.48 | 3943.44 | 683.4 | 59.61 | 112.65
表1-2 分部分项工程量清单及计价表( 号清单)
单位工程及专业工程名称：单项工程-市政工程 | [7 empty] | 第 5 页 共 26 页
序号 | 项目编码 | 项目名称 | 项目特征描述 | 计量单位 | 工程量 | 综合单价(元) | 合价(元) | 其中(元) |  |  | 备注
[8 empty] | 人工费 | 机械费 | 管理费
12 | 011207002001 | 耐候钢板剪影 | 1、5厚耐候钢板剪影专用固定件固定于墙面 | m2 | 7.53 | 875 | 6588.75
13 | 011405001001 | 金属面油漆 | 1、现状钢棚外刷木色漆 | m2 | 111.16 | 71.25 | 7920.15 | 3568.24 |  | 543.57
14 | 011207002002 | 墙面装饰 | 1、PE仿真辣椒,成品购买,专业固定于墙面 | 串 | 6 | 120 | 720
15 | 011207002003 | 墙面装饰 | 1、竹匾老物件,成品购买,专业固定于墙面 | 个 | 6 | 150 | 900
16 | 011207002004 | 墙面装饰 | 1、锄头老物件,成品购买,专业固定于墙面 | 个 | 5 | 85 | 425
17 | 011207002005 | 墙面装饰 | 1、木犁老物件,成品购买,专业固定于墙面 | 个 | 4 | 650 | 2600
|  | 平面二 |  |  |  |  | 113355.15 | 18765.22 | 1015.98 | 3022.72
18 | 040305003001 | 浆砌块料H=2米 | 1、MU30块石M10水泥砂浆砌体砂浆不外露，500x500x500级配砂石反滤层，300厚粘土，φ80PVC排水管@2000 2、具体详见图纸 | m3 | 70.84 | 435.18 | 30828.15 | 7353.9 | 168.6 | 1146.9
19 | 040205012001 | 水泥仿木栏杆 | 1.L=250φ12钢筋@500伸入挡墙150mm 2.200*200mmC30钢筋混凝土 3.20厚1:2水泥砂浆 4.水泥仿木栏杆,厂家二次深化设计 5.包括模板钢筋，详见设计图纸 | m | 46 | 471.64 | 21695.44 | 1770.08 | 25.76 | 273.7
表1-2 分部分项工程量清单及计价表( 号清单)
单位工程及专业工程名称：单项工程-市政工程 | [7 empty] | 第 6 页 共 26 页
序号 | 项目编码 | 项目名称 | 项目特征描述 | 计量单位 | 工程量 | 综合单价(元) | 合价(元) | 其中(元) |  |  | 备注
[8 empty] | 人工费 | 机械费 | 管理费
20 | 040204004001 | 安砌侧（平、缘）石 | 1.素土夯实 2.100厚碎石垫层 3.100厚C20混凝土垫层 4.30厚1:3水泥砂浆 5.1000*300*150厚芝麻灰花岗岩火烧面侧石，R20 | m | 46 | 201.94 | 9289.24 | 965.08 | 52.44 | 155.48
21 | 050201001002 | 铺装 | 1.素土夯实 2.200厚碎石垫层 3.180厚C20混凝土层 4.30厚1:3水泥砂浆 5.400*200*50厚芝麻灰火烧面 | m2 | 14.8 | 393.47 | 5823.36 | 891.7 | 92.94 | 150.66
22 | 050201001003 | 铺装 | 1.素土夯实 2.200厚碎石垫层 3.180厚C20混凝土层 4.水泥砂浆座浆,最薄处30厚 5.80厚八字井型植草砖(砖孔及砖缝黄土掺草籽填孔扫缝) | m2 | 171.2 | 267.05 | 45718.96 | 7784.46 | 676.24 | 1295.98
|  | 平面三 |  |  |  |  | 367767.52 | 58271.61 | 3313.04 | 9366.91
表1-2 分部分项工程量清单及计价表( 号清单)
单位工程及专业工程名称：单项工程-市政工程 | [7 empty] | 第 7 页 共 26 页
序号 | 项目编码 | 项目名称 | 项目特征描述 | 计量单位 | 工程量 | 综合单价(元) | 合价(元) | 其中(元) |  |  | 备注
[8 empty] | 人工费 | 机械费 | 管理费
23 | 040305004005 | 新建通透围墙（围墙总高增加500mm） | 1.素土夯实 2.100厚碎石垫层 3.100厚C20混凝土层 4.C30钢筋混凝土条基 5.M10水泥砂浆砌标准砖砌体 6.20厚1:2水泥砂浆 7.100-400宽30~40厚虎皮黄碎拼石贴面水泥砂浆不外露 8.240*200C30钢筋混凝土圈梁 9.200宽10厚预埋钢板 10.仿木铝合金护栏 11.包括模板、钢筋等，详见图纸 | m | 26.6 | 1336.43 | 35549.04 | 5755.44 | 475.34 | 949.89
24 | 010804005003 | 小院门 | 1.柳桉木小院门，小院门需设置门轴,专业固定于墙面 | m2 | 1.2 | 1000 | 1200
25 | 010804005004 | 门柱 | 1.素土夯实 2.100厚碎石垫层 3.100厚C20混凝土层 4.C30钢筋混凝土条基 5.M10水泥砂浆砌标准砖砌体 6.20厚1:2水泥砂浆 7.100-400宽30~40厚虎皮黄碎拼石贴面水泥砂浆不外露 | 个 | 2 | 1314.48 | 2628.96 | 455.6 | 39.74 | 75.1
表1-2 分部分项工程量清单及计价表( 号清单)
单位工程及专业工程名称：单项工程-市政工程 | [7 empty] | 第 8 页 共 26 页
序号 | 项目编码 | 项目名称 | 项目特征描述 | 计量单位 | 工程量 | 综合单价(元) | 合价(元) | 其中(元) |  |  | 备注
[8 empty] | 人工费 | 机械费 | 管理费
26 | 010507004002 | 台阶 | 1.素土夯实 2.150厚碎石垫层 3.120厚C25混凝土层 4.30厚1:3水泥沙浆 5.600*350*30厚芝麻灰火烧面，R20 6.详见图纸 | m2 | 3 | 479.04 | 1437.12 | 423.87 | 10.8 | 66.39
27 | 040305004006 | 实体围墙改造H=2000mm | 1.100-400宽30~40厚虎皮黄碎拼石贴面水泥砂浆不外露 2.20厚1:2水泥砂浆 3.外喷白色外墙防水涂料 4.30厚1:3水泥砂浆 5.1000*400*80厚芝麻黑光面R20,滴水线(两侧) | m | 20.6 | 585.86 | 12068.72 | 3012.34 | 21.84 | 461.44
28 | 040308003001 | 镶贴面层 | 1.门柱贴虎皮黄碎拼石贴面 | m2 | 4 | 239.03 | 956.12 | 114.44 | 0.8 | 17.56
29 | 020510004001 | 仿木坐凳 | 1.仿木坐凳，尺寸1800*400*450mm，包括垫层、基础钢筋、模板等，详见设计图纸 | 条 | 3 | 2545.83 | 7637.49 | 222.51 | 43.38 | 39.96
30 | 04B001 | 健身器材 | 1.健身器材，详见设计图纸 | 套 | 1 | 28000 | 28000
表1-2 分部分项工程量清单及计价表( 号清单)
单位工程及专业工程名称：单项工程-市政工程 | [7 empty] | 第 9 页 共 26 页
序号 | 项目编码 | 项目名称 | 项目特征描述 | 计量单位 | 工程量 | 综合单价(元) | 合价(元) | 其中(元) |  |  | 备注
[8 empty] | 人工费 | 机械费 | 管理费
31 | 040204007001 | 树池H=400mm | 树池 1.素土夯实,夯实系数>93% 2.100厚碎石垫层 3.100厚C20混凝土垫层 4.浆砌当地山石(内勾缝)块径200-400，1:3水泥砂浆灌缝砂浆不外露 5.详见图纸 | m | 14.3 | 298.06 | 4262.26 | 562.71 | 36.47 | 91.66
32 | 040305004007 | 新建通透围墙（石坎上） | 1.2φ12@1000植筋,L=400，植入原有挡墙300mm 2.M10水泥砂浆砌标准砖砌体 3.20厚1:2水泥砂浆 4.100-400宽30~40厚虎皮黄碎拼石贴面水泥砂浆不外露 5.240*200C30钢筋混凝土圈梁 6.200宽10厚预埋钢板 7.仿木铝合金护栏 8.包括模板、钢筋等，详见图纸 | m | 37.5 | 1182.25 | 44334.38 | 7922.63 | 351 | 1263.38
表1-2 分部分项工程量清单及计价表( 号清单)
单位工程及专业工程名称：单项工程-市政工程 | [7 empty] | 第 10 页 共 26 页
序号 | 项目编码 | 项目名称 | 项目特征描述 | 计量单位 | 工程量 | 综合单价(元) | 合价(元) | 其中(元) |  |  | 备注
[8 empty] | 人工费 | 机械费 | 管理费
33 | 040305004008 | 景墙一 | 1.素土夯实 2.100厚碎石垫层 3.100厚C20混凝土层 4.C30钢筋混凝土条基 5.M10水泥砂浆砌标准砖砌体 6.20厚1:2水泥砂浆 7.10厚仿古小青砖贴面 8.240*200C30钢筋混凝土圈梁 9.200宽10厚预埋钢板 10.100-400宽30~40厚虎皮黄碎拼石贴面水泥砂浆不外露 11.花朵造型、不锈钢方管、成品陶罐内置花卉、不锈钢板造型、立体字等 12.包括模板、钢筋等，具体详见图纸 | m | 6 | 3051.93 | 18311.58 | 2242.2 | 160.44 | 365.76
表1-2 分部分项工程量清单及计价表( 号清单)
单位工程及专业工程名称：单项工程-市政工程 | [7 empty] | 第 11 页 共 26 页
序号 | 项目编码 | 项目名称 | 项目特征描述 | 计量单位 | 工程量 | 综合单价(元) | 合价(元) | 其中(元) |  |  | 备注
[8 empty] | 人工费 | 机械费 | 管理费
34 | 040305004009 | 青砖空斗墙 | 1.素土夯实 2.100厚碎石垫层 3.100厚C20混凝土层 4.C30钢筋混凝土条基 5.水泥砂浆青砖砌体青砖空斗墙 6.30厚仿古青石介绍石板专业固定件固定介绍内容需甲方提供 7.现状石门保留 8.包括模板、钢筋等，详见图纸 | m | 13.29 | 1929.87 | 25647.97 | 2125.87 | 392.06 | 381.42
35 | 041001007001 | 拆除砖石结构 | 现状青砖墙拆除，建筑垃圾外运 | m3 | 7.97 | 158.98 | 1267.07 | 832.15 | 192.95 | 152.55
36 | 011407001001 | 喷刷涂料 | 白色外墙防水涂料具体做法: a、原有墙面铲除至结构层清理并修复破损处 b、20厚1:2水泥砂浆 c、外墙防水腻子两道 d、外墙弹性涂料(防水涂料) | m2 | 32 | 98.92 | 3165.44 | 1886.72 | 7.68 | 287.68
37 | 04B002 | 墙绘 | 1、3D墙绘(需专业墙绘公司二次深化设计) | m2 | 30 | 450 | 13500
38 | 041001007002 | 现状小房子拆除 | 1、现状小房子拆除，建筑垃圾外运 | 处 | 1 | 1800 | 1800
表1-2 分部分项工程量清单及计价表( 号清单)
单位工程及专业工程名称：单项工程-市政工程 | [7 empty] | 第 12 页 共 26 页
序号 | 项目编码 | 项目名称 | 项目特征描述 | 计量单位 | 工程量 | 综合单价(元) | 合价(元) | 其中(元) |  |  | 备注
[8 empty] | 人工费 | 机械费 | 管理费
39 | 040204004002 | 安砌侧（平、缘）石 | 1.素土夯实 2.100厚碎石垫层 3.100厚C20混凝土垫层 4.30厚1:3水泥砂浆 5.1000*300*150厚芝麻灰花岗岩火烧面侧石，R20 | m | 45 | 201.94 | 9087.3 | 944.1 | 51.3 | 152.1
40 | 040202001001 | 路床(槽）整形 | 1、素土夯实 | m2 | 121 | 1.99 | 240.79 | 35.09 | 163.35 | 26.62
41 | 040202011001 | 碎石 | 1、200厚碎石垫层 | m2 | 121 | 40.9 | 4948.9 | 199.65 | 114.95 | 45.98
42 | 040203007001 | 水泥混凝土 | 1、180厚C25混凝土 | m2 | 121 | 87.44 | 10580.24 | 712.69 | 22.99 | 112.53
43 | 040203003001 | 透层、粘层 | 1、乳化沥青粘层PA-33.0-0.6L/m2 | m2 | 121 | 1.7 | 205.7 | 3.63 | 4.84 | 1.21
44 | 040203006001 | 沥青混凝土 | 1、6cmAC-13C型细粒式沥青砼 | m2 | 121 | 77.1 | 9329.1 | 169.4 | 435.6 | 83.49
45 | 040205006001 | 标线 | 1、车位热熔划线，详见图纸 | m | 70 | 6.66 | 466.2 | 78.4 | 67.2 | 21
46 | 040305003002 | 浆砌块料H=1.5米 | 1、MU30块石M10水泥砂浆砌体砂浆不外露，500x500x500级配砂石反滤层，300厚粘土，φ80PVC排水管@2000 2、具体详见图纸 | m3 | 4.74 | 435.18 | 2062.75 | 492.06 | 11.28 | 76.74
47 | 040305003003 | 浆砌块料H=5米 | 1、MU30块石M10水泥砂浆砌体砂浆不外露，500x500x500级配砂石反滤层，300厚粘土，φ80PVC排水管@2000 2、具体详见图纸 | m3 | 279.75 | 435.18 | 121741.61 | 29040.85 | 665.81 | 4529.15
表1-2 分部分项工程量清单及计价表( 号清单)
单位工程及专业工程名称：单项工程-市政工程 | [7 empty] | 第 13 页 共 26 页
序号 | 项目编码 | 项目名称 | 项目特征描述 | 计量单位 | 工程量 | 综合单价(元) | 合价(元) | 其中(元) |  |  | 备注
[8 empty] | 人工费 | 机械费 | 管理费
48 | 050201001004 | 铺装 | 1.素土夯实 2.100厚碎石垫层 3.100厚C20混凝土层 4.最薄处30厚1:3水泥砂浆 5.φ200~300当地卵石卧铺 | m2 | 10 | 167.91 | 1679.1 | 577.5 | 36.5 | 93.9
49 | 040205012002 | 水泥仿木栏杆 | 1.L=250φ12钢筋@500伸入挡墙150mm 2.200*200mmC30钢筋混凝土 3.20厚1:2水泥砂浆 4.水泥仿木栏杆,厂家二次深化设计 5.包括模板钢筋，详见设计图纸 | m | 12 | 471.64 | 5659.68 | 461.76 | 6.72 | 71.4
|  | 平面四 |  |  |  |  | 156611.67 | 23343.19 | 1878.99 | 3833.93
50 | 040204007002 | 树池H=400mm | 树池 1.素土夯实,夯实系数>93% 2.100厚碎石垫层 3.100厚C20混凝土垫层 4.浆砌当地山石(内勾缝)块径200-400，1:3水泥砂浆灌缝砂浆不外露 5.详见图纸 | m | 24.9 | 298.06 | 7421.69 | 979.82 | 63.5 | 159.61
表1-2 分部分项工程量清单及计价表( 号清单)
单位工程及专业工程名称：单项工程-市政工程 | [7 empty] | 第 14 页 共 26 页
序号 | 项目编码 | 项目名称 | 项目特征描述 | 计量单位 | 工程量 | 综合单价(元) | 合价(元) | 其中(元) |  |  | 备注
[8 empty] | 人工费 | 机械费 | 管理费
51 | 040305004010 | 景墙二 | 1.素土夯实 2.100厚碎石垫层 3.100厚C20混凝土层 4.C30钢筋混凝土条基 5.M10水泥砂浆砌标准砖砌体 6.20厚1:2水泥砂浆 7.10厚仿古小青砖贴面 8.240*200C30钢筋混凝土圈梁 9.10厚预埋钢板 10.300宽*50厚不锈钢板 11.630高*40厚不锈钢立体字 12.包括模板、钢筋等，具体详见图纸 | m | 4.3 | 3206.64 | 13788.55 | 1389.03 | 121.48 | 230.22
表1-2 分部分项工程量清单及计价表( 号清单)
单位工程及专业工程名称：单项工程-市政工程 | [7 empty] | 第 15 页 共 26 页
序号 | 项目编码 | 项目名称 | 项目特征描述 | 计量单位 | 工程量 | 综合单价(元) | 合价(元) | 其中(元) |  |  | 备注
[8 empty] | 人工费 | 机械费 | 管理费
52 | 040305004011 | 景墙三 | 1.素土夯实 2.100厚碎石垫层 3.100厚C20混凝土层 4.C30钢筋混凝土条基 5.M10水泥砂浆砌标准砖砌体 6.20厚1:2水泥砂浆 7.10厚仿古小青砖贴面 8.240*200C30钢筋混凝土圈梁 9.200宽10厚预埋钢板 10.300宽*50厚不锈钢板 11.630高*40厚不锈钢立体字 12.包括模板、钢筋等，具体详见图纸 | m | 6.22 | 2438.98 | 15170.46 | 1874.96 | 174.1 | 310.56
53 | 050201001005 | 铺装 | 1.素土夯实 2.100厚碎石垫层 3.100厚C20混凝土层 4.最薄处30厚1:3水泥砂浆 5.200*400*30厚芝麻白火烧面大面 | m2 | 6.9 | 278.56 | 1922.06 | 350.31 | 36.64 | 59.2
54 | 050201001006 | 铺装 | 1.素土夯实 2.100厚碎石垫层 3.100厚C20混凝土层 4.最薄处30厚1:3水泥砂浆 5.200*400*30厚芝麻灰火烧面走边 | m2 | 3.1 | 278.56 | 863.54 | 157.39 | 16.46 | 26.6
表1-2 分部分项工程量清单及计价表( 号清单)
单位工程及专业工程名称：单项工程-市政工程 | [7 empty] | 第 16 页 共 26 页
序号 | 项目编码 | 项目名称 | 项目特征描述 | 计量单位 | 工程量 | 综合单价(元) | 合价(元) | 其中(元) |  |  | 备注
[8 empty] | 人工费 | 机械费 | 管理费
55 | 050201001007 | 铺装 | 1.素土夯实 2.100厚碎石垫层 3.100厚C20混凝土层 4.最薄处30厚1:3水泥砂浆 5.200-500,80-100厚老石板冰裂纹拼 6.该样式铺装由设计方现场指导后方可大面积施工缝10-20mm,水泥砂浆低于完成面1cm,2-3mm小砂石扫缝 | m2 | 6 | 745.43 | 4472.58 | 891.36 | 17.88 | 138.72
56 | 020510004002 | 石桌凳 | 1、φ900,高650芝麻灰石桌，φ60,高450芝麻灰圆凳4个 | 套 | 1 | 8500 | 8500
表1-2 分部分项工程量清单及计价表( 号清单)
单位工程及专业工程名称：单项工程-市政工程 | [7 empty] | 第 17 页 共 26 页
序号 | 项目编码 | 项目名称 | 项目特征描述 | 计量单位 | 工程量 | 综合单价(元) | 合价(元) | 其中(元) |  |  | 备注
[8 empty] | 人工费 | 机械费 | 管理费
57 | 040205012003 | 不锈钢仿竹篱笆 | 1米高不锈钢仿竹篱笆标 1.素土夯实 2.100厚碎石垫层 3.100厚C20混凝土层 4.C30钢筋混凝土地梁 5.M10水泥砂浆砌标准砖砌体 6.20厚1:2水泥砂浆 7.100-400宽30~40厚虎皮黄碎拼石贴面水泥砂浆不外露 8.240*200C30钢筋混凝土圈梁 9.120*10厚通长热镀锌钢板专业除锈处理 10.M5厚热镀锌钢板套筒专业除锈处理 11.φ50*0.5厚不锈钢仿竹节管立柱竹木色静电喷塑,专业固定,厂家二次深化 12.φ50*0.5厚不锈钢仿竹节管扶手竹木色静电喷塑,专业固定,厂家二次深化 13.φ40*0.5厚不锈钢仿竹节管,余同竹木色静电喷塑,专业固定,厂家二次深化 14.φ15*0.5厚不锈钢仿 | m | 13.7 | 743.09 | 10180.33 | 1822.51 | 138.78 | 299.48
表1-2 分部分项工程量清单及计价表( 号清单)
单位工程及专业工程名称：单项工程-市政工程 | [7 empty] | 第 18 页 共 26 页
序号 | 项目编码 | 项目名称 | 项目特征描述 | 计量单位 | 工程量 | 综合单价(元) | 合价(元) | 其中(元) |  |  | 备注
[8 empty] | 人工费 | 机械费 | 管理费
竹节管@50,余同竹木色静电喷塑,专业固定,厂家二次深化 15.包括模板等，具体详见设计图纸
表1-2 分部分项工程量清单及计价表( 号清单)
单位工程及专业工程名称：单项工程-市政工程 | [7 empty] | 第 19 页 共 26 页
序号 | 项目编码 | 项目名称 | 项目特征描述 | 计量单位 | 工程量 | 综合单价(元) | 合价(元) | 其中(元) |  |  | 备注
[8 empty] | 人工费 | 机械费 | 管理费
58 | 040205012004 | 不锈钢仿竹篱笆 | 1.2米高不锈钢仿竹篱笆标 1.素土夯实 2.100厚碎石垫层 3.100厚C20混凝土层 4.C30钢筋混凝土地梁 5.M10水泥砂浆砌标准砖砌体 6.20厚1:2水泥砂浆 7.100-400宽30~40厚虎皮黄碎拼石贴面水泥砂浆不外露 8.240*200C30钢筋混凝土圈梁 9.120*10厚通长热镀锌钢板专业除锈处理 10.M5厚热镀锌钢板套筒专业除锈处理 11.φ50*0.5厚不锈钢仿竹节管立柱竹木色静电喷塑,专业固定,厂家二次深化 12.φ50*0.5厚不锈钢仿竹节管扶手竹木色静电喷塑,专业固定,厂家二次深化 13.φ40*0.5厚不锈钢仿竹节管,余同竹木色静电喷塑,专业固定,厂家二次深化 14.φ15*0.5厚不锈钢仿 | m | 37.4 | 858.51 | 32108.27 | 5678.44 | 424.49 | 930.89
表1-2 分部分项工程量清单及计价表( 号清单)
单位工程及专业工程名称：单项工程-市政工程 | [7 empty] | 第 20 页 共 26 页
序号 | 项目编码 | 项目名称 | 项目特征描述 | 计量单位 | 工程量 | 综合单价(元) | 合价(元) | 其中(元) |  |  | 备注
[8 empty] | 人工费 | 机械费 | 管理费
竹节管@50,余同竹木色静电喷塑,专业固定,厂家二次深化 15.包括模板等，具体详见设计图纸
59 | 010804005005 | 小院门 | 1.柳桉木小院门，小院门需设置门轴,专业固定于墙面 | m2 | 3.6 | 1000 | 3600
60 | 010804005006 | 门柱 | 1.素土夯实 2.100厚碎石垫层 3.100厚C20混凝土层 4.C30钢筋混凝土条基 5.M10水泥砂浆砌标准砖砌体 6.20厚1:2水泥砂浆 7.100-400宽30~40厚虎皮黄碎拼石贴面水泥砂浆不外露 | 个 | 2 | 1314.48 | 2628.96 | 455.6 | 39.74 | 75.1
表1-2 分部分项工程量清单及计价表( 号清单)
单位工程及专业工程名称：单项工程-市政工程 | [7 empty] | 第 21 页 共 26 页
序号 | 项目编码 | 项目名称 | 项目特征描述 | 计量单位 | 工程量 | 综合单价(元) | 合价(元) | 其中(元) |  |  | 备注
[8 empty] | 人工费 | 机械费 | 管理费
61 | 040305004012 | 新建通透围墙（石坎上） | 1.2φ12@1000植筋,L=400，植入原有挡墙300mm 2.M10水泥砂浆砌标准砖砌体 3.20厚1:2水泥砂浆 4.100-400宽30~40厚虎皮黄碎拼石贴面水泥砂浆不外露 5.240*200C30钢筋混凝土圈梁 6.200宽10厚预埋钢板 7.仿木铝合金护栏 8.包括模板、钢筋等，详见图纸 | m | 35 | 1182.25 | 41378.75 | 7394.45 | 327.6 | 1179.15
62 | 040305003004 | 浆砌块料H=1.5米 | 1、MU30块石M10水泥砂浆砌体砂浆不外露，500x500x500级配砂石反滤层，300厚粘土，φ80PVC排水管@2000 2、具体详见图纸 | m3 | 3.47 | 435.18 | 1510.07 | 360.22 | 8.26 | 56.18
63 | 040501001003 | 混凝土管 | 1.D600钢筋砼管，C25混凝土包方，包括钢筋模板等，详见图纸 | m | 4 | 842.6 | 3370.4 | 596.12 | 93.56 | 103.36
64 | 040202001002 | 路床(槽）整形 | 1、素土夯实 | m2 | 85 | 1.99 | 169.15 | 24.65 | 114.75 | 18.7
65 | 040202011002 | 碎石 | 1、100厚碎石垫层 | m2 | 85 | 21.54 | 1830.9 | 99.45 | 80.75 | 25.5
表1-2 分部分项工程量清单及计价表( 号清单)
单位工程及专业工程名称：单项工程-市政工程 | [7 empty] | 第 22 页 共 26 页
序号 | 项目编码 | 项目名称 | 项目特征描述 | 计量单位 | 工程量 | 综合单价(元) | 合价(元) | 其中(元) |  |  | 备注
[8 empty] | 人工费 | 机械费 | 管理费
66 | 040203007002 | 水泥混凝土 | 1、120厚C25混凝土(坡道处表面搓衣板状刻纹)，养护 | m2 | 85 | 67.66 | 5751.1 | 593.3 | 221 | 118.15
67 | 040303016002 | 现状矮墙压顶调平 | 1、现状矮墙压顶调平,水泥砂浆灌缝(砂浆不外露)利用现状石材 | m | 17 | 55.58 | 944.86 | 675.58 |  | 102.51
68 | 040303016003 | 现状门墩加高 | 1、现状门墩加高利用现状石材 | 处 | 1 | 1000 | 1000
|  | 平面五 |  |  |  |  | 45655.21 | 7706.2 | 831.09 | 1286.89
69 | 040202001003 | 路床(槽）整形 | 1、素土夯实 | m2 | 123 | 1.99 | 244.77 | 35.67 | 166.05 | 27.06
70 | 040202011003 | 碎石 | 1、100厚碎石垫层 | m2 | 123 | 21.54 | 2649.42 | 143.91 | 116.85 | 36.9
71 | 040203007003 | 水泥混凝土 | 1、120厚C25混凝土(坡道处表面搓衣板状刻纹)，养护 | m2 | 123 | 67.66 | 8322.18 | 858.54 | 319.8 | 170.97
72 | 040305004013 | 实体围墙改造H=2000mm | 1.100-400宽30~40厚虎皮黄碎拼石贴面水泥砂浆不外露 2.20厚1:2水泥砂浆 3.外喷白色外墙防水涂料 4.30厚1:3水泥砂浆 5.1000*400*80厚芝麻黑光面R20,滴水线(两侧) | m | 12.37 | 585.86 | 7247.09 | 1808.87 | 13.11 | 277.09
表1-2 分部分项工程量清单及计价表( 号清单)
单位工程及专业工程名称：单项工程-市政工程 | [7 empty] | 第 23 页 共 26 页
序号 | 项目编码 | 项目名称 | 项目特征描述 | 计量单位 | 工程量 | 综合单价(元) | 合价(元) | 其中(元) |  |  | 备注
[8 empty] | 人工费 | 机械费 | 管理费
73 | 040305004014 | 新建通透围墙（石坎上） | 1.2φ12@1000植筋,L=400，植入原有挡墙300mm 2.M10水泥砂浆砌标准砖砌体 3.20厚1:2水泥砂浆 4.100-400宽30~40厚虎皮黄碎拼石贴面水泥砂浆不外露 5.240*200C30钢筋混凝土圈梁 6.200宽10厚预埋钢板 7.仿木铝合金护栏 8.包括模板、钢筋等，详见图纸 | m | 23 | 1182.25 | 27191.75 | 4859.21 | 215.28 | 774.87
|  | 道路拓宽 |  |  |  |  | 16743.17 | 3018.86 | 68.58 | 471.38
74 | 040103001001 | 回填方 | 1、基础碎石换填，工程量暂定 | m3 | 10 | 267.29 | 2672.9 | 604 |  | 92
75 | 040305001001 | 垫层 | 1、100厚碎石垫层 | m3 | 0.26 | 267.29 | 69.5 | 15.7 |  | 2.39
76 | 040305001002 | 垫层 | 1、180厚碎石垫层 | m3 | 2.88 | 267.29 | 769.8 | 173.95 |  | 26.5
77 | 040303001001 | 混凝土垫层 | 1、100厚C20混凝土垫层 | m3 | 0.26 | 494.76 | 128.64 | 10.8 | 3.17 | 2.15
78 | 040303002002 | 混凝土基础 | 1、C30混凝土独立基础 | m3 | 0.78 | 489.11 | 381.51 | 30.62 | 7.37 | 5.84
79 | 010502001001 | 矩形柱 | 1、C30混凝土柱 | m3 | 0.32 | 584.95 | 187.18 | 31.36 | 0.13 | 4.8
80 | 010503002001 | 矩形梁 | 1、C30混凝土梁 | m3 | 2.1 | 514.06 | 1079.53 | 86.1 | 0.88 | 13.27
81 | 010505003001 | 平板 | 1、C30混凝土板 | m3 | 4.35 | 526.54 | 2290.45 | 205.84 | 3.39 | 31.93
表1-2 分部分项工程量清单及计价表( 号清单)
单位工程及专业工程名称：单项工程-市政工程 | [7 empty] | 第 24 页 共 26 页
序号 | 项目编码 | 项目名称 | 项目特征描述 | 计量单位 | 工程量 | 综合单价(元) | 合价(元) | 其中(元) |  |  | 备注
[8 empty] | 人工费 | 机械费 | 管理费
82 | Z010515012001 | 植筋 | 1、2φ12@1000植筋,L=500植入原有挡墙300mm | 根 | 20 | 17.5 | 350 | 227.2 |  | 34.6
83 | 040901001001 | 现浇构件钢筋 | 1、箍筋带肋钢筋HRB400以内 直径10mm以内 | t | 0.114 | 5155.26 | 587.7 | 140.66 | 6.51 | 22.52
84 | 040901001002 | 现浇构件钢筋 | 1、普通钢筋制作、安装 带肋钢筋 | t | 1.836 | 4480.37 | 8225.96 | 1492.63 | 47.13 | 235.38
|  | 增加内容 |  |  |  |  | 15653.39 | 1433.07 | 811.26 | 321.87
85 | 040305004015 | 青砖矮墙 | 青砖矮墙尺寸300*120mm 1、M10水泥砂浆砌240*120*60青砖 | m | 15.5 | 50.93 | 789.42 | 57.35 | 12.56 | 10.54
86 | 040202001004 | 路床(槽）整形 | 1、素土夯实 | m2 | 163 | 1.99 | 324.37 | 47.27 | 220.05 | 35.86
87 | 040202011004 | 碎石 | 1、100厚碎石垫层 | m2 | 163 | 21.54 | 3511.02 | 190.71 | 154.85 | 48.9
88 | 040203007004 | 水泥混凝土 | 1、120厚C25混凝土，养护 | m2 | 163 | 67.66 | 11028.58 | 1137.74 | 423.8 | 226.57
|  | 沥青部分 |  |  |  |  | 192050.44 | 4396.11 | 8174.7 | 1753.93
89 | 040202001005 | 路床(槽）整形 | 1、素土夯实 | m2 | 87 | 1.99 | 173.13 | 25.23 | 117.45 | 19.14
90 | 040202011005 | 碎石 | 1、200厚碎石垫层 | m2 | 87 | 40.9 | 3558.3 | 143.55 | 82.65 | 33.06
91 | 040203007005 | 水泥混凝土 | 1、180厚C25混凝土 | m2 | 87 | 87.44 | 7607.28 | 512.43 | 16.53 | 80.91
92 | 040203003002 | 透层、粘层 | 1、乳化沥青粘层PA-33.0-0.6L/m2 | m2 | 87 | 1.7 | 147.9 | 2.61 | 3.48 | 0.87
93 | 040203006002 | 沥青混凝土 | 1、6cmAC-13C型细粒式沥青砼 | m2 | 87 | 77.1 | 6707.7 | 121.8 | 313.2 | 60.03
94 | 040203007006 | 水泥混凝土 | 1、现状混凝土修复，按180厚C25混凝土计入 | m2 | 101.2 | 87.44 | 8848.93 | 596.07 | 19.23 | 94.12
表1-2 分部分项工程量清单及计价表( 号清单)
单位工程及专业工程名称：单项工程-市政工程 | [7 empty] | 第 25 页 共 26 页
序号 | 项目编码 | 项目名称 | 项目特征描述 | 计量单位 | 工程量 | 综合单价(元) | 合价(元) | 其中(元) |  |  | 备注
[8 empty] | 人工费 | 机械费 | 管理费
95 | 040203003003 | 透层、粘层 | 1、乳化沥青粘层PA-33.0-0.6L/m2 | m2 | 2094 | 1.7 | 3559.8 | 62.82 | 83.76 | 20.94
96 | 040203006003 | 沥青混凝土 | 1、6cmAC-13C型细粒式沥青砼 | m2 | 2094 | 77.1 | 161447.4 | 2931.6 | 7538.4 | 1444.86
|  | 附属部分 |  |  |  |  | 59292.14 | 6662.84 | 6527.09 | 1913.08
97 | 040101002001 | 挖一般土方 | 1、名称：挖土方； 2、土壤类别：各投标单位结合现场实际踏勘综合考虑； 3、挖土深度：根据现场踏勘及有关资料由投标人自行确定； | m3 | 445.71 | 7.55 | 3365.11 | 1747.18 | 985.02 | 396.68
98 | 040103001002 | 回填方 | 1、名称：填方； 2、填方及换填材料品种：投标单位自行踏勘现场后确定综合考虑场内运输费用； 3、压实度按设计要求 | m3 | 319 | 14.37 | 4584.03 | 2957.13 | 720.94 | 571.01
99 | 040103002001 | 余方弃置 | 1.废弃料品种：土石方 2.运距：各投标单位自行踏勘现场后确定 3.由投标单位自行考虑运输所产生的费用，综合报价 | m3 | 136.71 | 16.26 | 2222.9 | 54.68 | 1781.33 | 243.34
100 | 04B003 | 本自然村内弱电线路序化整理 | 1、本自然村内弱电线路序化整理 | 项 | 1 | 30000 | 30000
表1-2 分部分项工程量清单及计价表( 号清单)
单位工程及专业工程名称：单项工程-市政工程 | [7 empty] | 第 26 页 共 26 页
序号 | 项目编码 | 项目名称 | 项目特征描述 | 计量单位 | 工程量 | 综合单价(元) | 合价(元) | 其中(元) |  |  | 备注
[8 empty] | 人工费 | 机械费 | 管理费
101 | 04B004 | 井盖抬升 | 1、1*4米电力井，井盖抬升,满足设计要求 | 座 | 2 | 1600 | 3200
102 | 04B005 | 井盖抬升 | 1、0.5*0.5米井，井盖抬升,满足设计要求 | 座 | 15 | 280 | 4200
103 | 04B006 | 井盖抬升 | 1、0.5-0.5米自来水井，井盖抬升,满足设计要求 | 座 | 2 | 280 | 560
104 | 040201022001 | 排水沟、截水沟 | 排水沟，尺寸400*400mm 1.素土夯实 2.100mm厚碎石垫层 3.C25混凝土水沟壁厚100mm | m | 65 | 86.84 | 5644.6 | 655.85 | 14.3 | 102.05
105 | 04B007 | 剧缝 | 1、原有路面剧缝，满足设计要求 | m | 300 | 5.4 | 1620 | 1005 | 63 | 165
106 | 041001001001 | 拆除路面 | 1、原有砼路面拆除，建筑垃圾外运,厚度按15cm计入； | m2 | 150 | 25.97 | 3895.5 | 243 | 2962.5 | 435
合 计 | [6 empty] | 1152267.35 | 157000.85 | 24262.13 | 27311.78

## 表1-3-B 组织措施项目清单及计价表【市政工程】
施工组织措施项目清单与计价表
工程名称：塘联村研学基地周边环境整治(郭家湾区块)
单位工程名称：单项工程-市政工程 |  |  | 第 1 页 共 1 页
序号 | 项目名称 | 计算基础 | 费率(%) | 金额(元)
1 | 安全文明施工费 | 175058 | 8.91 | 15597.67
2 | 提前竣工增加费 |  | 0
3 | 二次搬运费 |  | 0.48 | 840.28
4 | 冬雨季施工增加费 |  | 0.13 | 227.58
5 | 行车、行人干扰增加费 |  | 1.69 | 2958.48
合 计 |  |  |  | 19624.01

## 表1-3-C 技术措施项目清单及计价表【市政工程】
表1-3-C 技术措施项目清单及计价表
工程名称：塘联村研学基地周边环境整治(郭家湾区块)
单位工程及专业工程名称：单项工程-市政工程 | [7 empty] | 第 1 页 共 2 页
序号 | 项目编码 | 项目名称 | 项目特征描述 | 计量单位 | 工程量 | 综合单价(元) | 合价(元) | 其中(元) |  |  | 备注
[8 empty] | 人工费 | 机械费 | 管理费
|  | [请输入分部名称] |  |  |  |  | 10993.01 | 1510 | 5192.21 | 967.51
1 | 041106001001 | 大型机械设备进出场及安拆 | 1、大型机械设备进出场及安拆 | 项 | 1 | 10993.01 | 10993.01 | 1510 | 5192.21 | 967.51
|  | 平面一 |  |  |  |  | 1423.48 | 680.86 | 142.82 | 122.22
2 | 041102001001 | 垫层模板 | 1、混凝土基础垫层木模 | m2 | 12.32 | 35.25 | 434.28 | 137.12 | 6.78 | 21.81
3 | 041102018001 | 压顶模板 | 1、压顶 现浇混凝土模板 | m2 | 3.65 | 53.87 | 196.63 | 64.64 | 3.76 | 10.37
4 | 011701002001 | 脚手架 | 1、脚手架 | m2 | 111.16 | 7.13 | 792.57 | 479.1 | 132.28 | 90.04
|  | 平面二 |  |  |  |  | 1483.53 | 656.52 | 56.33 | 107.23
5 | 041101001001 | 墙面脚手架 | 1、挡墙脚手架 | m2 | 92 | 7.65 | 703.8 | 410.32 | 44.16 | 68.08
6 | 041102001002 | 垫层模板 | 1、混凝土基础垫层木模 | m2 | 22.12 | 35.25 | 779.73 | 246.2 | 12.17 | 39.15
|  | 平面三 |  |  |  |  | 2218.75 | 1106.28 | 136.24 | 185.96
7 | 041102001003 | 垫层模板 | 1、混凝土基础垫层木模 | m2 | 20.56 | 35.25 | 724.74 | 228.83 | 11.31 | 36.39
8 | 041101001002 | 墙面脚手架 | 1、挡墙脚手架 | m2 | 156.15 | 7.65 | 1194.55 | 696.43 | 74.95 | 115.55
9 | 011701002002 | 脚手架 | 1、脚手架 | m2 | 42 | 7.13 | 299.46 | 181.02 | 49.98 | 34.02
|  | 平面四 |  |  |  |  | 864.5 | 343.92 | 47.47 | 58.57
10 | 041102001004 | 垫层模板 | 1、混凝土基础垫层木模 | m2 | 17.48 | 35.25 | 616.17 | 194.55 | 9.61 | 30.94
11 | 041101001003 | 墙面脚手架 | 1、挡墙脚手架 | m2 | 4.5 | 7.65 | 34.43 | 20.07 | 2.16 | 3.33
12 | 011701002003 | 脚手架 | 1、脚手架 | m2 | 30 | 7.13 | 213.9 | 129.3 | 35.7 | 24.3
|  | 平面五 |  |  |  |  | 3320.95 | 1567.42 | 251.43 | 271.59
13 | 041102001005 | 垫层模板 | 1、混凝土基础垫层木模 | m2 | 5.4 | 35.25 | 190.35 | 60.1 | 2.97 | 9.56
14 | 041102002001 | 基础模板 | 1、混凝土基础模板 | m2 | 42.4 | 54.71 | 2319.7 | 1034.56 | 197.58 | 183.59
15 | 041101001004 | 墙面脚手架 | 1、挡墙脚手架 | m2 | 106 | 7.65 | 810.9 | 472.76 | 50.88 | 78.44
表1-3-C 技术措施项目清单及计价表
工程名称：塘联村研学基地周边环境整治(郭家湾区块)
单位工程及专业工程名称：单项工程-市政工程 | [7 empty] | 第 2 页 共 2 页
序号 | 项目编码 | 项目名称 | 项目特征描述 | 计量单位 | 工程量 | 综合单价(元) | 合价(元) | 其中(元) |  |  | 备注
[8 empty] | 人工费 | 机械费 | 管理费
|  | 道路拓宽 |  |  |  |  | 2786.73 | 1381.88 | 112.08 | 225.5
16 | 011702001001 | 基础 | 1、基础垫层 | m2 | 0.64 | 50.5 | 32.32 | 18.73 | 0.68 | 2.95
17 | 011702001002 | 基础 | 1、独立基础 复合木模 | m2 | 2.24 | 45.47 | 101.85 | 48.61 | 1.88 | 7.66
18 | 011702002001 | 矩形柱 | 1、矩形柱 复合木模 | m2 | 3.46 | 56.19 | 194.42 | 101.83 | 6.54 | 16.4
19 | 011702006001 | 矩形梁 | 1、矩形梁 复合木模 | m2 | 16.33 | 70.09 | 1144.57 | 599.8 | 45.72 | 97.49
20 | 011702016001 | 平板 | 1、板 复合木模 | m2 | 26.51 | 49.55 | 1313.57 | 612.91 | 57.26 | 101
|  | 增加内容 |  |  |  |  | 452.61 | 142.91 | 7.06 | 22.73
21 | 041102001006 | 垫层模板 | 1、混凝土基础垫层木模 | m2 | 12.84 | 35.25 | 452.61 | 142.91 | 7.06 | 22.73
|  | 沥青部分 |  |  |  |  | 847.06 | 267.45 | 13.22 | 42.53
22 | 041102001007 | 垫层模板 | 1、混凝土基础垫层木模 | m2 | 24.03 | 35.25 | 847.06 | 267.45 | 13.22 | 42.53
|  | 其他 |  |  |  |  | 6950.97 | 3078.27 | 298.35 | 508.95
23 | 041102035001 | 水沟模板 | 1、水沟模板 | m2 | 117 | 59.41 | 6950.97 | 3078.27 | 298.35 | 508.95
合 计 | [6 empty] | 31341.59 | 10735.51 | 6257.21 | 2512.79

## 表1-1 专业工程招标控制价计算表【园林绿化工程】
单位工程招标控制价计算表
工程名称：单项工程-园林绿化工程 |  |  | 第 1 页 共 1 页
序号 | 费用名称 | 计算公式 | 金额（元）
一 | 分部分项工程量清单 |  | 45546.47
二 | 措施项目清单 |  | 163.38
1 | 组织措施项目清单
2 | 技术措施项目清单 |  | 163.38
三 | 其他项目清单
四 | 规费
五 | 税金 |  | 4113.89
合计=一+二+三+四+五 |  |  | 49,823.74

## 表1-2 分部分项工程量清单与计价表【园林绿化工程】
表1-2 分部分项工程量清单及计价表( 号清单)
单位工程及专业工程名称：单项工程-园林绿化工程 | [7 empty] | 第 1 页 共 3 页
序号 | 项目编码 | 项目名称 | 项目特征描述 | 计量单位 | 工程量 | 综合单价(元) | 合价(元) | 其中(元) |  |  | 备注
[8 empty] | 人工费 | 机械费 | 管理费
|  | 绿化部分 |  |  |  |  | 45546.47 | 11544.23 | 2937.28
1 | 050101010001 | 整理绿化用地 | 1.绿地细平整 | m2 | 390 | 4.26 | 1661.4 | 1661.4
2 | 050101009001 | 种植土回（换）填 | 1.种植土回填，厚度暂按30cm计入 | m3 | 117 | 37.11 | 4341.87 | 98.28 | 663.39
3 | 050101009002 | 种植土回（换）填 | 1.营养土回填，厚度暂按12cm计入 | m3 | 46.8 | 149.31 | 6987.71 | 39.31 | 265.36
4 | 050301005001 | 点风景石 | 1.L(100-180)*W(100-150)*H100cm,精品景观石 | 块 | 3 | 726.67 | 2180.01 | 252.78 | 163.62
5 | 050102001001 | 栽植乔木 | 1.种类：红枫 2.胸径或地径：D8 3.高度=H(m)：1.8-2.2米 4.冠幅=W、蓬径=P(m)：2.0-2.5米，全冠种植,树形优美,三支以上分叉 5.养护期：二年 | 株 | 4 | 495.52 | 1982.08 | 381.4 | 99.4
6 | 050102001002 | 栽植乔木 | 1.种类：红梅 2.胸径或地径：D5 3.高度=H(m)：1.5-1.8米 4.冠幅=W、蓬径=P(m)：1.5-1.8米，全冠种植,树形优美,三支以上分叉 5.养护期：二年 | 株 | 2 | 148.63 | 297.26 | 76.28 | 19.1
表1-2 分部分项工程量清单及计价表( 号清单)
单位工程及专业工程名称：单项工程-园林绿化工程 | [7 empty] | 第 2 页 共 3 页
序号 | 项目编码 | 项目名称 | 项目特征描述 | 计量单位 | 工程量 | 综合单价(元) | 合价(元) | 其中(元) |  |  | 备注
[8 empty] | 人工费 | 机械费 | 管理费
7 | 050102001003 | 栽植乔木 | 1.种类：晚樱 2.胸径或地径：D8 3.高度=H(m)：3-3.5米 4.冠幅=W、蓬径=P(m)：2.5-3米，全冠种植,树形优美,三支以上分叉 5.养护期：二年 | 株 | 1 | 291.5 | 291.5 | 95.35 | 24.85
8 | 050102007001 | 栽植色带 | 1.种类:毛鹃 2.高度=H(m)：0.25-0.3 3.蓬径=W(m)：0.2-0.25 4.种植密度：满植,毛球64株/m2 4.养护期：二年 | m2 | 168 | 108.37 | 18206.16 | 4216.8 | 952.56
9 | 050102007002 | 栽植色带 | 1.种类:麦冬 2.高度=H(m)：0.1-0.15 3.蓬径=W(m)：0.1-0.15 4.种植密度：满植5芽一株，81株/m2 4.养护期：二年 | m2 | 49 | 74.56 | 3653.44 | 1465.59 | 277.83
10 | 050102006001 | 栽植攀缘植物 | 1.种类:常春藤，多年生 2.高度=H(m)：曼长1m 3.蓬径=W(m)：0.1-0.15 4.种植密度：36株/m2 4.养护期：二年 | m2 | 19 | 32.86 | 624.34 | 326.42 | 107.73
11 | 050102013001 | 喷播植草（灌木）籽 | 1.撒草花籽，草花籽开花二年至少有三个季节,每半年播1次,共计播种2年 2.养护期：二年 | m2 | 154 | 34.55 | 5320.7 | 2930.62 | 363.44
表1-2 分部分项工程量清单及计价表( 号清单)
单位工程及专业工程名称：单项工程-园林绿化工程 | [7 empty] | 第 3 页 共 3 页
合 计 | [6 empty] | 45546.47 | 11544.23 | 2937.28

## 表1-3-B 组织措施项目清单及计价表【园林绿化工程】
施工组织措施项目清单与计价表
工程名称：塘联村研学基地周边环境整治(郭家湾区块)
单位工程名称：单项工程-园林绿化工程 |  |  | 第 1 页 共 1 页
序号 | 项目名称 | 计算基础 | 费率(%) | 金额(元)
1 | 安全文明施工费 | 12603.18 | 0
2 | 提前竣工增加费 |  | 0
3 | 二次搬运费 |  | 0
4 | 冬雨季施工增加费 |  | 0
5 | 行车、行人干扰增加费 |  | 0
合 计

## 表1-3-C 技术措施项目清单及计价表【园林绿化工程】
表1-3-C 技术措施项目清单及计价表
工程名称：塘联村研学基地周边环境整治(郭家湾区块)
单位工程及专业工程名称：单项工程-园林绿化工程 | [7 empty] | 第 1 页 共 1 页
序号 | 项目编码 | 项目名称 | 项目特征描述 | 计量单位 | 工程量 | 综合单价(元) | 合价(元) | 其中(元) |  |  | 备注
[8 empty] | 人工费 | 机械费 | 管理费
|  | [请输入分部名称] |  |  |  |  | 163.38 | 39.97
1 | 050403001001 | 树木支撑架 | 1、树木支撑架 | 株 | 7 | 19.72 | 138.04 | 24.01
2 | 050403002001 | 草绳绕树干 | 1、草绳绕树干胸径(cm)10以内 | 株 | 7 | 3.62 | 25.34 | 15.96
合 计 | [6 empty] | 163.38 | 39.97

## 表1-1 专业工程招标控制价计算表【路灯部分】
单位工程招标控制价计算表
工程名称：单项工程-路灯部分 |  |  | 第 1 页 共 1 页
序号 | 费用名称 | 计算公式 | 金额（元）
一 | 分部分项工程量清单 |  | 88372.91
二 | 措施项目清单 |  | 1070.94
1 | 组织措施项目清单 |  | 1070.94
2 | 技术措施项目清单
三 | 其他项目清单
四 | 规费 |  | 3445.87
五 | 税金 |  | 8360.07
合计=一+二+三+四+五 |  |  | 101,249.79

## 表1-2 分部分项工程量清单与计价表【路灯部分】
表1-2 分部分项工程量清单及计价表( 号清单)
单位工程及专业工程名称：单项工程-路灯部分 | [7 empty] | 第 1 页 共 2 页
序号 | 项目编码 | 项目名称 | 项目特征描述 | 计量单位 | 工程量 | 综合单价(元) | 合价(元) | 其中(元) |  |  | 备注
[8 empty] | 人工费 | 机械费 | 管理费
|  | 路灯不够 |  |  |  |  | 88372.91 | 11706.69 | 2241.1 | 2083.22
1 | 040805001001 | 常规照明灯 | 路灯（新建） 1.型号规格：灯具高度暂定6m，防护等级IP65,成品选购；款式、样式等由甲方选定，含路灯基础、模板、钢筋，断路器、灯杆穿线等 2.接地 3.具体详见施工图 | 套 | 5 | 2321.05 | 11605.25 | 260.5 | 160.65 | 61.85
2 | 040805001002 | 常规照明灯 | 太阳能路灯（新建） 1、型号规格：LED路灯头:采用LED,DS24V40W,Tcp=5700K,Ra≥70控制器:输出入电压(12V/24/40W)带时控与光控功能,每天照明8小时,充电后保五天照明期。:60Watt*8;最大输出电压电流:35.0V,10A;短路电流:10A/单晶硅A级完整版胶体蓄电池:输出入电流电压:12V/480W； 2、灯具高度暂定6m，防护等级IP65,成品选购；款式、样式等由甲方选定，含路灯基础，太阳能板、电池灯成套设备； 3、接地 4、具体详见施工图 | 套 | 7 | 2961.9 | 20733.3 | 357.14 | 426.51 | 114.1
表1-2 分部分项工程量清单及计价表( 号清单)
单位工程及专业工程名称：单项工程-路灯部分 | [7 empty] | 第 2 页 共 2 页
序号 | 项目编码 | 项目名称 | 项目特征描述 | 计量单位 | 工程量 | 综合单价(元) | 合价(元) | 其中(元) |  |  | 备注
[8 empty] | 人工费 | 机械费 | 管理费
3 | 040804001001 | 配管 | 1.塑料管地埋敷设 PE32 | m | 760 | 7.2 | 5472 | 2044.4 | 554.8 | 387.6
4 | 040804001002 | 配管 | 1.镀锌钢管地埋敷设 SC50 | m | 20 | 36.35 | 727 | 164 | 2.4 | 25
5 | 040803001001 | 电缆 | 1.铜芯电力电缆敷设 YJV-3*10 | m | 900 | 35.03 | 31527 | 1071 | 252 | 198
6 | 040803005001 | 电缆终端头 | 1.干包式电力电缆终端头制作、安装 1kV以下（截面mm2以内）~10mm2及以下三芯及以上铜芯电力电缆头敷设 | 个 | 12 | 28.44 | 341.28 | 122.28 |  | 18.36
7 | 040504001001 | 砌筑井 | 手孔井 1、井深：井深0.3米 2、内径尺寸：300*300 3、垫层、基础、井室：具体做法详见施工图 4、井盖、井座：轻型复合材料井座及盖板，具体做法详见施工图 | 座 | 32 | 376.46 | 12046.72 | 3744.96 | 77.12 | 572.8 | 预估工程量，现场复核
8 | 040807003001 | 接地装置调试 | 供电系统，接地装置调试 路灯柱接地测试一柱、一独立接地、一测 | 系统 | 12 | 27.19 | 326.28 | 195.72 | 49.08 | 37.56
9 | 030414002001 | 送配电装置系统 | 送配电装置系统调试 1kV以下交流供电(综合) | 项 | 1 | 159.7 | 159.7 | 107.81 | 16.3 | 18.91
10 | 040101001001 | 挖一般土方 | 人机配合开挖土方 | m3 | 266 | 7.63 | 2029.58 | 1263.5 | 367.08 | 236.74
11 | 040103001003 | 回填方 | 人机配合 填土夯实槽、坑 | m3 | 266 | 12.8 | 3404.8 | 2375.38 | 335.16 | 412.3
合 计 | [6 empty] | 88372.91 | 11706.69 | 2241.1 | 2083.22

## 表1-3-B 组织措施项目清单及计价表【路灯部分】
施工组织措施项目清单与计价表
工程名称：塘联村研学基地周边环境整治(郭家湾区块)
单位工程名称：单项工程-路灯部分 |  |  | 第 1 页 共 1 页
序号 | 项目名称 | 计算基础 | 费率(%) | 金额(元)
1 | 安全文明施工费 | 12395.22 | 6.53 | 809.41
2 | 提前竣工增加费 |  | 0
3 | 二次搬运费 |  | 0.41 | 50.82
4 | 冬雨季施工增加费 |  | 0.13 | 16.11
5 | 行车、行人干扰增加费 |  | 1.57 | 194.6
合 计 |  |  |  | 1070.94

## 表1-3-C 技术措施项目清单及计价表【路灯部分】
表1-3-C 技术措施项目清单及计价表
工程名称：塘联村研学基地周边环境整治(郭家湾区块)
单位工程及专业工程名称：单项工程-路灯部分 | [7 empty] | 第 1 页 共 1 页
序号 | 项目编码 | 项目名称 | 项目特征描述 | 计量单位 | 工程量 | 综合单价(元) | 合价(元) | 其中(元) |  |  | 备注
[8 empty] | 人工费 | 机械费 | 管理费
[请输入分部名称]
合 计