## 1_专业工程结算审核计算表
专业工程结算审核计算表
工程名称:市政 |  |  |  |  | 第1页 共2页
序号 | 汇总内容 | 计算公式 | 送审 | 审核 | 核增 | 核减
一 | 分部分项工程费 | ∑（分部分项工程数量 × 综合单价） | 526082.56 | 528960.62 | 2878.06
1 | 1.人工费 + 机械费 | ∑分部分项（定额人工费 + 定额机械费） | 73728.51 | 74307.18 | 578.67
二 | 措施项目费 | (一) + (二) | 8228.12 | 8265.57 | 37.45
(一) | (一)施工技术措施项目费 | ∑（技术措施项目工程数量 × 综合单价） | 4172.98 | 4179.47 | 6.49
2 | 2.人工费 + 机械费 | ∑技术措施项目（定额人工费 + 定额机械费） | 2068.51 | 2068.51
(二) | (二)施工组织措施项目费 | 按实际发生项之和计算 | 4055.14 | 4086.1 | 30.96
3 | 3.安全文明施工基本费 | (1 + 2) ×5.35% | 4055.14 | 4086.1 | 30.96
4 | 4.提前竣工增加费 | (1 + 2) ×0%
5 | 5.二次搬运费 | (1 + 2) ×0%
6 | 6.冬雨季施工增加费 | (1 + 2) ×0%
7 | 7.行人、行车干扰增加费 | (1 + 2) ×0%
8 | 8.其他施工组织措施费 | 按相关规定进行计算
三 | 其他项目费 | (三) + (四) + (五) + (六)
(三) | (三)暂列金额 | 9+10+11
9 | 9.标化工地暂列金额 | (1 + 2) ×0%
10 | 10.优质工程暂列金额 | 除暂列金额外税前工程造价×费率
11 | 11.其他暂列金额 | 除暂列金额外税前工程造价×估算比例
(四) | (四)暂估价 | 12+13
12 | 12.专业工程暂估价 | 按各专业工程的除税金外全费用暂估金额之和进行计算
13 | 13.专项措施暂估价 | 按各专项措施的除税金外全费用暂估金额之和进行计算
(五) | (五)计日工 | ∑计日工（暂估数量×综合单价）
(六) | (六)施工总承包服务费 | 14+15
14 | 14.专业发包工程管理费 | ∑专业发包工程（暂估金额×费率）
15 | 15.甲供材料设备保管费 | 甲供材料暂估金额×费率+甲供设备暂估金额×费率
四 | 规费 | (1 + 2) ×27.8% | 21071.57 | 21232.44 | 160.87
专业工程结算审核计算表
工程名称:市政 |  |  |  |  | 第2页 共2页
序号 | 汇总内容 | 计算公式 | 送审 | 审核 | 核增 | 核减
五 | 税前工程造价 | 一+二+三+四 | 555382.25 | 558458.63 | 3076.38
六 | 单列费用 | 单列费用
七 | 税金 | ( 五 + 计税不计费 )×9% | 49984.4 | 50261.28 | 276.88
八 | 下浮 | ( 五 + 六 + 七 - 不计税不计费不下浮 - 暂估材料)×0%
九 | 甲供费（不计入造价） | 甲供材料费+甲供主材费+甲供设备费
十 | 建设工程造价 | (五 + 六 + 七 ) - 八 | 605366.65 | 608719.91 | 3353.26

## 1_审计审核工程简明表(分部分项)
工 程 审 核 简 明 表
工程名称:市政 | [14 empty] | 第1页 共3页
序号 | 送审 | [6 empty] | 审查 | [6 empty] | 核增 | 核减
| 编号 | 名 称 | 项目特征 | 单位 | 数量 | 单价 | 合价 | 编号 | 名 称 | 项目特征 | 单位 | 数量 | 单价 | 合价
|  | [请输入分部名称] | [6 empty] | [请输入分部名称]
1 | 030412007002 | 一般路灯 | 1.路灯名称：6米单挑路灯 2.规 格：100W光源 | 套 | 87 | 2738.4 | 238240.8 | 030412007002 | 一般路灯 | 1.路灯名称：6米单挑路灯 2.规 格：100W光源 | 套 | 87 | 2759.05 | 240037.35 | 1796.55
2 | 030412007001 | 一般路灯 | 1.路灯名称：4.5米单挑路灯 2.规 格：80W光源 | 套 | 46 | 2384.56 | 109689.76 | 030412007001 | 一般路灯 | 1.路灯名称：4.5米单挑路灯 2.规 格：80W光源 | 套 | 46 | 2405.21 | 110639.66 | 949.9
3 | 040801006002 | 落地式控制箱 | 路灯控制柜 按系统图定做 具备光、时控制 | 台 | 7 | 4670.64 | 32694.48 | 040801006002 | 落地式控制箱 | 路灯控制柜 按系统图定做 具备光、时控制 | 台 | 7 | 4671.35 | 32699.45 | 4.97
4 | 040504001001 | 砌筑井 | 500*500手孔井砌筑 具体做法详见图纸 | 座 | 8 | 536.76 | 4294.08 | 040504001001 | 砌筑井 | 500*500手孔井砌筑 具体做法详见图纸 | 座 | 7 | 537.27 | 3760.89 |  | 533.19
5 | 040803001001 | 电缆 | YJV-3X2.5 | m | 3259.28 | 8.7 | 28355.74 | 040803001001 | 电缆 | YJV-3X2.5 | m | 3259.28 | 8.7 | 28355.74
6 | 040804001001 | 配管 | 1.名称：配管 2.材质：镀锌钢管 3.规格：DN70 4.配置形式：埋地 | m | 118 | 61.95 | 7310.1 | 040804001001 | 配管 | 1.名称：配管 2.材质：镀锌钢管 3.规格：DN50 4.配置形式：埋地 | m | 118 | 45.1 | 5321.8 |  | 1988.3
7 | 040804001002 | 配管 | 1.名称：配管 2.材质：PVC管 3.规格：DN32 4.配置形式：埋地敷设 | m | 2928.79 | 7.82 | 22903.14 | 040804001002 | 配管 | 1.名称：配管 2.材质：PVC管 3.规格：DN32 4.配置形式：埋地敷设 | m | 2928.79 | 7.82 | 22903.14
工 程 审 核 简 明 表
工程名称:市政 | [14 empty] | 第2页 共3页
序号 | 送审 | [6 empty] | 审查 | [6 empty] | 核增 | 核减
| 编号 | 名 称 | 项目特征 | 单位 | 数量 | 单价 | 合价 | 编号 | 名 称 | 项目特征 | 单位 | 数量 | 单价 | 合价
8 | 040101002001 | 挖沟槽土方 | 电缆沟土方开挖 土方类别由施工单位自行考虑 | m3 | 1096.84 | 3.39 | 3718.29 | 040101002001 | 挖沟槽土方 | 电缆沟土方开挖 土方类别由施工单位自行考虑 | m3 | 1096.84 | 3.39 | 3718.29
9 | 040103001001 | 回填方 | 电缆沟土方回填 | m3 | 1010.89 | 14.5 | 14657.91 | 040103001001 | 回填方 | 电缆沟土方回填 | m3 | 1010.89 | 14.5 | 14657.91
10 | 040103002001 | 余方弃置 | 余土外运 | m3 | 68.56 | 17.53 | 1201.86 | 040103002001 | 余方弃置 | 余土外运 | m3 | 68.56 | 17.53 | 1201.86
11 | 040803005001 | 电缆终端头 | 1.名称：电缆终端头 2.规格：10mm2以内 | 个 | 266 | 28.45 | 7567.7 | 040803005001 | 电缆终端头 | 1.名称：电缆终端头 2.规格：10mm2以内 | 个 | 266 | 28.45 | 7567.7
12 | 030413004001 | 管道包封 | 150mm*150mm | m | 61.19 | 625.82 | 38293.93 | 030413004001 | 管道包封 | 150mm*150mm C25混凝土护边 | m3 | 61.19 | 670.26 | 41013.21 | 2719.28
13 | 040807003001 | 接地装置调试 | 供电系统、接地装置调试 路灯柱接地测试一柱、一独立接地、一测 | 系统 | 133 | 27.06 | 3598.98 | 040807003001 | 接地装置调试 | 供电系统、接地装置调试 路灯柱接地测试一柱、一独立接地、一测 | 系统 | 133 | 27.06 | 3598.98
14 | 040807002001 | 供电系统调试 | 供电系统，接地装置调试 1kV以下三相交流供电综合 | 系统 | 7 | 234.08 | 1638.56 | 040807002001 | 供电系统调试 | 供电系统，接地装置调试 1kV以下三相交流供电综合 | 系统 | 7 | 234.08 | 1638.56
15 | 040203007002 | 水泥混凝土 | 200mm厚c25混凝土路面恢复 | m2 | 59 | 127.72 | 7535.48 | 040203007002 | 水泥混凝土 | 200mm厚c25混凝土路面恢复 | m2 | 59 | 129.79 | 7657.61 | 122.13
16 | 040202011001 | 碎石 | 100厚碎石垫层 | m2 | 53.1 | 4.2 | 223.02 | 040202011001 | 碎石 | 100厚碎石垫层 | m2 | 53.1 | 4.16 | 220.9 |  | 2.12
17 | 041001001001 | 拆除路面 | 路面拆除200厚C25 | m2 | 59 | 52.91 | 3121.69 | 041001001001 | 拆除路面 | 路面拆除200厚C25 包含石渣装车外运 | m2 | 59 | 52.91 | 3121.69
工 程 审 核 简 明 表
工程名称:市政 | [14 empty] | 第3页 共3页
序号 | 送审 | [6 empty] | 审查 | [6 empty] | 核增 | 核减
| 编号 | 名 称 | 项目特征 | 单位 | 数量 | 单价 | 合价 | 编号 | 名 称 | 项目特征 | 单位 | 数量 | 单价 | 合价
18 | 041001001004 | 拆除路面 | 路面拆除100厚碎石垫层 | m2 | 53.1 | 19.53 | 1037.04 | 041001001004 | 拆除路面 | 路面拆除100厚碎石垫层 包含石渣装车外运 | m2 | 53.1 | 15.93 | 845.88 |  | 191.16
|  | 合计 |  |  |  |  | 526082.56 |  | 合计 |  |  |  |  | 528960.62 | 5592.83 | 2714.77

## 1_审计审核工程简明表(技术措施)
工 程 审 核 简 明 表
工程名称:市政 | [14 empty] | 第1页 共1页
序号 | 送审 | [6 empty] | 审查 | [6 empty] | 核增 | 核减
| 编号 | 名 称 | 项目特征 | 单位 | 数量 | 单价 | 合价 | 编号 | 名 称 | 项目特征 | 单位 | 数量 | 单价 | 合价
|  | [请输入分部名称] | [6 empty] | [请输入分部名称]
1 | 041106001001 | 大型机械设备进出场及安拆 |  | 台·次 | 1 | 4172.98 | 4172.98 | 041106001001 | 大型机械设备进出场及安拆 |  | 台·次 | 1 | 4179.47 | 4179.47 | 6.49
|  | 合计 |  |  |  |  | 4172.98 |  | 合计 |  |  |  |  | 4179.47 | 6.49

## 1_组织措施项目审计表
施工组织措施项目清单与计价表
工程名称:市政 |  |  |  | 第1页 共1页
序号 | 项目名称 | 计算基数 | 费率 (%) | 送审 | 审核 | 核增 | 核减
1 | 安全文明施工费 |  |  | 4055.14 | 4086.1 | 30.96
1.1 | 安全文明施工基本费 | 定额人工费+定额机械费 | 5.35 | 4055.14 | 4086.1 | 30.96
2 | 提前竣工增加费 | 定额人工费+定额机械费
3 | 二次搬运费 | 定额人工费+定额机械费
4 | 冬雨季施工增加费 | 定额人工费+定额机械费
5 | 行车、行人干扰增加费 | 定额人工费+定额机械费
6 | 其他施工组织措施费 | 按相关规定计算
合 计 |  |  |  | 4055.14 | 4086.1 | 30.96

## 1_主要材料价格表
主要材料价格表
单位(专业)工程名称:永平村亮灯工程-市政 | [9 empty] | 第1页 共1页
序号 | 编码 | 材料名称 | 规格型号 | 单位 | 送审 |  |  | 审核 |  |  | 核增 | 核减
[5 empty] | 数量 | 单价(元) | 合价 | 数量 | 单价(元) | 合价
1 | 主材0001 | 镀锌角钢50*5,L=2500接地极 |  | 根（块） | 133 | 21.36 | 2840.88 | 133 | 21.36 | 2840.88
2 | 主材0002 | 40*4镀锌扁钢 2m |  | m | 0 | 5.77 |  | 133 | 11.54 | 1534.82 | 1534.82
3 | 主材0002 | 40*4镀锌扁钢 |  | m | 79.8 | 5.77 | 460.45 | 0 | 5.77 |  |  | 460.45
|  | 合计 |  |  |  |  | 3301.33 |  |  | 4375.7 | 1534.82 | 460.45