## 工程项目预算审核对比表
工程项目预算审核对比表
工程名称:建德市大同镇管村桥村农业服务中心项目 |  |  |  | 第1页 共1页
序号 | 单位工程名称 | 送审 | 审核 | 核增 | 核减
1 | 单项工程 | 1721274.58 | 1748590.18 | 27315.60 | 0.00
1.1 | 土建 | 1261819.09 | 1253114.18 | 0.00 | 8704.91
1.2 | 室外 | 317331.90 | 351096.99 | 33765.09 | 0.00
合 计 |  | 1721274.58 | 1748590.18 | 27315.60 | 0.00

## 1_单位工程预算审核计算表
单位工程预算审核计算表
工程名称:单项工程 |  |  |  |  | 第1页 共1页
序号 | 汇总内容 | 计算公式 | 送审 | 审核 | 核增 | 核减
1 | 分部分项工程量清单 |  | 1211204.27 | 1239369.46 | 28165.19
2 | 措施项目清单 |  | 275866.08 | 274838.05 |  | 1028.03
2.1 | 组织措施项目清单 |  | 33533.49 | 32913.55 |  | 619.94
2.1.1 | 安全文明施工费 |  | 33533.49 | 32913.55 |  | 619.94
2.2 | 技术措施项目清单 |  | 242332.59 | 241924.50 |  | 408.09
3 | 其他项目清单
4 | 规费 |  | 92080.64 | 90003.66 |  | 2076.98
5 | 计税不计费
6 | 不计税不计费
7 | 税金 |  | 142123.59 | 144379.01 | 2255.42
8 | 下浮
| 造价合计 |  | 1721274.58 | 1748590.18 | 27315.60

## 1_1_专业工程预算审核计算表
专业工程预算审核计算表
工程名称:土建 |  |  |  |  | 第1页 共1页
序号 | 汇总内容 | 计算公式 | 送审 | 审核 | 核增 | 核减
1 | 分部分项工程量清单 |  | 949121.82 | 945286.09 |  | 3835.73
2 | 措施项目清单 |  | 230791.00 | 229217.15 |  | 1573.85
2.1 | 组织措施项目清单 |  | 28975.37 | 27809.61 |  | 1165.76
2.1.1 | 安全文明施工费 |  | 28975.37 | 27809.61 |  | 1165.76
2.2 | 技术措施项目清单 |  | 201815.63 | 201407.54 |  | 408.09
3 | 规费 |  | 81906.27 | 78610.94 |  | 3295.33
4 | 计税不计费
5 | 不计税不计费
| 造价合计 |  | 1261819.09 | 1253114.18 |  | 8704.91

## 1_1_审计审核工程简明表(分部分项)
工 程 审 核 简 明 表
工程名称:土建 | [14 empty] | 第1页 共13页
序号 | 送审 | [6 empty] | 审核 | [6 empty] | 核增 | 核减
| 编号 | 名 称 | 项目特征 | 单位 | 数量 | 单价 | 合价 | 编号 | 名 称 | 项目特征 | 单位 | 数量 | 单价 | 合价
| 0101 | A 土石方工程 | [5 empty] | 0101 | A 土石方工程
1 | 010101003001 | 挖沟槽土方 | 槽坑土方类别、装车、市容环境影响费等由投标单位自行考虑 | m3 | 417.60 | 8.95 | 3737.52 | 010101003001 | 挖沟槽土方 | 槽坑土方类别、装车、市容环境影响费等由投标单位自行考虑 | m3 | 419.77 | 8.95 | 3756.94 | 19.42
2 | 010103001002 | 回填方 | 原土回填夯实 | m3 | 309.69 | 16.73 | 5181.11 | 010103001002 | 回填方 | 原土回填夯实 | m3 | 311.32 | 16.73 | 5208.38 | 27.27
3 | 010103002002 | 余方弃置 | 余土外运运输距离等由投标单位自行考虑 | m3 | 107.91 | 9.10 | 981.98 | 010103002002 | 余方弃置 | 余土外运运输距离等由投标单位自行考虑 | m3 | 108.45 | 9.10 | 986.90 | 4.92
| 0104 | D 砌筑工程 | [5 empty] | 0104 | D 砌筑工程
4 | 010401001001 | 砖基础 | 0.000以下墙体采用MU20水泥实心砖,WMM10水泥砂浆砌筑,砂浆采用预拌砂浆;，砖基础防潮层及两侧水泥砂浆抹灰 | m3 | 14.23 | 1173.79 | 16703.03 | 010401001001 | 砖基础 | 0.000以下墙体采用MU20水泥实心砖,WMM10水泥砂浆砌筑,砂浆采用预拌砂浆;，砖基础防潮层及两侧水泥砂浆抹灰 | m3 | 14.20 | 1174.98 | 16684.72 |  | 18.31
5 | 010401008001 | 填充墙 | 0.000以上墙体采用蒸压砂加气混凝土砌块(B07级,强度等级不小于A5.0),用M7.5专用砂浆砌筑; | m3 | 101.54 | 405.26 | 41150.10 | 010401008001 | 填充墙 | 0.000以上墙体采用蒸压砂加气混凝土砌块(B07级,强度等级不小于A5.0),用M7.5专用砂浆砌筑; | m3 | 73.19 | 405.26 | 29660.98 |  | 11489.12
工 程 审 核 简 明 表
工程名称:土建 | [14 empty] | 第2页 共13页
序号 | 送审 | [6 empty] | 审核 | [6 empty] | 核增 | 核减
| 编号 | 名 称 | 项目特征 | 单位 | 数量 | 单价 | 合价 | 编号 | 名 称 | 项目特征 | 单位 | 数量 | 单价 | 合价
6 | [7 empty] | 010401008002 | 填充墙 | 0.000以上内隔墙体采用蒸压砂加气混凝土砌块(B06级,强度等级不小于A3.5),用M7.5专用砂浆砌筑; | m3 | 28.35 | 386.79 | 10965.50 | 10965.50
| A.5 | 混凝土及钢筋混凝土工程 | [5 empty] | A.5 | 混凝土及钢筋混凝土工程
7 | 010501001001 | 垫层 | 100厚C15商品泵送砼 | m3 | 19.02 | 521.61 | 9921.02 | 010501001001 | 垫层 | 100厚^非泵送商品混凝土 C20 | m3 | 19.03 | 530.99 | 10104.74 | 183.72
8 | 010501003001 | 独立基础 | C30商品泵送砼 | m3 | 47.37 | 534.88 | 25337.27 | 010501003001 | 独立基础 | C30商品泵送砼 | m3 | 47.75 | 534.88 | 25540.52 | 203.25
9 | 010501004001 | 满堂基础 | C30商品泵送砼 | m3 | 2.82 | 532.61 | 1501.96 | 010501004001 | 满堂基础 | C30商品泵送砼，P8抗渗混凝土 | m3 | 2.82 | 532.61 | 1501.96
10 | 010502001002 | 矩形柱 | C30商品泵送砼 | m3 | 33.38 | 624.24 | 20837.13 | 010502001002 | 矩形柱 | C30商品泵送砼 | m3 | 33.46 | 624.24 | 20887.07 | 49.94
11 | 010502002002 | 构造柱 | C30商品泵送砼 | m3 | 3.00 | 694.88 | 2084.64 | 010502002002 | 构造柱 | C30商品泵送砼 | m3 | 3.00 | 694.88 | 2084.64
12 | 010503001001 | 基础梁 | C30商品泵送砼 | m3 | 17.87 | 541.78 | 9681.61 | 010503001001 | 基础梁 | C30商品泵送砼 | m3 | 17.86 | 541.78 | 9676.19 |  | 5.42
13 | 010503002001 | 矩形梁 | C30商品泵送砼 | m3 | 65.75 | 554.72 | 36472.84 | 010503002001 | 矩形梁 | C30商品泵送砼 | m3 | 65.75 | 554.72 | 36472.84
14 | 010503005001 | 过梁 | 非泵送商品混凝土C25 | m3 | 0.93 | 623.38 | 579.74 | 010503005001 | 过梁 | 非泵送商品混凝土C25 | m3 | 0.93 | 623.38 | 579.74
15 | 010504001002 | 直形墙 | C30商品泵送砼 | m3 | 4.78 | 569.60 | 2722.69 | 010504001002 | 直形墙 | C30商品泵送砼，P6抗渗混凝土 | m3 | 4.78 | 569.60 | 2722.69
工 程 审 核 简 明 表
工程名称:土建 | [14 empty] | 第3页 共13页
序号 | 送审 | [6 empty] | 审核 | [6 empty] | 核增 | 核减
| 编号 | 名 称 | 项目特征 | 单位 | 数量 | 单价 | 合价 | 编号 | 名 称 | 项目特征 | 单位 | 数量 | 单价 | 合价
16 | 010505003001 | 平板 | C30商品泵送砼 | m3 | 50.76 | 567.11 | 28786.50 | 010505003001 | 平板 | C30商品泵送砼 | m3 | 50.76 | 567.11 | 28786.50
17 | 010505006001 | 栏板 | C30商品泵送砼 | m3 | 10.15 | 682.61 | 6928.49 | 010505006001 | 栏板 | C30商品泵送砼 | m3 | 10.15 | 682.61 | 6928.49
18 | 010505008001 | 雨篷、悬挑板、阳台板 | C30商品泵送砼 | m3 | 2.10 | 608.51 | 1277.87 | 010505008001 | 雨篷、悬挑板、阳台板 | C30商品泵送砼 | m3 | 2.10 | 608.51 | 1277.87
19 | 010506001001 | 直形楼梯 | C30商品泵送砼 | m2 | 33.60 | 144.11 | 4842.10 | 010506001001 | 直形楼梯 | C30商品泵送砼 | m2 | 33.60 | 144.11 | 4842.10
20 | 010507005001 | 窗台板 | C30商品泵送砼 | m3 | 2.11 | 707.97 | 1493.82 | 010507005001 | 窗台板 | C30商品泵送砼 | m3 | 2.11 | 707.97 | 1493.82
21 | [7 empty] | 010501002001 | 带形基础 | 素混凝土门槛 | m3 | 0.30 | 520.02 | 156.01 | 156.01
22 | 010515001001 | 现浇构件钢筋 | HPB300 直径（mm以内）10 | t | 1.10 | 4551.80 | 5016.08 | 010515001001 | 现浇构件钢筋 | HPB300 直径（mm以内）10 | t | 1.10 | 4551.80 | 5016.08
23 | 010515001002 | 现浇构件钢筋 | HRB400以内 直径（mm以内）10 | t | 8.71 | 4278.84 | 37260.14 | 010515001002 | 现浇构件钢筋 | HRB400以内 直径（mm以内）10 | t | 8.69 | 4287.70 | 37260.11 |  | 0.03
24 | 010515001003 | 现浇构件钢筋 | HRB400以内 直径（mm以内）18 | t | 14.41 | 4165.27 | 60038.20 | 010515001003 | 现浇构件钢筋 | HRB400以内 直径（mm以内）18 | t | 15.27 | 3932.54 | 60038.09 |  | 0.11
25 | 010515001009 | 现浇构件钢筋 | HRB400以内 直径（mm以内）25 | t | 2.67 | 3899.21 | 10391.39 | 010515001009 | 现浇构件钢筋 | HRB400以内 直径（mm以内）25 | t | 3.08 | 3373.84 | 10391.43 | 0.04
26 | 010515001006 | 现浇构件钢筋 | 箍筋HRB400以内 直径（mm以内）10 | t | 5.51 | 5095.88 | 28073.20 | 010515001006 | 现浇构件钢筋 | 箍筋HRB400以内 直径（mm以内）10 | t | 5.72 | 4907.91 | 28073.25 | 0.05
27 | 010515001008 | 现浇构件钢筋 | 砌体内加固钢筋 | t | 0.90 | 6027.31 | 5400.47 | 010515001008 | 现浇构件钢筋 | 砌体内加固钢筋 | t | 0.90 | 6027.31 | 5400.47
28 | 010516003001 | 机械连接 | 电渣压力焊接 直径（mm以内）18 | 个 | 539.00 | 6.43 | 3465.77 | 010516003001 | 机械连接 | 电渣压力焊接 直径（mm以内）18 | 个 | 507.00 | 6.43 | 3260.01 |  | 205.76
工 程 审 核 简 明 表
工程名称:土建 | [14 empty] | 第4页 共13页
序号 | 送审 | [6 empty] | 审核 | [6 empty] | 核增 | 核减
| 编号 | 名 称 | 项目特征 | 单位 | 数量 | 单价 | 合价 | 编号 | 名 称 | 项目特征 | 单位 | 数量 | 单价 | 合价
29 | 010516003002 | 机械连接 | 电渣压力焊接 直径（mm以内）32 | 个 | 38.00 | 7.65 | 290.70 | 010516003002 | 机械连接 | 电渣压力焊接 直径（mm以内）32 | 个 | 70.00 | 7.65 | 535.50 | 244.80
| 0108 | H 门窗工程 | [5 empty] | 0108 | H 门窗工程
30 | 010802003001 | 钢质防火门 | FM甲1024钢制甲级防火门，尺寸1*2.4米，制作安装含五金件 | 樘 | 1.00 | 1335.93 | 1335.93 | 010802003001 | 钢质防火门 | FM甲1024钢制甲级防火门，尺寸1*2.4米，制作安装含五金件 | 樘 | 1.00 | 1335.93 | 1335.93
31 | 010802004001 | 防盗门 | M1322钢制防盗门，尺寸1.3*2.2米，制作安装含五金件 | 樘 | 1.00 | 2024.17 | 2024.17 | 010802004001 | 防盗门 | M1322钢制防盗门，尺寸1.3*2.2米，制作安装含五金件 | 樘 | 1.00 | 2024.17 | 2024.17
32 | 010801002001 | 木质门带套 | M1324木质成品套装门，尺寸1.3*2.4米，制作安装含五金件 | 樘 | 2.00 | 2199.61 | 4399.22 | 010801002001 | 木质门带套 | M1324木质成品套装门，尺寸1.3*2.4米，制作安装含五金件 | 樘 | 2.00 | 2199.61 | 4399.22
工 程 审 核 简 明 表
工程名称:土建 | [14 empty] | 第5页 共13页
序号 | 送审 | [6 empty] | 审核 | [6 empty] | 核增 | 核减
| 编号 | 名 称 | 项目特征 | 单位 | 数量 | 单价 | 合价 | 编号 | 名 称 | 项目特征 | 单位 | 数量 | 单价 | 合价
33 | 010807001001 | 金属（塑钢、断桥）窗 | 80系隔热金属型材多腔密封窗框K≤4.0[W/(m2K)],框面积≤20%, 5双银中透Low-E+12Ar+5（暖边29mm隔热条)) ,传热系数2.0W/m.K，C1818，C2418，C1215，C2415，制作安装含五金件 | m2 | 21.24 | 749.61 | 15921.72 | 010807001001 | 金属（塑钢、断桥）窗 | 80系隔热金属型材多腔密封窗框K≤4.0[W/(m2K)],框面积≤20%, 5双银中透Low-E+12Ar+5（暖边29mm隔热条)) ,传热系数2.0W/m.K，C1818，C2418，C1215，C2415，制作安装含五金件 | m2 | 21.24 | 749.61 | 15921.72
34 | 010807007001 | 金属（塑钢、断桥）飘（凸）窗 | 80系隔热金属型材多腔密封窗框K≤4.0[W/(m2K)],框面积≤20%, 5双银中透Low-E+12Ar+5（暖边29mm隔热条)) ,传热系数2.0W/m.K，ZHMC1，ZHMC2，ZHMC3制作安装含五金件 | m2 | 90.85 | 749.61 | 68102.07 | 010807007001 | 金属（塑钢、断桥）飘（凸）窗 | 80系隔热金属型材多腔密封窗框K≤4.0[W/(m2K)],框面积≤20%, 5双银中透Low-E+12Ar+5（暖边29mm隔热条)) ,传热系数2.0W/m.K，ZHMC1，ZHMC2，ZHMC3制作安装含五金件 | m2 | 90.85 | 749.61 | 68102.07
| 0109 | J 屋面及防水工程 | [5 empty] | 0109 | J 屋面及防水工程
工 程 审 核 简 明 表
工程名称:土建 | [14 empty] | 第6页 共13页
序号 | 送审 | [6 empty] | 审核 | [6 empty] | 核增 | 核减
| 编号 | 名 称 | 项目特征 | 单位 | 数量 | 单价 | 合价 | 编号 | 名 称 | 项目特征 | 单位 | 数量 | 单价 | 合价
35 | 010902003003 | 屋面刚性层 | 屋面1:无保温不上人屋面(防水构造层由上至下)天沟、雨棚、电梯间顶 1.20厚1:2水泥砂浆保护层(每1M*1M设分隔缝) 2.4.0厚SBS改性沥青防水卷材两道,四周靠墙部位上翻至完成面以上300 3.2厚单组聚氨酯防水涂料 4.最薄处30厚LC5.0轻集料混凝土2%找坡层 | m2 | 43.25 | 204.53 | 8845.92 | 010902003003 | 屋面刚性层 | 屋面1:无保温不上人屋面(防水构造层由上至下)天沟、雨棚、电梯间顶 1.20厚1:2水泥砂浆保护层(每1M*1M设分隔缝) 2.4.0厚SBS改性沥青防水卷材两道,四周靠墙部位上翻至完成面以上300 3.2厚单组聚氨酯防水涂料 4.最薄处30厚LC5.0轻集料混凝土2%找坡层 | m2 | 43.25 | 204.53 | 8845.92
工 程 审 核 简 明 表
工程名称:土建 | [14 empty] | 第7页 共13页
序号 | 送审 | [6 empty] | 审核 | [6 empty] | 核增 | 核减
| 编号 | 名 称 | 项目特征 | 单位 | 数量 | 单价 | 合价 | 编号 | 名 称 | 项目特征 | 单位 | 数量 | 单价 | 合价
36 | 010902003002 | 屋面刚性层 | 屋面2:有保温上人(不上人)屋面(防水构造层由上至下)露台、屋面等 1.50厚细石混凝土内配双向?4@150x150钢筋网 2.10厚低标号水泥砂浆保护层 3.169厚挤塑型聚苯板保温层(B1级)倒置式屋面按节能要求已增厚25% 4.4.0厚SBS改性沥青防水卷材两道,四周靠墙部位上翻至完成面以上300 5.2厚单组聚氨酯防水涂料 6.最薄处30厚LC5.0轻集料混凝土2%找坡层 | m2 | 329.06 | 337.39 | 111021.55 | 010902003002 | 屋面刚性层 | 屋面2:有保温上人(不上人)屋面(防水构造层由上至下)露台、屋面等 1.50厚细石混凝土内配双向∅4@150x150钢筋网 2.10厚低标号水泥砂浆保护层 3.169厚挤塑型聚苯板保温层(B1级)倒置式屋面按节能要求已增厚25% 4.4.0厚SBS改性沥青防水卷材两道,四周靠墙部位上翻至完成面以上300 5.2厚单组聚氨酯防水涂料 6.最薄处30厚LC5.0轻集料混凝土2%找坡层 | m2 | 329.06 | 319.52 | 105141.25 |  | 5880.30
37 | 010902008003 | 屋面变形缝 | 屋面分仓缝详见1/J23,5/J23,6/J23，11J930 | m | 70.20 | 18.73 | 1314.85 | 010902008003 | 屋面变形缝 | 屋面分仓缝详见1/J23,5/J23,6/J23，11J930 | m | 70.20 | 18.73 | 1314.85
工 程 审 核 简 明 表
工程名称:土建 | [14 empty] | 第8页 共13页
序号 | 送审 | [6 empty] | 审核 | [6 empty] | 核增 | 核减
| 编号 | 名 称 | 项目特征 | 单位 | 数量 | 单价 | 合价 | 编号 | 名 称 | 项目特征 | 单位 | 数量 | 单价 | 合价
| 0110 | K 保温、隔热、防腐工程 | [5 empty] | 0110 | K 保温、隔热、防腐工程
38 | 011001003002 | 保温隔热墙面 | 外墙面 25厚无机轻集料保温板Ⅰ型 | m2 | 575.57 | 60.88 | 35040.70 | 011001003002 | 保温隔热墙面 | 外墙面 40厚无机轻集料保温板Ⅰ型 | m2 | 516.26 | 56.04 | 28931.21 |  | 6109.49
39 | [7 empty] | 011001003003 | 保温隔热墙面 | 外墙面 45厚无机轻集料保温板Ⅰ型 | m2 | 59.31 | 60.97 | 3616.13 | 3616.13
| 0111 | L 楼地面装饰工程 | [5 empty] | 0111 | L 楼地面装饰工程
40 | 011101001001 | 水泥砂浆楼地面 | 地面1:聚氨酯罩面地面 1.8厚超耐磨、耐腐聚氨酯罩面(淡蓝色) 2.6厚自流平 3.20厚1:3水泥砂浆找平 4.100厚C15混凝土垫层 5.150厚碎石夯入土中 | m2 | 346.40 | 197.29 | 68341.26 | 011101001001 | 水泥砂浆楼地面 | 地面1:聚氨酯罩面地面 1.8厚超耐磨、耐腐聚氨酯罩面(淡蓝色) 2.6厚自流平 3.20厚1:3水泥砂浆找平 4.100厚C15混凝土垫层 5.150厚碎石夯入土中 | m2 | 346.40 | 197.29 | 68341.26
工 程 审 核 简 明 表
工程名称:土建 | [14 empty] | 第9页 共13页
序号 | 送审 | [6 empty] | 审核 | [6 empty] | 核增 | 核减
| 编号 | 名 称 | 项目特征 | 单位 | 数量 | 单价 | 合价 | 编号 | 名 称 | 项目特征 | 单位 | 数量 | 单价 | 合价
41 | 011101001002 | 水泥砂浆楼地面 | 楼面1:聚氨酯罩面楼面（含楼梯踏步面） 1.8厚超耐磨、耐腐聚氨酯罩面(淡蓝色) 2.6厚自流平 3.水泥浆一道(内掺建筑胶) | m2 | 166.86 | 87.05 | 14525.16 | 011101001002 | 水泥砂浆楼地面 | 楼面1:聚氨酯罩面楼面（含楼梯踏步面） 1.8厚超耐磨、耐腐聚氨酯罩面(淡蓝色) 2.6厚自流平 3.水泥浆一道(内掺建筑胶) | m2 | 166.86 | 87.05 | 14525.16
42 | 011101001003 | 水泥砂浆楼地面 | (1)20厚1:2水泥砂浆面层（电梯井地面） | m2 | 7.78 | 24.12 | 187.65 | 011101001003 | 水泥砂浆楼地面 | (1)20厚1:2水泥砂浆面层（电梯井地面） | m2 | 7.78 | 24.12 | 187.65
43 | 011101003001 | 细石混凝土楼地面（电梯井筏板底） | (1)50厚C20细石混凝土 (2)15厚1:3水泥砂浆隔离层 (3)1.5厚合成高分子防水卷材两道 (4)2.0厚聚合物水泥(JS)防水涂料Ⅱ型 (5)20厚1:2水泥砂浆找平抹光 (6)80厚C15混凝土垫层 (7)100厚碎石垫层,粗砂填缝压实 | m2 | 10.75 | 250.93 | 2697.50 | 011101003001 | 细石混凝土楼地面（电梯井筏板底） | (1)50厚C20细石混凝土 (2)15厚1:3水泥砂浆隔离层 (3)1.5厚合成高分子防水卷材两道 (4)2.0厚聚合物水泥(JS)防水涂料Ⅱ型 (5)20厚1:2水泥砂浆找平抹光 (6)80厚C15混凝土垫层 (7)100厚碎石垫层,粗砂填缝压实 | m2 | 10.50 | 250.93 | 2634.77 |  | 62.73
工 程 审 核 简 明 表
工程名称:土建 | [14 empty] | 第10页 共13页
序号 | 送审 | [6 empty] | 审核 | [6 empty] | 核增 | 核减
| 编号 | 名 称 | 项目特征 | 单位 | 数量 | 单价 | 合价 | 编号 | 名 称 | 项目特征 | 单位 | 数量 | 单价 | 合价
| 0112 | M 墙、柱面装饰与隔断、幕墙工程 | [5 empty] | 0112 | M 墙、柱面装饰与隔断、幕墙工程
44 | 011201001006 | 墙面一般抹灰 | 内墙面 1.专用界面剂 2.5厚抗裂砂浆(耐碱玻纤网) | m2 | 830.48 | 31.70 | 26326.22 | 011201001006 | 墙面一般抹灰 | 内墙面 1.专用界面剂 2.5厚抗裂砂浆(耐碱玻纤网) | m2 | 830.48 | 35.92 | 29830.84 | 3504.62
45 | 011201001007 | 墙面一般抹灰 | 外墙面 1.6厚1:2.5水泥砂浆找平 2.12厚1:3水泥砂浆打底扫毛或划出纹道 3.8厚聚合物水泥防水砂浆(干粉类)压入复合耐碱玻纤网格布一层(145g/m) 4.1.5聚合物水泥防水涂料 5.12厚聚合物水泥砂浆找平层2遍成活 6.专用界面剂 | m2 | 673.80 | 125.09 | 84285.64 | 011201001007 | 墙面一般抹灰 | 外墙面 1.6厚1:2.5水泥砂浆找平 2.12厚1:3水泥砂浆打底扫毛或划出纹道 3.8厚聚合物水泥防水砂浆(干粉类)压入复合耐碱玻纤网格布一层(145g/m) 4.1.5聚合物水泥防水涂料 5.12厚聚合物水泥砂浆找平层2遍成活 6.专用界面剂 | m2 | 673.80 | 120.25 | 81024.45 |  | 3261.19
46 | 011202001001 | 柱、梁面一般抹灰 | 1.素水泥浆一道甩毛(内掺建筑胶) | m2 | 130.47 | 2.28 | 297.47 | 011202001001 | 柱、梁面一般抹灰 | 1.素水泥浆一道甩毛(内掺建筑胶) | m2 | 130.47 | 2.28 | 297.47
工 程 审 核 简 明 表
工程名称:土建 | [14 empty] | 第11页 共13页
序号 | 送审 | [6 empty] | 审核 | [6 empty] | 核增 | 核减
| 编号 | 名 称 | 项目特征 | 单位 | 数量 | 单价 | 合价 | 编号 | 名 称 | 项目特征 | 单位 | 数量 | 单价 | 合价
47 | 010607005001 | 砌块墙钢丝网加固 | 在填充墙与混凝土构件周边接缝处,应固定设置镀锌钢丝网,其宽度不小于200 | m2 | 216.82 | 12.43 | 2695.07 | 010607005001 | 砌块墙钢丝网加固 | 在填充墙与混凝土构件周边接缝处,应固定设置镀锌钢丝网,其宽度不小于200 | m2 | 217.27 | 12.43 | 2700.67 | 5.60
48 | 011001006001 | 其他保温隔热 | 楼梯间和人流通道的填充墙应采用钢丝网砂浆面层加强 | m2 | 252.44 | 47.06 | 11879.83 | 011001006001 | 其他保温隔热 | 楼梯间和人流通道的填充墙应采用钢丝网砂浆面层加强 | m2 | 252.44 | 47.06 | 11879.83
49 | 011201001003 | 墙面一般抹灰 | 栏板内侧 最薄20厚1:2水泥砂浆掺5%防水剂找坡并抹平 | m2 | 49.65 | 40.02 | 1986.99 | 011201001003 | 墙面一般抹灰 | 栏板内侧 最薄20厚1:2水泥砂浆掺5%防水剂找坡并抹平 | m2 | 49.65 | 40.02 | 1986.99
50 | 011201001008 | 墙面一般抹灰 | 电梯井道墙面隔声做法 详参《建筑隔声与吸声构造》13J404 1.电梯井道施工洞及缝隙用隔音棉进行填堵,再用水泥砂浆填平 2.聚合物砂浆粘50厚板面凹凸特质吸声棉板,凹凸面朝向井道 3.￠8卡固钉固定,中距600 | m2 | 122.25 | 41.89 | 5121.05 | 011201001008 | 墙面一般抹灰 | 电梯井道墙面隔声做法 详参《建筑隔声与吸声构造》13J404 1.电梯井道施工洞及缝隙用隔音棉进行填堵,再用水泥砂浆填平 2.聚合物砂浆粘50厚板面凹凸特质吸声棉板,凹凸面朝向井道 3.￠8卡固钉固定,中距600 | m2 | 122.25 | 41.89 | 5121.05
工 程 审 核 简 明 表
工程名称:土建 | [14 empty] | 第12页 共13页
序号 | 送审 | [6 empty] | 审核 | [6 empty] | 核增 | 核减
| 编号 | 名 称 | 项目特征 | 单位 | 数量 | 单价 | 合价 | 编号 | 名 称 | 项目特征 | 单位 | 数量 | 单价 | 合价
51 | 011201001009 | 墙面一般抹灰（电梯基坑外侧） | (1)50厚挤塑聚苯板保护层 (2)1.5厚合成高分子防水卷材两道 (3)2.0厚聚合物水泥(JS)防水涂料Ⅱ 型 (4)20厚1:2水泥砂浆找平抹光 | m2 | 24.33 | 192.97 | 4694.96 | 011201001009 | 墙面一般抹灰（电梯基坑外侧） | (1)50厚挤塑聚苯板保护层 (2)1.5厚合成高分子防水卷材两道 (3)2.0厚聚合物水泥(JS)防水涂料Ⅱ 型 (4)20厚1:2水泥砂浆找平抹光 | m2 | 24.05 | 192.97 | 4640.93 |  | 54.03
| 0113 | N 天棚工程 | [5 empty] | 0113 | N 天棚工程
52 | 011301001001 | 天棚抹灰 | 顶棚1: 素水泥浆顶棚(其他所有顶棚) 1.素水泥浆一道甩毛(内掺建筑胶) | m2 | 638.35 | 2.45 | 1563.96 | 011301001001 | 天棚抹灰 | 顶棚1: 素水泥浆顶棚(其他所有顶棚) 1.素水泥浆一道甩毛(内掺建筑胶) | m2 | 638.35 | 2.45 | 1563.96
| 0114 | P 油漆、涂料、裱糊工程 | [5 empty] | 0114 | P 油漆、涂料、裱糊工程
53 | 011407001001 | 墙面喷刷涂料 | 外墙真石漆 柔性耐水腻子、弹性底涂 | m2 | 697.29 | 95.60 | 66660.92 | 011407001001 | 墙面喷刷涂料 | 外墙真石漆 柔性耐水腻子、弹性底涂 | m2 | 697.29 | 95.60 | 66660.92
| 0115 | Q 其他装饰工程 | [5 empty] | 0115 | Q 其他装饰工程
54 | 010507001003 | 散水、坡道 | 砼坡道 | m2 | 2.30 | 126.84 | 291.73 | 010507001003 | 散水、坡道 | 砼坡道 | m2 | 32.06 | 126.84 | 4066.49 | 3774.76
55 | 010507001004 | 散水、坡道 | 散水 | m2 | 44.58 | 93.46 | 4166.45 | 010507001004 | 散水、坡道 | 散水 | m2 | 44.58 | 93.46 | 4166.45
工 程 审 核 简 明 表
工程名称:土建 | [14 empty] | 第13页 共13页
序号 | 送审 | [6 empty] | 审核 | [6 empty] | 核增 | 核减
| 编号 | 名 称 | 项目特征 | 单位 | 数量 | 单价 | 合价 | 编号 | 名 称 | 项目特征 | 单位 | 数量 | 单价 | 合价
56 | 011502008001 | GRC装饰线条 | 成品GRC线条凸出墙面100mm | m | 9.42 | 166.11 | 1564.76 | 011502008001 | GRC装饰线条 | 成品GRC线条凸出墙面100mm | m | 9.42 | 166.11 | 1564.76
57 | 011503001001 | 金属扶手、栏杆、栏板 | 楼梯间不锈钢栏杆h=1.1m | m | 16.06 | 235.25 | 3778.12 | 011503001001 | 金属扶手、栏杆、栏板 | 楼梯间不锈钢栏杆h=1.1m | m | 17.10 | 235.25 | 4022.78 | 244.66
58 | 011503005001 | 金属靠墙扶手 | 双层不锈钢安全扶手 | m | 32.62 | 120.00 | 3914.40 | 011503005001 | 金属靠墙扶手 | 双层不锈钢安全扶手 | m | 32.62 | 120.00 | 3914.40
59 | 011503008001 | 玻璃栏板 | 玻璃栏板做法-详参15J403-1-D56 | m | 70.90 | 366.42 | 25979.18 | 011503008001 | 玻璃栏板 | 玻璃栏板做法-详参15J403-1-D56 | m | 70.60 | 366.42 | 25869.25 |  | 109.93
60 | [7 empty] | 01B001 | 沉降观测点 |  | 个 | 6.00 | 60.00 | 360.00 | 360.00
|  | 合计 |  |  |  |  | 949121.82 |  | 合计 |  |  |  |  | 945286.09 | 23360.69 | 27196.42

## 1_1_审计审核工程简明表(技术措施)
工 程 审 核 简 明 表
工程名称:土建 | [14 empty] | 第1页 共2页
序号 | 送审 | [6 empty] | 审核 | [6 empty] | 核增 | 核减
| 编号 | 名 称 | 项目特征 | 单位 | 数量 | 单价 | 合价 | 编号 | 名 称 | 项目特征 | 单位 | 数量 | 单价 | 合价
|  | [请输入分部名称,电子评标勿删] | [6 empty] | [请输入分部名称,电子评标勿删]
1 | 011702001002 | 基础 | 垫层模板 | m2 | 44.75 | 49.95 | 2235.26 | 011702001002 | 基础 | 垫层模板 | m2 | 45.25 | 49.95 | 2260.24 | 24.98
2 | 011702001004 | 基础 | 独立基础模板 | m2 | 62.36 | 45.06 | 2809.94 | 011702001004 | 基础 | 独立基础模板 | m2 | 63.99 | 45.06 | 2883.39 | 73.45
3 | 011702001005 | 基础 | 筏板模板 | m2 | 1.99 | 50.51 | 100.51 | 011702001005 | 基础 | 筏板模板 | m2 | 1.99 | 50.51 | 100.51
4 | 011702002001 | 矩形柱 | 模板 | m2 | 327.07 | 68.67 | 22459.90 | 011702002001 | 矩形柱 | 模板 | m2 | 327.79 | 68.67 | 22509.34 | 49.44
5 | 011702003001 | 构造柱 | 模板 | m2 | 38.43 | 57.17 | 2197.04 | 011702003001 | 构造柱 | 模板 | m2 | 38.43 | 57.17 | 2197.04
6 | 011702005001 | 基础梁 | 模板 | m2 | 122.50 | 57.44 | 7036.40 | 011702005001 | 基础梁 | 模板 | m2 | 122.45 | 57.44 | 7033.53 |  | 2.87
7 | 011702006001 | 矩形梁 | 模板 | m2 | 623.06 | 62.11 | 38698.26 | 011702006001 | 矩形梁 | 模板 | m2 | 623.06 | 62.11 | 38698.26
8 | 011702009001 | 过梁 | 模板 | m2 | 13.39 | 73.50 | 984.17 | 011702009001 | 过梁 | 模板 | m2 | 13.39 | 73.50 | 984.17
9 | 011702016001 | 平板 | 模板 | m2 | 423.03 | 39.87 | 16866.21 | 011702016001 | 平板 | 模板 | m2 | 423.03 | 39.87 | 16866.21
10 | 011702011001 | 直形墙 | 模板及堵孔眼增加费 | m2 | 37.76 | 81.56 | 3079.71 | 011702011001 | 直形墙 | 模板及堵孔眼增加费 | m2 | 37.76 | 81.56 | 3079.71
11 | 011702023001 | 雨篷、悬挑板、阳台板 | 雨篷模板 | m2 | 23.49 | 139.42 | 3274.98 | 011702023001 | 雨篷、悬挑板、阳台板 | 雨篷模板 | m2 | 23.49 | 139.42 | 3274.98
12 | 011702024001 | 楼梯 | 直形 复合木模 | m2 | 33.60 | 192.20 | 6457.92 | 011702024001 | 楼梯 | 直形 复合木模 | m2 | 33.60 | 192.20 | 6457.92
13 | 011702021001 | 栏板 | 模板 | m2 | 101.50 | 62.42 | 6335.63 | 011702021001 | 栏板 | 模板 | m2 | 101.50 | 62.42 | 6335.63
14 | 011702028001 | 窗台模板 |  | m2 | 21.79 | 77.48 | 1688.29 | 011702028001 | 窗台模板 |  | m2 | 21.79 | 77.48 | 1688.29
工 程 审 核 简 明 表
工程名称:土建 | [14 empty] | 第2页 共2页
序号 | 送审 | [6 empty] | 审核 | [6 empty] | 核增 | 核减
| 编号 | 名 称 | 项目特征 | 单位 | 数量 | 单价 | 合价 | 编号 | 名 称 | 项目特征 | 单位 | 数量 | 单价 | 合价
15 | 011701006003 | 模板支撑架 | 盘扣式钢管模板支架，地上结构层高5m内 | m3 | 2712.72 | 15.13 | 41043.45 | 011701006003 | 模板支撑架 | 盘扣式钢管模板支架，地上结构层高5m内 | m3 | 2712.72 | 15.13 | 41043.45
16 | 011701002001 | 外脚手架 | 工具式外墙脚手架 落地式 檐口高度（10m以内） | m2 | 897.81 | 26.78 | 24043.35 | 011701002001 | 外脚手架 | 工具式外墙脚手架 落地式 檐口高度（10m以内） | m2 | 897.81 | 26.78 | 24043.35
17 | 011701003001 | 里脚手架【砌筑】 | 采用盘扣外墙脚手架的相关调整 | m2 | 159.85 | 1.85 | 295.72 | 011701003001 | 里脚手架【砌筑】 | 采用盘扣外墙脚手架的相关调整 | m2 | 159.85 | 1.85 | 295.72
18 | 011701003002 | 里脚手架【粉刷】 | 采用盘扣外墙脚手架的相关调整 | m2 | 1067.19 | 1.54 | 1643.47 | 011701003002 | 里脚手架【粉刷】 | 采用盘扣外墙脚手架的相关调整 | m2 | 1067.19 | 1.54 | 1643.47
19 | 011701006004 | 满堂脚手架 | 采用盘扣外墙脚手架的相关调整 | m2 | 669.67 | 3.94 | 2638.50 | 011701006004 | 满堂脚手架 | 采用盘扣外墙脚手架的相关调整 | m2 | 516.94 | 10.34 | 5345.16 | 2706.66
20 | 050401007002 | 斜道 |  | 座 | 1.00 | 1406.00 | 1406.00 | 050401007002 | 斜道 |  | 座 | 1.00 | 1406.00 | 1406.00
21 | 01B002 | 起重、进料平台 | 起重、进料平台 高度13m以内 | 座 | 1.00 | 923.81 | 923.81 | 01B002 | 起重、进料平台 | 起重、进料平台 高度13m以内 | 座 | 1.00 | 923.81 | 923.81
22 | 011703001001 | 垂直运输 |  | m2 | 779.42 | 14.75 | 11496.45 | 011703001001 | 垂直运输 |  | m2 | 558.42 | 14.75 | 8236.70 |  | 3259.75
23 | 011705001001 | 大型机械设备进出场及安拆 |  | 台次 | 1.00 | 4100.66 | 4100.66 | 011705001001 | 大型机械设备进出场及安拆 |  | 台次 | 1.00 | 4100.66 | 4100.66
|  | 合计 |  |  |  |  | 201815.63 |  | 合计 |  |  |  |  | 201407.54 | 2854.53 | 3262.62

## 1_1_组织措施项目审计表
施工组织措施项目清单与计价表
工程名称:土建 |  |  |  | 第1页 共1页
序号 | 项目名称 | 计算基数 | 费率 (%) | 送审 | 审核 | 核增 | 核减
1 | 安全文明施工费 | 定额人工费+定额机械费 | 9.12 | 28975.37 | 27809.61 |  | 1165.76
2 | 提前竣工增加费 | 定额人工费+定额机械费
3 | 二次搬运费 | 定额人工费+定额机械费
4 | 冬雨季施工增加费 | 定额人工费+定额机械费
5 | 行车、行人干扰增加费
合 计 |  |  |  | 28975.37 | 27809.61 |  | 1165.76

## 1_2_专业工程预算审核计算表
专业工程预算审核计算表
工程名称:室外 |  |  |  |  | 第1页 共1页
序号 | 汇总内容 | 计算公式 | 送审 | 审核 | 核增 | 核减
1 | 分部分项工程量清单 |  | 262082.45 | 294083.37 | 32000.92
2 | 措施项目清单 |  | 45075.08 | 45620.90 | 545.82
2.1 | 组织措施项目清单 |  | 4558.12 | 5103.94 | 545.82
2.1.1 | 安全文明施工费 |  | 4558.12 | 5103.94 | 545.82
2.2 | 技术措施项目清单 |  | 40516.96 | 40516.96
3 | 规费 |  | 10174.37 | 11392.72 | 1218.35
4 | 计税不计费
5 | 不计税不计费
| 造价合计 |  | 317331.90 | 351096.99 | 33765.09

## 1_2_审计审核工程简明表(分部分项)
工 程 审 核 简 明 表
工程名称:室外 | [14 empty] | 第1页 共5页
序号 | 送审 | [6 empty] | 审核 | [6 empty] | 核增 | 核减
| 编号 | 名 称 | 项目特征 | 单位 | 数量 | 单价 | 合价 | 编号 | 名 称 | 项目特征 | 单位 | 数量 | 单价 | 合价
|  | 道路 | [6 empty] | 道路
1 | 040101001001 | 挖一般土方 | 原有路基降底土方、土质类别、装车由施工方自行考虑 | m3 | 188.36 | 5.76 | 1084.95 | 040101001001 | 挖一般土方 | 原有路基降底土方、土质类别、装车由施工方自行考虑 | m3 | 188.56 | 5.76 | 1086.11 | 1.16
2 | 040103002003 | 余方弃置 | 运距由投标单位自行考虑 | m3 | 188.36 | 7.95 | 1497.46 | 040103002003 | 余方弃置 | 运距由投标单位自行考虑 | m3 | 188.56 | 7.95 | 1499.05 | 1.59
3 | 040202001001 | 路床（槽）整形 |  | m2 | 672.71 | 1.84 | 1237.79 | 040202001001 | 路床（槽）整形 |  | m2 | 673.44 | 1.84 | 1239.13 | 1.34
4 | 040202011001 | 碎石 | 10cm碎石垫层 | m2 | 672.71 | 22.89 | 15398.33 | 040202011001 | 碎石 | 10cm碎石垫层 | m2 | 673.44 | 22.89 | 15415.04 | 16.71
5 | 040203007001 | 水泥混凝土 | 18cm厚C25混凝土面层随捣随抹、养护、伸缩缝 | m2 | 672.71 | 98.24 | 66087.03 | 040203007001 | 水泥混凝土 | 18cm厚C25混凝土养护、伸缩缝 | m2 | 673.44 | 97.01 | 65330.41 |  | 756.62
|  | 挡墙 | [6 empty] | 挡墙
6 | 040101002001 | 挖沟槽土方 | 土方类别、装车由投标单位自行考虑 | m3 | 120.87 | 4.20 | 507.65 | 040101002001 | 挖沟槽土方 | 土方类别、装车由投标单位自行考虑 | m3 | 120.87 | 4.20 | 507.65
7 | 040103001001 | 回填方 | 原土回填夯实 | m3 | 56.88 | 14.55 | 827.60 | 040103001001 | 回填方 | 原土回填夯实 | m3 | 56.88 | 14.55 | 827.60
8 | 040103002001 | 余方弃置 | 运距由投标单位自行考虑 | m3 | 63.99 | 7.95 | 508.72 | 040103002001 | 余方弃置 | 运距由投标单位自行考虑 | m3 | 63.99 | 7.95 | 508.72
工 程 审 核 简 明 表
工程名称:室外 | [14 empty] | 第2页 共5页
序号 | 送审 | [6 empty] | 审核 | [6 empty] | 核增 | 核减
| 编号 | 名 称 | 项目特征 | 单位 | 数量 | 单价 | 合价 | 编号 | 名 称 | 项目特征 | 单位 | 数量 | 单价 | 合价
9 | 040305003001 | 浆砌块料 | M10浆砌块石挡墙，挡墙分段布置,每段10-15米,中间设沉降伸缩缝,缝隙用胶泥添塞,深15厘米。泄水孔上下、左右交错布置,间距2米。采用PVC管,直径75。反滤层 | m3 | 49.34 | 466.17 | 23000.83 | 040305003001 | 浆砌块料 | M10浆砌块石挡墙，挡墙分段布置,每段10-15米,中间设沉降伸缩缝,缝隙用胶泥添塞,深15厘米。泄水孔上下、左右交错布置,间距2米。采用PVC管,直径75。反滤层 | m3 | 118.58 | 457.96 | 54304.90 | 31304.07
10 | 040303001001 | 混凝土垫层 | 150厚C20非泵送商品砼 | m3 | 11.73 | 536.58 | 6294.08 | 040303001001 | 混凝土垫层 | 150厚C20非泵送商品砼 | m3 | 14.40 | 536.58 | 7726.75 | 1432.67
|  | 其他 | [6 empty] | 其他
11 | 040205006001 | 标线 |  | m2 | 33.02 | 43.95 | 1451.23 | 040205006001 | 标线 |  | m2 | 33.02 | 43.95 | 1451.23
12 | 040205019001 | 减速垄 | 减速带 | m | 7.17 | 95.01 | 681.22 | 040205019001 | 减速垄 | 减速带 | m | 7.17 | 95.01 | 681.22
13 | 040204002001 | 汀步 | 荔枝面黄锈石汀步60*30*5cm 1:3水泥砂浆3cm C20混凝土10cm 碎石垫层10cm | m2 | 8.82 | 311.62 | 2748.49 | 040204002001 | 汀步 | 荔枝面黄锈石汀步60*30*5cm 1:3水泥砂浆3cm C20混凝土10cm 碎石垫层10cm | m2 | 8.82 | 311.62 | 2748.49
14 | 010512008001 | 沟盖板、井盖板、井圈 | 新建钢筋混凝土盖板 | m3 | 8.98 | 568.12 | 5101.72 | 010512008001 | 沟盖板、井盖板、井圈 | 新建钢筋混凝土盖板 | m3 | 8.98 | 568.12 | 5101.72
15 | 010515001001 | 现浇构件钢筋 | 现浇构件带肋钢筋 HRB400 | t | 0.72 | 4178.15 | 2999.91 | 010515001001 | 现浇构件钢筋 | 现浇构件带肋钢筋 HRB400 | t | 0.72 | 4178.15 | 2999.91
|  | 排水 | [6 empty] | 排水
工 程 审 核 简 明 表
工程名称:室外 | [14 empty] | 第3页 共5页
序号 | 送审 | [6 empty] | 审核 | [6 empty] | 核增 | 核减
| 编号 | 名 称 | 项目特征 | 单位 | 数量 | 单价 | 合价 | 编号 | 名 称 | 项目特征 | 单位 | 数量 | 单价 | 合价
16 | 040101002003 | 挖沟槽土方 | 土方类别、装车、市容环境影响费等由投标单位自行考虑 | m3 | 42.90 | 4.46 | 191.33 | 040101002003 | 挖沟槽土方 | 土方类别、装车、市容环境影响费等由投标单位自行考虑 | m3 | 42.90 | 4.46 | 191.33
17 | 010103002010 | 余方弃置 | 余土外运运输距离等由投标单位自行考虑 | m3 | 23.10 | 7.95 | 183.65 | 010103002010 | 余方弃置 | 余土外运运输距离等由投标单位自行考虑 | m3 | 23.10 | 7.95 | 183.65
18 | 040103001003 | 回填方 | 原土回填 | m3 | 19.80 | 14.55 | 288.09 | 040103001003 | 回填方 | 原土回填 | m3 | 19.80 | 14.55 | 288.09
19 | 040501017002 | 混凝土方沟 | C20非泵送商品砼沟底及沟壁，钢纤维混凝土盖板 | m | 44.00 | 545.97 | 24022.68 | 040501017002 | 混凝土方沟 | C20非泵送商品砼沟底及沟壁，钢纤维混凝土盖板 | m | 44.00 | 545.97 | 24022.68
20 | 040501004001 | 塑料管 | DN225 HDPE管双壁波纹管、管道闭水试验 100厚C15混凝土垫层 100厚碎石垫层 C25混凝土方包 | m | 17.17 | 293.89 | 5046.09 | 040501004001 | 塑料管 | DN225 HDPE管双壁波纹管、管道闭水试验 100厚C15混凝土垫层 100厚碎石垫层 C25混凝土方包 | m | 17.17 | 293.89 | 5046.09
21 | 040501004002 | 塑料管 | DN225 HDPE管双壁波纹管、管道闭水试验 砂砾石管道两侧 50厚砂找平 150厚碎石砂夯实 | m | 18.83 | 124.39 | 2342.26 | 040501004002 | 塑料管 | DN225 HDPE管双壁波纹管、管道闭水试验 砂砾石管道两侧 50厚砂找平 150厚碎石砂夯实 | m | 18.83 | 124.39 | 2342.26
|  | 污水池 | [6 empty] | 污水池
工 程 审 核 简 明 表
工程名称:室外 | [14 empty] | 第4页 共5页
序号 | 送审 | [6 empty] | 审核 | [6 empty] | 核增 | 核减
| 编号 | 名 称 | 项目特征 | 单位 | 数量 | 单价 | 合价 | 编号 | 名 称 | 项目特征 | 单位 | 数量 | 单价 | 合价
22 | 040101003001 | 挖基坑土方 | 土方类别、装车、市容环境影响费等由投标单位自行考虑 | m3 | 471.97 | 4.46 | 2104.99 | 040101003001 | 挖基坑土方 | 土方类别、装车、市容环境影响费等由投标单位自行考虑 | m3 | 471.97 | 4.46 | 2104.99
23 | 010103002011 | 余方弃置 | 余土外运运输距离等由投标单位自行考虑 | m3 | 159.53 | 7.95 | 1268.26 | 010103002011 | 余方弃置 | 余土外运运输距离等由投标单位自行考虑 | m3 | 159.53 | 7.95 | 1268.26
24 | 040103001004 | 回填方 | 原土回填 | m3 | 312.44 | 14.55 | 4546.00 | 040103001004 | 回填方 | 原土回填 | m3 | 312.44 | 14.55 | 4546.00
25 | 010404001001 | 垫层 | 150厚碎石垫层 | m3 | 8.78 | 273.16 | 2398.34 | 010404001001 | 垫层 | 150厚碎石垫层 | m3 | 8.78 | 273.16 | 2398.34
26 | 010501001001 | 垫层 | 100厚C20非泵送商品砼垫层 | m3 | 5.85 | 531.97 | 3112.02 | 010501001001 | 垫层 | 100厚C20非泵送商品砼垫层 | m3 | 5.85 | 531.97 | 3112.02
27 | 010501004001 | 满堂基础 | 泵送防水商品砼C30/P8 | m3 | 22.05 | 555.35 | 12245.47 | 010501004001 | 满堂基础 | 泵送防水商品砼C30/P8 | m3 | 22.05 | 555.35 | 12245.47
28 | 010503002001 | 矩形梁 | 泵送防水商品砼C30/P8 | m3 | 0.97 | 577.82 | 560.49 | 010503002001 | 矩形梁 | 泵送防水商品砼C30/P8 | m3 | 0.97 | 577.82 | 560.49
29 | 010504001001 | 直形墙 | 泵送防水商品砼C30/P8 | m3 | 39.31 | 593.01 | 23311.22 | 010504001001 | 直形墙 | 泵送防水商品砼C30/P8 | m3 | 39.31 | 593.01 | 23311.22
30 | 010505003001 | 平板 | 泵送防水商品砼C30/P8、含c30P8上人孔翻边 | m3 | 3.32 | 590.34 | 1959.93 | 010505003001 | 平板 | 泵送防水商品砼C30/P8、含c30P8上人孔翻边 | m3 | 3.32 | 590.34 | 1959.93
31 | 010903004001 | 墙面变形缝 | 3mm厚止水钢板 | m | 50.40 | 64.65 | 3258.36 | 010903004001 | 墙面变形缝 | 3mm厚止水钢板 | m | 50.40 | 64.65 | 3258.36
32 | 010515001003 | 现浇构件钢筋 | 现浇构件带肋钢筋 HRB400以内 直径（mm以内）10 | t | 0.77 | 4309.42 | 3318.25 | 010515001003 | 现浇构件钢筋 | 现浇构件带肋钢筋 HRB400以内 直径（mm以内）10 | t | 0.77 | 4309.42 | 3318.25
工 程 审 核 简 明 表
工程名称:室外 | [14 empty] | 第5页 共5页
序号 | 送审 | [6 empty] | 审核 | [6 empty] | 核增 | 核减
| 编号 | 名 称 | 项目特征 | 单位 | 数量 | 单价 | 合价 | 编号 | 名 称 | 项目特征 | 单位 | 数量 | 单价 | 合价
33 | 010515001005 | 现浇构件钢筋 | 现浇构件带肋钢筋 HRB400以内 直径（mm以内）18 | t | 9.36 | 4072.42 | 38126.00 | 010515001005 | 现浇构件钢筋 | 现浇构件带肋钢筋 HRB400以内 直径（mm以内）18 | t | 9.36 | 4072.42 | 38126.00
34 | 010515001006 | 现浇构件钢筋 | 现浇构件带肋钢筋 HRB400以内 直径（mm以内）25 | t | 0.99 | 3933.45 | 3886.25 | 010515001006 | 现浇构件钢筋 | 现浇构件带肋钢筋 HRB400以内 直径（mm以内）25 | t | 0.99 | 3933.45 | 3886.25
35 | 010515001004 | 现浇构件钢筋 | 箍筋 带肋钢筋 HRB400以内 直径（mm以内）10 | t | 0.10 | 5113.27 | 485.76 | 010515001004 | 现浇构件钢筋 | 箍筋 带肋钢筋 HRB400以内 直径（mm以内）10 | t | 0.10 | 5113.27 | 485.76
|  | 合计 |  |  |  |  | 262082.45 |  | 合计 |  |  |  |  | 294083.37 | 32757.54 | 756.62

## 1_2_审计审核工程简明表(技术措施)
工 程 审 核 简 明 表
工程名称:室外 | [14 empty] | 第1页 共2页
序号 | 送审 | [6 empty] | 审核 | [6 empty] | 核增 | 核减
| 编号 | 名 称 | 项目特征 | 单位 | 数量 | 单价 | 合价 | 编号 | 名 称 | 项目特征 | 单位 | 数量 | 单价 | 合价
|  | [请输入分部名称,电子评标勿删] | [6 empty] | [请输入分部名称,电子评标勿删]
1 | 041102037001 | 水泥混凝土路面 模板 |  | m2 | 29.97 | 63.64 | 1907.29 | 041102037001 | 水泥混凝土路面 模板 |  | m2 | 29.97 | 63.64 | 1907.29
2 | 041102001001 | 垫层模板 | 挡墙 | m2 | 21.33 | 35.24 | 751.67 | 041102001001 | 垫层模板 | 挡墙 | m2 | 21.33 | 35.24 | 751.67
3 | 011702016001 | 平板 | 模板 | m2 | 35.90 | 65.97 | 2368.32 | 011702016001 | 平板 | 模板 | m2 | 35.90 | 65.97 | 2368.32
4 | 041102037002 | 其他现浇构件模板 | 水沟模板 | m2 | 101.20 | 55.63 | 5629.76 | 041102037002 | 其他现浇构件模板 | 水沟模板 | m2 | 101.20 | 55.63 | 5629.76
5 | 041102032001 | 管（渠）道管座模板 | 方包模板 | m2 | 21.46 | 65.86 | 1413.36 | 041102032001 | 管（渠）道管座模板 | 方包模板 | m2 | 21.46 | 65.86 | 1413.36
6 | 011702001001 | 基础 | 污水池垫层 | m2 | 3.43 | 50.59 | 173.52 | 011702001001 | 基础 | 污水池垫层 | m2 | 3.43 | 50.59 | 173.52
7 | 011702001002 | 基础 | 污水池筏板模板 | m2 | 13.40 | 51.13 | 685.14 | 011702001002 | 基础 | 污水池筏板模板 | m2 | 13.40 | 51.13 | 685.14
8 | 011702006001 | 矩形梁 | 污水池 | m2 | 7.71 | 62.87 | 484.73 | 011702006001 | 矩形梁 | 污水池 | m2 | 7.71 | 62.87 | 484.73
9 | 011702011001 | 直形墙 | 污水池 | m2 | 293.94 | 52.78 | 15514.15 | 011702011001 | 直形墙 | 污水池 | m2 | 293.94 | 52.78 | 15514.15
10 | 011702016002 | 平板 | 污水池 | m2 | 24.35 | 40.32 | 981.79 | 011702016002 | 平板 | 污水池 | m2 | 24.35 | 40.32 | 981.79
11 | 011701006001 | 支撑架 | 盘扣式模板支架 | m3 | 122.85 | 14.80 | 1818.18 | 011701006001 | 支撑架 | 盘扣式模板支架 | m3 | 122.85 | 14.80 | 1818.18
12 | 011701002001 | 外脚手架 | 工具式外墙脚手架 | m2 | 92.04 | 22.26 | 2048.81 | 011701002001 | 外脚手架 | 工具式外墙脚手架 | m2 | 92.04 | 22.26 | 2048.81
13 | 011701003001 | 里脚手架 | 内墙抹灰 | m2 | 293.94 | 1.57 | 461.49 | 011701003001 | 里脚手架 | 内墙抹灰 | m2 | 293.94 | 1.57 | 461.49
14 | 011703001001 | 垂直运输 |  | m2 | 39.38 | 54.07 | 2129.28 | 011703001001 | 垂直运输 |  | m2 | 39.38 | 54.07 | 2129.28
工 程 审 核 简 明 表
工程名称:室外 | [14 empty] | 第2页 共2页
序号 | 送审 | [6 empty] | 审核 | [6 empty] | 核增 | 核减
| 编号 | 名 称 | 项目特征 | 单位 | 数量 | 单价 | 合价 | 编号 | 名 称 | 项目特征 | 单位 | 数量 | 单价 | 合价
15 | 011705001001 | 大型机械设备进出场及安拆 |  | 台次 | 1.00 | 4149.47 | 4149.47 | 011705001001 | 大型机械设备进出场及安拆 |  | 台次 | 1.00 | 4149.47 | 4149.47
|  | 合计 |  |  |  |  | 40516.96 |  | 合计 |  |  |  |  | 40516.96

## 1_2_组织措施项目审计表
施工组织措施项目清单与计价表
工程名称:室外 |  |  |  | 第1页 共1页
序号 | 项目名称 | 计算基数 | 费率 (%) | 送审 | 审核 | 核增 | 核减
1 | 安全文明施工费 | 定额人工费+定额机械费 | 8.4 | 4558.12 | 5103.94 | 545.82
2 | 提前竣工增加费 | 定额人工费+定额机械费
3 | 二次搬运费 | 定额人工费+定额机械费
4 | 冬雨季施工增加费 | 定额人工费+定额机械费
5 | 行车、行人干扰增加费 | 定额人工费+定额机械费
合 计 |  |  |  | 4558.12 | 5103.94 | 545.82

## 2_1_2_专业工程预算审核计算表
专业工程预算审核计算表
工程名称:室外 |  |  |  |  | 第1页 共1页
序号 | 汇总内容 | 计算公式 | 送审 | 审核 | 核增 | 核减
1 | 分部分项工程量清单 |  | 262082.45 | 294083.37 | 32000.92
2 | 措施项目清单 |  | 45075.08 | 45620.90 | 545.82
2.1 | 组织措施项目清单 |  | 4558.12 | 5103.94 | 545.82
2.1.1 | 安全文明施工费 |  | 4558.12 | 5103.94 | 545.82
2.2 | 技术措施项目清单 |  | 40516.96 | 40516.96
3 | 规费 |  | 10174.37 | 11392.72 | 1218.35
4 | 计税不计费
5 | 不计税不计费
| 造价合计 |  | 317331.90 | 351096.99 | 33765.09