## 表 02 招标控制价汇总表(仅分部)
招标控制价汇总表
工程名称:桐庐县江南镇金茂村村委东面、安置区西面等耕地功能恢复项目(2025) |  |  | 第1页 共1页
序号 | 工程项目名称 | 合计（万元） | 备注
1 | 地块5-1 | 82.1857
2 | 地块5-2、地块5-3 | 37.258
3 | 地块5-5 | 96.8731
| 总价(一+二+三+四) | 216.3168

## 表 05 分部分项工程报价表
分部分项工程报价表
工程名称:桐庐县江南镇金茂村村委东面、安置区西面等耕地功能恢复项目(2025)
序号 | 项目名称 | 计量单位 | 工程量 | 综合单价 (元) | 合价 (元) | 备注
1 | 地块5-1 |  |  |  | 821857
1.1 | 土地平整工程 |  |  |  | 365503
1.1.1 | 田块清理（清表、树根、残枝等） | 亩 | 23.4177 | 811.94 | 19014
1.1.2 | 一般土回填压实（现场利用） | m3 | 1561.18 | 14.54 | 22700
1.1.3 | 犁底层防渗土回填夯实（外购） | m3 | 3122.36 | 28.6 | 89299
1.1.4 | 耕作土回填（外购） | m3 | 4683.54 | 42.9 | 200924
1.1.5 | 土地平整翻耕（捣田） | 公顷 | 1.56 | 3628.52 | 5660
1.1.6 | 粘土田埂(土方利用) | m3 | 498.95 | 16.92 | 8442
1.1.7 | 地力增肥 | t | 24.33 | 800 | 19464
1.2 | 灌溉与排水工程 |  |  |  | 347451
1.2.1 | 排水沟01-长200米双边砌坎 |  |  |  | 185362
1.2.1.1 | 挖沟槽土方 | m3 | 744 | 10.03 | 7462
1.2.1.2 | 开挖料回填压实 | m3 | 188 | 14.54 | 2734
1.2.1.3 | 碎石垫层 | m3 | 16 | 230.18 | 3683
1.2.1.4 | C20混凝土底板 | m3 | 16 | 572.38 | 9158
1.2.1.5 | M10浆砌块石挡墙 | m3 | 345.6 | 421.84 | 145788
1.2.1.6 | C15混凝土压顶 | m3 | 24 | 586.96 | 14087
1.2.1.7 | 聚乙烯泡沫板伸缩缝 | m2 | 17.28 | 55 | 950
1.2.1.8 | 排水口（含砖砌体、基础等所有内容） | 处 | 5 | 300 | 1500
1.2.2 | 排水沟02-长140米50*50cm |  |  |  | 26785
1.2.2.1 | 挖沟槽土方 | m3 | 108.08 | 10.03 | 1084
1.2.2.2 | 开挖料回填压实 | m3 | 21 | 14.54 | 305
1.2.2.3 | 碎石垫层 | m3 | 13.3 | 230.18 | 3061
1.2.2.4 | C15混凝土排水沟 | m3 | 32.2 | 644.3 | 20746
1.2.2.5 | 聚乙烯泡沫板伸缩缝 | m2 | 1.61 | 55 | 89
1.2.2.6 | 排水口（含砖砌体、基础等所有内容） | 处 | 5 | 300 | 1500
1.2.3 | 灌溉渠01-长385米40*40cm |  |  |  | 71336
1.2.3.1 | 原有U型水渠拆除外运 | m | 385 | 15.32 | 5898
1.2.3.2 | 挖沟槽土方 | m3 | 231 | 10.03 | 2317
1.2.3.3 | 开挖料回填压实 | m3 | 115.5 | 14.54 | 1679
1.2.3.4 | 碎石垫层 | m3 | 34.65 | 230.18 | 7976
1.2.3.5 | C15混凝土排水沟 | m3 | 73.15 | 644.3 | 47131
1.2.3.6 | 橡胶止水带 | m | 27.9125 | 112.27 | 3134
1.2.3.7 | 聚乙烯泡沫板伸缩缝 | m2 | 3.6575 | 55.04 | 201
1.2.3.8 | 进水口（含砖砌体、混凝土、闸门等所有内容） | 处 | 10 | 300 | 3000
1.2.4 | 灌溉渠02-长170米40*40cm |  |  |  | 28853
1.2.4.1 | 挖沟槽土方 | m3 | 129.2 | 10.03 | 1296
1.2.4.2 | 开挖料回填压实 | m3 | 44.2 | 14.54 | 643
1.2.4.3 | 碎石垫层 | m3 | 13.6 | 230.18 | 3130
1.2.4.4 | C15混凝土排水沟 | m3 | 32.3 | 644.3 | 20811
1.2.4.5 | 橡胶止水带 | m | 12.325 | 112.28 | 1384
1.2.4.6 | 聚乙烯泡沫板伸缩缝 | m2 | 1.615 | 55.17 | 89
1.2.4.7 | 进水口（含砖砌体、混凝土、闸门等所有内容） | 处 | 5 | 300 | 1500
1.2.5 | 灌溉渠03-长170米40*40cm |  |  |  | 29153
1.2.5.1 | 挖沟槽土方 | m3 | 129.2 | 10.03 | 1296
1.2.5.2 | 开挖料回填压实 | m3 | 44.2 | 14.54 | 643
1.2.5.3 | 碎石垫层 | m3 | 13.6 | 230.18 | 3130
1.2.5.4 | C15混凝土排水沟 | m3 | 32.3 | 644.3 | 20811
1.2.5.5 | 橡胶止水带 | m | 12.325 | 112.28 | 1384
1.2.5.6 | 聚乙烯泡沫板伸缩缝 | m2 | 1.615 | 55.17 | 89
1.2.5.7 | 进水口（含砖砌体、混凝土、闸门等所有内容） | 处 | 6 | 300 | 1800
1.2.6 | DN400过路涵管-长8米 |  |  |  | 3772
1.2.6.1 | 挖沟槽土方 | m3 | 19.8 | 10.03 | 199
1.2.6.2 | 开挖料回填压实 | m3 | 13.68 | 14.54 | 199
1.2.6.3 | C15砼垫层 | m3 | 0.96 | 549.59 | 528
1.2.6.4 | C20混凝土基础 | m3 | 1.84 | 562.34 | 1035
1.2.6.5 | DN400混凝土管 | m | 8 | 226.32 | 1811
1.2.7 | DN500过路涵管-长4米 |  |  |  | 2190
1.2.7.1 | 挖沟槽土方 | m3 | 9.9 | 10.03 | 99
1.2.7.2 | 开挖料回填压实 | m3 | 6.84 | 14.54 | 99
1.2.7.3 | C15砼垫层 | m3 | 0.48 | 549.6 | 264
1.2.7.4 | C20混凝土基础 | m3 | 1.12 | 562.34 | 630
1.2.7.5 | DN500混凝土管 | m | 4 | 274.39 | 1098
1.3 | 道路工程 |  |  |  | 108903
1.3.1 | 田间道01-长170米C25砼路面宽3米 |  |  |  | 104974
1.3.1.1 | 土方开挖 | m3 | 790.4 | 10.03 | 7928
1.3.1.2 | 开挖料回填压实 | m3 | 127.18 | 14.54 | 1849
1.3.1.3 | 硬质土回填压实 | m3 | 604.2 | 14.54 | 8785
1.3.1.4 | 路基夯实整平 | m2 | 510 | 1.98 | 1010
1.3.1.5 | 10cm厚碎石垫层 | m3 | 51 | 230.18 | 11739
1.3.1.6 | 16cm厚C25混凝土路面(含锯缝、伸缩缝、防滑槽、养护等所有内容) | m2 | 510 | 100.77 | 51393
1.3.1.7 | M10浆砌块石基础 | m3 | 22 | 405.86 | 8929
1.3.1.8 | 干砌块石挡墙 | m3 | 47.2 | 277.77 | 13111
1.3.1.9 | 粘土田埂 | m3 | 13.6 | 16.92 | 230
1.3.2 | 下田道 |  |  |  | 3929
1.3.2.1 | 18cm厚C20钢筋混凝土预制板(含钢筋) | m2 | 15 | 118.78 | 1782
1.3.2.2 | 10cm厚C20混凝土 | m2 | 37.5 | 57.24 | 2147
2 | 地块5-2、地块5-3 |  |  |  | 372580
2.1 | 土地平整工程 |  |  |  | 118189
2.1.1 | 田块清理（清表、树根、残枝等） | 亩 | 15.12 | 811.94 | 12277
2.1.2 | 耕作土回填（外购） | m3 | 1701.91 | 42.9 | 73012
2.1.3 | 土地平整翻耕（捣田） | 公顷 | 1.008 | 3628.52 | 3658
2.1.4 | 粘土田埂粘土田埂 | m3 | 420 | 16.92 | 7106
2.1.5 | 地力增肥 | t | 27.67 | 800 | 22136
2.2 | 灌溉与排水工程 |  |  |  | 60242
2.2.1 | 灌溉渠04-长360米40*40cm |  |  |  | 58358
2.2.1.1 | 挖沟槽土方 | m3 | 61.145 | 10.03 | 613
2.2.1.2 | 开挖料回填压实 | m3 | 48.055 | 14.54 | 699
2.2.1.3 | 碎石垫层 | m3 | 32.4 | 230.18 | 7458
2.2.1.4 | C15混凝土排水沟 | m3 | 68.4 | 644.3 | 44070
2.2.1.5 | 橡胶止水带 | m | 26.1 | 112.27 | 2930
2.2.1.6 | 聚乙烯泡沫板伸缩缝 | m2 | 3.42 | 55 | 188
2.2.1.7 | 进水口（含砖砌体、混凝土、闸门等所有内容） | 处 | 8 | 300 | 2400
2.2.2 | DN400过路涵管-长4米 |  |  |  | 1884
2.2.2.1 | 挖沟槽土方 | m3 | 9.9 | 10.03 | 99
2.2.2.2 | 开挖料回填压实 | m3 | 6.84 | 14.54 | 99
2.2.2.3 | C15砼垫层 | m3 | 0.48 | 549.6 | 264
2.2.2.4 | C20混凝土基础 | m3 | 0.92 | 562.34 | 517
2.2.2.5 | DN400混凝土管 | m | 4 | 226.32 | 905
2.3 | 道路工程 |  |  |  | 194149
2.3.1 | 田间道02-长360米C25砼路面宽3.5米 |  |  |  | 187527
2.3.1.1 | 土方开挖 | m3 | 270 | 10.03 | 2708
2.3.1.2 | 开挖料回填压实 | m3 | 58.68 | 14.54 | 853
2.3.1.3 | 路基夯实整平 | m2 | 1080 | 1.98 | 2138
2.3.1.4 | 10cm厚碎石垫层 | m3 | 108 | 230.18 | 24859
2.3.1.5 | 16cm厚C25混凝土路面(含锯缝、伸缩缝、防滑槽、养护等所有内容) | m2 | 1260 | 100.77 | 126970
2.3.1.6 | 干砌块石挡墙 | m3 | 108 | 277.77 | 29999
2.3.2 | 下田道 |  |  |  | 6622
2.3.2.1 | 土方开挖 | m3 | 2.325 | 10.03 | 23
2.3.2.2 | 开挖料回填压实 | m3 | 1.185 | 14.54 | 17
2.3.2.3 | 5cm厚碎石垫层 | m3 | 18.75 | 230.18 | 4316
2.3.2.4 | C20混凝土基础 | m3 | 0.9 | 555.06 | 500
2.3.2.5 | 15cm厚C20混凝土路面(含锯缝、伸缩缝、防滑槽、养护等所有内容) | m2 | 18.75 | 94.18 | 1766
3 | 地块5-5 |  |  |  | 968731
3.1 | 土地平整工程 |  |  |  | 326780
3.1.1 | 田块清理（清表、树根、残枝等） | 亩 | 21.102 | 811.94 | 17134
3.1.2 | 一般土回填压实（现场利用） | m3 | 1406.8 | 14.54 | 20455
3.1.3 | 犁底层防渗土回填夯实（外购） | m3 | 2813.6 | 28.6 | 80469
3.1.4 | 耕作土回填（外购） | m3 | 4220.4 | 42.9 | 181055
3.1.5 | 土地平整翻耕（捣田） | 公顷 | 1.4068 | 3628.52 | 5105
3.1.6 | 粘土田埂（土方利用） | m3 | 350 | 16.92 | 5922
3.1.7 | 地力增肥 | t | 20.8 | 800 | 16640
3.2 | 挡墙工程 |  |  |  | 21654
3.2.1 | 新建石坎（长56米，高1.6-2.4米） |  |  |  | 21654
3.2.1.1 | 挖沟槽土方 | m3 | 125.44 | 10.03 | 1258
3.2.1.2 | 开挖料回填压实 | m3 | 58.408 | 14.54 | 849
3.2.1.3 | M10浆砌块石基础 | m3 | 20.16 | 405.86 | 8182
3.2.1.4 | 干砌块石挡墙 | m3 | 35 | 277.77 | 9722
3.2.1.5 | C15混凝土压顶 | m3 | 2.8 | 586.96 | 1643
3.3 | 灌溉与排水工程 |  |  |  | 212186
3.3.1 | 排水沟03-长395米80*80cm |  |  |  | 157104
3.3.1.1 | 挖沟槽土方 | m3 | 304.94 | 10.03 | 3059
3.3.1.2 | 开挖料回填压实 | m3 | 517.45 | 14.54 | 7524
3.3.1.3 | 碎石垫层 | m3 | 55.3 | 230.18 | 12729
3.3.1.4 | C15混凝土排水沟 | m3 | 197.5 | 644.3 | 127249
3.3.1.5 | 聚乙烯泡沫板伸缩缝 | m2 | 9.875 | 55.03 | 543
3.3.1.6 | 排水口（含砖砌体、基础等所有内容） | 处 | 20 | 300 | 6000
3.3.2 | 40*40cm灌溉渠05-长255米 |  |  |  | 44854
3.3.2.1 | 挖沟槽土方 | m3 | 193.8 | 10.03 | 1944
3.3.2.2 | 开挖料回填压实 | m3 | 66.3 | 14.54 | 964
3.3.2.3 | 碎石垫层 | m3 | 20.4 | 230.18 | 4696
3.3.2.4 | C15混凝土排水沟 | m3 | 48.45 | 644.3 | 31216
3.3.2.5 | 橡胶止水带 | m | 18.4875 | 112.27 | 2076
3.3.2.6 | 聚乙烯泡沫板伸缩缝 | m2 | 2.4225 | 54.94 | 133
3.3.2.7 | 进水口（含砖砌体、混凝土、闸门等所有内容） | 处 | 12.75 | 300 | 3825
3.3.3 | DN400过路涵管-长16米 |  |  |  | 10228
3.3.3.1 | 原水泥路面拆除及恢复 | m2 | 16.8 | 160 | 2688
3.3.3.2 | 挖沟槽土方 | m3 | 39.6 | 10.03 | 397
3.3.3.3 | 开挖料回填压实 | m3 | 27.36 | 14.54 | 398
3.3.3.4 | C15砼垫层 | m3 | 1.92 | 549.59 | 1055
3.3.3.5 | C20混凝土基础 | m3 | 3.68 | 562.34 | 2069
3.3.3.6 | DN400混凝土管 | m | 16 | 226.32 | 3621
3.4 | 水泵房 |  |  |  | 46770
3.4.1 | 水泵房（含基础、钢筋、砌体、门窗、屋面、粉刷、装修、水电等所有内容） | m2 | 15.59 | 3000 | 46770
3.5 | 前池 |  |  |  | 2443
3.5.1 | 挖沟槽土方 | m3 | 7.0246 | 10.03 | 70
3.5.2 | 开挖料回填压实 | m3 | 3.2592 | 14.54 | 47
3.5.3 | 碎石垫层 | m3 | 0.33856 | 230.18 | 78
3.5.4 | C25钢筋砼底板 | m3 | 0.59171 | 569.09 | 337
3.5.5 | C25钢筋砼池壁 | m3 | 1.4995 | 780.69 | 1171
3.5.6 | 钢筋制作及安装 | t | 0.12581 | 5885.5 | 740
3.6 | DE110PE管材（350米-1.0MPa) |  |  |  | 17686
3.6.1 | 挖沟槽土方 | m3 | 56 | 10.03 | 562
3.6.2 | 开挖料回填压实 | m3 | 56 | 14.54 | 814
3.6.3 | DE110PE管材（1.0MPa) | m | 350 | 46.6 | 16310
3.7 | 新建堰坝 |  |  |  | 28659
3.7.1 | 挖沟槽土方 | m3 | 65.38 | 10.03 | 656
3.7.2 | 开挖料回填压实 | m3 | 9.44 | 14.54 | 137
3.7.3 | C20埋石砼堰坝 | m3 | 35.31 | 477.13 | 16847
3.7.4 | 干砌块石挡墙 | m3 | 2.5 | 277.77 | 694
3.7.5 | C15混凝土压顶 | m3 | 0.23 | 586.96 | 135
3.7.6 | C25钢筋砼底板 | m3 | 8.4 | 569.09 | 4780
3.7.7 | C25钢筋砼池壁 | m3 | 2.48 | 1042.33 | 2585
3.7.8 | 钢筋制作及安装 | t | 0.48 | 5885.46 | 2825
3.8 | 道路工程 |  |  |  | 312553
3.8.1 | 田间道03-长360米C25砼路面宽3米 |  |  |  | 299309
3.8.1.1 | 土方开挖 | m3 | 585.31 | 10.03 | 5871
3.8.1.2 | 开挖料回填压实 | m3 | 296.24 | 14.54 | 4307
3.8.1.3 | 路基夯实整平 | m2 | 960 | 1.98 | 1901
3.8.1.4 | 10cm厚碎石垫层 | m3 | 96 | 230.18 | 22097
3.8.1.5 | 16cm厚C25混凝土路面(含锯缝、伸缩缝、防滑槽、养护等所有内容) | m2 | 1140 | 100.77 | 114878
3.8.1.6 | M10浆砌块石挡墙 | m3 | 127.2 | 421.84 | 53658
3.8.1.7 | 干砌块石挡墙 | m3 | 347.76 | 277.77 | 96597
3.8.2 | 下田道 |  |  |  | 13244
2.3.2.1 | 土方开挖 | m3 | 4.65 | 10.03 | 47
2.3.2.2 | 开挖料回填压实 | m3 | 2.37 | 14.54 | 34
2.3.2.3 | 5cm厚碎石垫层 | m3 | 37.5 | 230.18 | 8632
2.3.2.4 | C20混凝土基础 | m3 | 1.8 | 555.06 | 999
2.3.2.5 | 15cm厚C20混凝土路面(含锯缝、伸缩缝、防滑槽、养护等所有内容) | m2 | 37.5 | 94.18 | 3532
| 合计 |  |  |  | 2163168