## 表 02 招标控制价汇总表(仅分部)
招标控制价汇总表
工程名称:桐庐县瑶琳镇琴溪村(水洞山、珠村、王家岭村)耕地功能恢复项目(2025) |  |  | 第1页 共1页
序号 | 工程项目名称 | 合计 | 备注
1 | 地块10-01 | 43873.703
2 | 地块10-02 | 17589.8656
3 | 地块10-03 | 46373.9744
4 | 地块10-04 | 14093.162
5 | 地块10-05 | 92668.5234
6 | 地块10-06 | 119500.1794
7 | 地块10-07 | 104377.0574
8 | 地块10-08 | 265364.4867
9 | 地块10-09 | 23112.9175
10 | 地块10-10 | 300255.6469
| 总价 | 1027209.5163

## 表 05 分部分项工程报价表
分部分项工程报价表
工程名称:桐庐县瑶琳镇琴溪村(水洞山、珠村、王家岭村)耕地功能恢复项目(2025)
序号 | 项目名称 | 计量单位 | 工程量 | 综合单价 (元) | 合同合价 (元) | 备注
1 | 地块10-01 |  |  |  | 43873.703
1.1 | 土地平整工程 |  |  |  | 41234.543
1.1.1 | 田块清理（清表、树根、残枝等） | 亩 | 9.5195 | 811.94 | 7729.2787
1.1.2 | 土地平整挖填平衡 | 公顷 | 0.634 | 37218.9 | 23596.7826
1.1.3 | 土地平整翻耕（捣田） | 公顷 | 0.634 | 3628.52 | 2300.4817
1.1.4 | 地力增肥 | t | 9.51 | 800 | 7608
1.2 | 田间道路工程 |  |  |  | 2639.16
1.2.1 | 踏步 |  |  |  | 2639.16
1.2.1.1 | 挖沟槽土方 | m3 | 4.8 | 10.03 | 48.144
1.2.1.2 | 开挖料回填压实 | m3 | 1.92 | 14.54 | 27.9168
1.2.1.3 | 200厚宕渣垫层 | m3 | 4.32 | 77.24 | 333.6768
1.2.1.4 | 碎石垫层厚10cm | m3 | 2.16 | 230.18 | 497.1888
1.2.1.5 | 浆砌块石踏步 | m3 | 4.32 | 400.98 | 1732.2336
2 | 地块10-02 |  |  |  | 17589.8656
2.1 | 土地平整工程 |  |  |  | 16270.2856
2.1.1 | 田块清理（清表、树根、残枝等） | 亩 | 3.7568 | 811.94 | 3050.2611
2.1.2 | 土地平整挖填平衡 | 公顷 | 0.2502 | 37218.9 | 9312.1688
2.1.3 | 土地平整翻耕（捣田） | 公顷 | 0.2502 | 3628.52 | 907.8557
2.1.4 | 地力增肥 | t | 3.75 | 800 | 3000
2.2 | 田间道路工程 |  |  |  | 1319.58
2.2.1 | 踏步 |  |  |  | 1319.58
2.2.1.1 | 挖沟槽土方 | m3 | 2.4 | 10.03 | 24.072
2.2.1.2 | 开挖料回填压实 | m3 | 0.96 | 14.54 | 13.9584
2.2.1.3 | 200厚宕渣垫层 | m3 | 2.16 | 77.24 | 166.8384
2.2.1.4 | 碎石垫层厚10cm | m3 | 1.08 | 230.18 | 248.5944
2.2.1.5 | 浆砌块石踏步 | m3 | 2.16 | 400.98 | 866.1168
3 | 地块10-03 |  |  |  | 46373.9744
3.1 | 土地平整工程 |  |  |  | 19500.7116
3.1.1 | 田块清理（清表、树根、残枝等） | 亩 | 1.8228 | 811.94 | 1480.0228
3.1.2 | 土地平整挖填平衡 | 公顷 | 0.1214 | 37218.9 | 4518.3745
3.1.3 | 表土剥离（含内运及临时堆放场措施费） | m3 | 364.2 | 10.97 | 3995.274
3.1.4 | 犁底层剥离、回填、夯实 | m3 | 364.2 | 11.89 | 4330.338
3.1.5 | 原剥离表土回填 | m3 | 364.2 | 6.28 | 2287.176
3.1.6 | 土地平整翻耕（捣田） | 公顷 | 0.1214 | 3628.52 | 440.5023
3.1.7 | 粘土田埂（利用） | m3 | 57.6 | 17.24 | 993.024
3.1.8 | 地力增肥 | t | 1.82 | 800 | 1456
3.2 | 新建挡墙工程 |  |  |  | 7829.1152
3.2.1 | 新建挡墙工程（H=1.2m，L=33m） |  |  |  | 7829.1152
3.2.1.1 | 挖沟槽土方 | m3 | 11.385 | 10.03 | 114.1916
3.2.1.2 | 开挖料回填压实 | m3 | 4.455 | 14.54 | 64.7757
3.2.1.3 | 干砌块石挡墙 | m3 | 25.987 | 277.77 | 7218.409
3.2.1.4 | 20厚C20砼压顶抹面 | m2 | 9.9 | 43.61 | 431.739
3.3 | 灌溉与排水工程 |  |  |  | 16192.7548
3.3.1 | 新建0.4*0.4米灌渠-长46米 |  |  |  | 8078.9075
3.3.1.1 | 挖沟槽土方 | m3 | 23.92 | 10.03 | 239.9176
3.3.1.2 | 开挖料回填压实 | m3 | 11.04 | 14.54 | 160.5216
3.3.1.3 | 碎石垫层 | m3 | 4.14 | 230.18 | 952.9452
3.3.1.4 | C15混凝土渠道 | m3 | 10.35 | 644.3 | 6668.505
3.3.1.5 | 沥青木板伸缩缝 | m2 | 1.035 | 55.09 | 57.0181
3.3.2 | 田块进出水口-5座 |  |  |  | 1500
3.3.2.1 | 进出水口（DN110PVC管及复合材料（HDPE）拍门） | 座 | 5 | 300 | 1500
3.3.3 | DN400过路涵管-长16米 |  |  |  | 6613.8472
3.3.3.1 | 挖沟槽土方 | m3 | 35.52 | 10.03 | 356.2656
3.3.3.2 | 开挖料回填压实 | m3 | 28.0608 | 14.54 | 408.004
3.3.3.3 | 碎石垫层 | m3 | 2.08 | 230.18 | 478.7744
3.3.3.4 | C25混凝土基础 | m3 | 3.04 | 575.08 | 1748.2432
3.3.3.5 | DN400混凝土管 | m | 16 | 226.41 | 3622.56
3.4 | 田间道路工程 |  |  |  | 2851.3928
3.4.1 | 下田坡道（过渠道）1座 |  |  |  | 2445.9273
3.4.1.1 | 挖沟槽土方 | m3 | 3.6 | 10.03 | 36.108
3.4.1.2 | 开挖料回填压实 | m3 | 1.332 | 14.54 | 19.3673
3.4.1.3 | C25混凝土基础 | m3 | 1.26 | 575.08 | 724.6008
3.4.1.4 | 150mm厚C25混凝土面层（含防滑槽、锯缝、养护等所有内容） | m2 | 9 | 95.25 | 857.25
3.4.1.5 | 钢筋制作及安装 | t | 0.0243 | 5323.92 | 129.3713
3.4.1.6 | DN400混凝土管 | m | 3 | 226.41 | 679.23
3.4.2 | 下田坡道1座 |  |  |  | 405.4655
3.4.2.1 | 挖沟槽土方 | m3 | 3.6 | 10.03 | 36.108
3.4.2.2 | 开挖料回填压实 | m3 | 1.332 | 14.54 | 19.3673
3.4.2.3 | 干砌块石挡墙 | m3 | 1.26 | 277.77 | 349.9902
4 | 地块10-04 |  |  |  | 14093.162
4.1 | 土地平整工程 |  |  |  | 12034.2347
4.1.1 | 田块清理（清表、树根、残枝等） | 亩 | 1.0871 | 811.94 | 882.6495
4.1.2 | 土地平整挖填平衡 | 公顷 | 0.0724 | 37218.9 | 2694.6484
4.1.3 | 表土剥离（含内运及临时堆放场措施费） | m3 | 217.2 | 10.97 | 2382.684
4.1.4 | 犁底层剥离、回填、夯实 | m3 | 217.2 | 11.89 | 2582.508
4.1.5 | 原剥离表土回填 | m3 | 217.2 | 6.28 | 1364.016
4.1.6 | 土地平整翻耕（捣田） | 公顷 | 0.0724 | 3628.52 | 262.7048
4.1.7 | 粘土田埂（利用） | m3 | 57.6 | 17.24 | 993.024
4.1.8 | 地力增肥 | t | 1.09 | 800 | 872
4.2 | 灌溉与排水工程 |  |  |  | 1653.4618
4.2.1 | DN400过路涵管-长4米 |  |  |  | 1653.4618
4.2.1.1 | 挖沟槽土方 | m3 | 8.88 | 10.03 | 89.0664
4.2.1.2 | 开挖料回填压实 | m3 | 7.0152 | 14.54 | 102.001
4.2.1.3 | 碎石垫层 | m3 | 0.52 | 230.18 | 119.6936
4.2.1.4 | C25混凝土基础 | m3 | 0.76 | 575.08 | 437.0608
4.2.1.5 | DN400混凝土管 | m | 4 | 226.41 | 905.64
4.3 | 田间道路工程 |  |  |  | 405.4655
4.3.1 | 下田坡道1座 |  |  |  | 405.4655
4.3.1.1 | 挖沟槽土方 | m3 | 3.6 | 10.03 | 36.108
4.3.1.2 | 开挖料回填压实 | m3 | 1.332 | 14.54 | 19.3673
4.3.1.3 | 干砌块石挡墙 | m3 | 1.26 | 277.77 | 349.9902
5 | 地块10-05 |  |  |  | 92668.5234
5.1 | 土地平整工程 |  |  |  | 11941.9595
5.1.1 | 田块清理（清表、树根、残枝等） | 亩 | 1.0781 | 811.94 | 875.3347
5.1.2 | 土地平整挖填平衡 | 公顷 | 0.0718 | 37218.9 | 2672.317
5.1.3 | 表土剥离（含内运及临时堆放场措施费） | m3 | 215.4 | 10.97 | 2362.938
5.1.4 | 犁底层剥离、回填、夯实 | m3 | 215.4 | 11.89 | 2561.106
5.1.5 | 原剥离表土回填 | m3 | 215.4 | 6.28 | 1352.712
5.1.6 | 土地平整翻耕（捣田） | 公顷 | 0.0718 | 3628.52 | 260.5277
5.1.7 | 粘土田埂（利用） | m3 | 57.6 | 17.24 | 993.024
5.1.8 | 地力增肥 | t | 1.08 | 800 | 864
5.2 | 新建挡墙工程 |  |  |  | 49898.266
5.2.1 | 新建河边挡墙工程（H=1.5m，L=110m） |  |  |  | 49898.266
5.2.1.1 | 挖沟槽土方 | m3 | 92.4 | 10.03 | 926.772
5.2.1.2 | 开挖料回填压实 | m3 | 39.6 | 14.54 | 575.784
5.2.1.3 | 干砌块石挡墙 | m3 | 99 | 277.77 | 27499.23
5.2.1.4 | 20厚C20砼压顶抹面 | m2 | 44 | 43.61 | 1918.84
5.2.1.5 | C25混凝土基础 | m3 | 33 | 575.08 | 18977.64
5.3 | 灌溉与排水工程 |  |  |  | 30422.8325
5.3.1 | 新建0.4*0.4米灌渠-长145米 |  |  |  | 25469.3707
5.3.1.1 | 挖沟槽土方 | m3 | 75.4 | 10.03 | 756.262
5.3.1.2 | 开挖料回填压实 | m3 | 34.8 | 14.54 | 505.992
5.3.1.3 | 碎石垫层 | m3 | 13.05 | 230.18 | 3003.849
5.3.1.4 | C15混凝土渠道 | m3 | 32.63 | 644.3 | 21023.509
5.3.1.5 | 沥青木板伸缩缝 | m2 | 3.263 | 55.09 | 179.7587
5.3.2 | 田块进出水口-11座 |  |  |  | 3300
5.3.2.1 | 进出水口（DN110PVC管及复合材料（HDPE）拍门） | 座 | 11 | 300 | 3300
5.3.3 | DN400过路涵管-长4米 |  |  |  | 1653.4618
5.3.3.1 | 挖沟槽土方 | m3 | 8.88 | 10.03 | 89.0664
5.3.3.2 | 开挖料回填压实 | m3 | 7.0152 | 14.54 | 102.001
5.3.3.3 | 碎石垫层 | m3 | 0.52 | 230.18 | 119.6936
5.3.3.4 | C25混凝土基础 | m3 | 0.76 | 575.08 | 437.0608
5.3.3.5 | DN400混凝土管 | m | 4 | 226.41 | 905.64
5.4 | 田间道路工程 |  |  |  | 405.4655
5.4.1 | 下田坡道1座 |  |  |  | 405.4655
5.4.1.1 | 挖沟槽土方 | m3 | 3.6 | 10.03 | 36.108
5.4.1.2 | 开挖料回填压实 | m3 | 1.332 | 14.54 | 19.3673
5.4.1.3 | 干砌块石挡墙 | m3 | 1.26 | 277.77 | 349.9902
6 | 地块10-06 |  |  |  | 119500.1794
6.1 | 土地平整工程 |  |  |  | 26052.9565
6.1.1 | 田块清理（清表、树根、残枝等） | 亩 | 2.3949 | 811.94 | 1944.511
6.1.2 | 土地平整挖填平衡 | 公顷 | 0.1595 | 37218.9 | 5936.4146
6.1.3 | 表土剥离（含内运及临时堆放场措施费） | m3 | 478.5 | 10.97 | 5249.145
6.1.4 | 犁底层剥离、回填、夯实 | m3 | 478.5 | 11.89 | 5689.365
6.1.5 | 原剥离表土回填 | m3 | 478.5 | 6.28 | 3004.98
6.1.6 | 土地平整翻耕（捣田） | 公顷 | 0.1595 | 3628.52 | 578.7489
6.1.7 | 粘土田埂（利用） | m3 | 100.8 | 17.24 | 1737.792
6.1.8 | 地力增肥 | t | 2.39 | 800 | 1912
6.2 | 新建挡墙工程 |  |  |  | 68230.8102
6.2.1 | 新建挡墙工程（H=1.0m，L=70m） |  |  |  | 13796.3382
6.2.1.1 | 挖沟槽土方 | m3 | 22.89 | 10.03 | 229.5867
6.2.1.2 | 开挖料回填压实 | m3 | 9.45 | 14.54 | 137.403
6.2.1.3 | 干砌块石挡墙 | m3 | 45.05 | 277.77 | 12513.5385
6.2.1.4 | 20厚C20砼压顶抹面 | m2 | 21 | 43.61 | 915.81
6.2.2 | 新建河边挡墙工程（H=1.5m，L=120m） |  |  |  | 54434.472
6.2.2.1 | 挖沟槽土方 | m3 | 100.8 | 10.03 | 1011.024
6.2.2.2 | 开挖料回填压实 | m3 | 43.2 | 14.54 | 628.128
6.2.2.3 | 干砌块石挡墙 | m3 | 108 | 277.77 | 29999.16
6.2.2.4 | 20厚C20砼压顶抹面 | m2 | 48 | 43.61 | 2093.28
6.2.2.5 | C25混凝土基础 | m3 | 36 | 575.08 | 20702.88
6.3 | 灌溉与排水工程 |  |  |  | 24151.1573
6.3.1 | 新建0.4*0.4米灌渠-长105米 |  |  |  | 18444.2337
6.3.1.1 | 挖沟槽土方 | m3 | 54.6 | 10.03 | 547.638
6.3.1.2 | 开挖料回填压实 | m3 | 25.2 | 14.54 | 366.408
6.3.1.3 | 碎石垫层 | m3 | 9.45 | 230.18 | 2175.201
6.3.1.4 | C15混凝土渠道 | m3 | 23.63 | 644.3 | 15224.809
6.3.1.5 | 沥青木板伸缩缝 | m2 | 2.363 | 55.09 | 130.1777
6.3.2 | 田块进出水口-8座 |  |  |  | 2400
6.3.2.1 | 进出水口（DN110PVC管及复合材料（HDPE）拍门） | 座 | 8 | 300 | 2400
6.3.3 | DN400过路涵管-长8米 |  |  |  | 3306.9236
6.3.3.1 | 挖沟槽土方 | m3 | 17.76 | 10.03 | 178.1328
6.3.3.2 | 开挖料回填压实 | m3 | 14.0304 | 14.54 | 204.002
6.3.3.3 | 碎石垫层 | m3 | 1.04 | 230.18 | 239.3872
6.3.3.4 | C25混凝土基础 | m3 | 1.52 | 575.08 | 874.1216
6.3.3.5 | DN400混凝土管 | m | 8 | 226.41 | 1811.28
6.4 | 田间道路工程 |  |  |  | 1065.2555
6.4.1 | 下田坡道1座 |  |  |  | 405.4655
6.4.1.1 | 挖沟槽土方 | m3 | 3.6 | 10.03 | 36.108
6.4.1.2 | 开挖料回填压实 | m3 | 1.332 | 14.54 | 19.3673
6.4.1.3 | 干砌块石挡墙 | m3 | 1.26 | 277.77 | 349.9902
6.4.2 | 踏步 |  |  |  | 659.79
6.4.2.1 | 挖沟槽土方 | m3 | 1.2 | 10.03 | 12.036
6.4.2.2 | 开挖料回填压实 | m3 | 0.48 | 14.54 | 6.9792
6.4.2.3 | 200厚宕渣垫层 | m3 | 1.08 | 77.24 | 83.4192
6.4.2.4 | 碎石垫层厚10cm | m3 | 0.54 | 230.18 | 124.2972
6.4.2.5 | 浆砌块石踏步 | m3 | 1.08 | 400.98 | 433.0584
7 | 地块10-07 |  |  |  | 104377.0574
7.1 | 土地平整工程 |  |  |  | 56346.6227
7.1.1 | 田块清理（清表、树根、残枝等） | 亩 | 5.3048 | 811.94 | 4307.1832
7.1.2 | 土地平整挖填平衡 | 公顷 | 0.3533 | 37218.9 | 13149.4374
7.1.3 | 表土剥离（含内运及临时堆放场措施费） | m3 | 1059.9 | 10.97 | 11627.103
7.1.4 | 犁底层剥离、回填、夯实 | m3 | 1059.9 | 11.89 | 12602.211
7.1.5 | 原剥离表土回填 | m3 | 1059.9 | 6.28 | 6656.172
7.1.6 | 土地平整翻耕（捣田） | 公顷 | 0.3533 | 3628.52 | 1281.9561
7.1.7 | 粘土田埂（利用） | m3 | 144 | 17.24 | 2482.56
7.1.8 | 地力增肥 | t | 5.3 | 800 | 4240
7.2 | 新建挡墙工程 |  |  |  | 1187.0679
7.2.1 | 新建挡墙工程（H=1.2m，L=5m） |  |  |  | 1187.0679
7.2.1.1 | 挖沟槽土方 | m3 | 1.73 | 10.03 | 17.3519
7.2.1.2 | 开挖料回填压实 | m3 | 0.68 | 14.54 | 9.8872
7.2.1.3 | 干砌块石挡墙 | m3 | 3.94 | 277.77 | 1094.4138
7.2.1.4 | 20厚C20砼压顶抹面 | m2 | 1.5 | 43.61 | 65.415
7.3 | 灌溉与排水工程 |  |  |  | 43181.043
7.3.1 | 新建0.4*0.4米灌渠-长192米 |  |  |  | 33720.6576
7.3.1.1 | 挖沟槽土方 | m3 | 99.84 | 10.03 | 1001.3952
7.3.1.2 | 开挖料回填压实 | m3 | 46.08 | 14.54 | 670.0032
7.3.1.3 | 碎石垫层 | m3 | 17.28 | 230.18 | 3977.5104
7.3.1.4 | C15混凝土渠道 | m3 | 43.2 | 644.3 | 27833.76
7.3.1.5 | 沥青木板伸缩缝 | m2 | 4.32 | 55.09 | 237.9888
7.3.2 | 田块进出水口-15座 |  |  |  | 4500
7.3.2.1 | 进出水口（DN110PVC管及复合材料（HDPE）拍门） | 座 | 15 | 300 | 4500
7.3.3 | DN400过路涵管-长12米 |  |  |  | 4960.3854
7.3.3.1 | 挖沟槽土方 | m3 | 26.64 | 10.03 | 267.1992
7.3.3.2 | 开挖料回填压实 | m3 | 21.0456 | 14.54 | 306.003
7.3.3.3 | 碎石垫层 | m3 | 1.56 | 230.18 | 359.0808
7.3.3.4 | C25混凝土基础 | m3 | 2.28 | 575.08 | 1311.1824
7.3.3.5 | DN400混凝土管 | m | 12 | 226.41 | 2716.92
7.4 | 田间道路工程 |  |  |  | 3662.3238
7.4.1 | 下田坡道（过渠道）1座 |  |  |  | 2445.9273
7.4.1.1 | 挖沟槽土方 | m3 | 3.6 | 10.03 | 36.108
7.4.1.2 | 开挖料回填压实 | m3 | 1.332 | 14.54 | 19.3673
7.4.1.3 | C25混凝土基础 | m3 | 1.26 | 575.08 | 724.6008
7.4.1.4 | 150mm厚C25混凝土面层（含防滑槽、锯缝、养护等所有内容） | m2 | 9 | 95.25 | 857.25
7.4.1.5 | 钢筋制作及安装 | t | 0.0243 | 5323.92 | 129.3713
7.4.1.6 | DN400混凝土管 | m | 3 | 226.41 | 679.23
7.4.2 | 下田坡道3座 |  |  |  | 1216.3964
7.4.2.1 | 挖沟槽土方 | m3 | 10.8 | 10.03 | 108.324
7.4.2.2 | 开挖料回填压实 | m3 | 3.996 | 14.54 | 58.1018
7.4.2.3 | 干砌块石挡墙 | m3 | 3.78 | 277.77 | 1049.9706
8 | 地块10-08 |  |  |  | 265364.4867
8.1 | 土地平整工程 |  |  |  | 83250.6259
8.1.1 | 田块清理（清表、树根、残枝等） | 亩 | 7.8078 | 811.94 | 6339.4715
8.1.2 | 土地平整挖填平衡 | 公顷 | 0.52 | 37218.9 | 19353.828
8.1.3 | 表土剥离（含内运及临时堆放场措施费） | m3 | 1560 | 10.97 | 17113.2
8.1.4 | 犁底层剥离、回填、夯实 | m3 | 1560 | 11.89 | 18548.4
8.1.5 | 原剥离表土回填 | m3 | 1560 | 6.28 | 9796.8
8.1.6 | 土地平整翻耕（捣田） | 公顷 | 0.52 | 3628.52 | 1886.8304
8.1.7 | 粘土田埂（利用） | m3 | 230.4 | 17.24 | 3972.096
8.1.8 | 地力增肥 | t | 7.8 | 800 | 6240
8.2 | 新建挡墙工程 |  |  |  | 140382.3157
8.2.1 | 新建挡墙工程（H=0.7m，L=42m） |  |  |  | 6008.1588
8.2.1.1 | 挖沟槽土方 | m3 | 12.6 | 10.03 | 126.378
8.2.1.2 | 开挖料回填压实 | m3 | 5.67 | 14.54 | 82.4418
8.2.1.3 | 干砌块石挡墙 | m3 | 18.9 | 277.77 | 5249.853
8.2.1.4 | 20厚C20砼压顶抹面 | m2 | 12.6 | 43.61 | 549.486
8.2.2 | 新建挡墙工程（H=0.8m，L=40m） |  |  |  | 6408.981
8.2.2.1 | 挖沟槽土方 | m3 | 12.36 | 10.03 | 123.9708
8.2.2.2 | 开挖料回填压实 | m3 | 5.4 | 14.54 | 78.516
8.2.2.3 | 干砌块石挡墙 | m3 | 20.46 | 277.77 | 5683.1742
8.2.2.4 | 20厚C20砼压顶抹面 | m2 | 12 | 43.61 | 523.32
8.2.3 | 新建挡墙工程（H=1.0m，L=176m） |  |  |  | 34685.5351
8.2.3.1 | 挖沟槽土方 | m3 | 57.55 | 10.03 | 577.2265
8.2.3.2 | 开挖料回填压实 | m3 | 23.76 | 14.54 | 345.4704
8.2.3.3 | 干砌块石挡墙 | m3 | 113.26 | 277.77 | 31460.2302
8.2.3.4 | 20厚C20砼压顶抹面 | m2 | 52.8 | 43.61 | 2302.608
8.2.4 | 新建挡墙工程（H=1.3m，L=50m） |  |  |  | 12929.49
8.2.4.1 | 挖沟槽土方 | m3 | 17.7 | 10.03 | 177.531
8.2.4.2 | 开挖料回填压实 | m3 | 6.75 | 14.54 | 98.145
8.2.4.3 | 干砌块石挡墙 | m3 | 43.2 | 277.77 | 11999.664
8.2.4.4 | 20厚C20砼压顶抹面 | m2 | 15 | 43.61 | 654.15
8.2.5 | 新建挡墙工程（H=1.5m，L=117m） |  |  |  | 35540.4594
8.2.5.1 | 挖沟槽土方 | m3 | 43.52 | 10.03 | 436.5056
8.2.5.2 | 开挖料回填压实 | m3 | 15.8 | 14.54 | 229.732
8.2.5.3 | 干砌块石挡墙 | m3 | 120.04 | 277.77 | 33343.5108
8.2.5.4 | 20厚C20砼压顶抹面 | m2 | 35.1 | 43.61 | 1530.711
8.2.6 | 新建挡墙工程（H=1.6m，L=40m） |  |  |  | 13104.3474
8.2.6.1 | 挖沟槽土方 | m3 | 15.24 | 10.03 | 152.8572
8.2.6.2 | 开挖料回填压实 | m3 | 5.4 | 14.54 | 78.516
8.2.6.3 | 干砌块石挡墙 | m3 | 44.46 | 277.77 | 12349.6542
8.2.6.4 | 20厚C20砼压顶抹面 | m2 | 12 | 43.61 | 523.32
8.2.7 | 新建挡墙工程（H=1.7m，L=90m） |  |  |  | 31705.344
8.2.7.1 | 挖沟槽土方 | m3 | 35.1 | 10.03 | 352.053
8.2.7.2 | 开挖料回填压实 | m3 | 12.15 | 14.54 | 176.661
8.2.7.3 | 干砌块石挡墙 | m3 | 108 | 277.77 | 29999.16
8.2.7.4 | 20厚C20砼压顶抹面 | m2 | 27 | 43.61 | 1177.47
8.3 | 灌溉与排水工程 |  |  |  | 37663.7559
8.3.1 | 新建0.4*0.4米灌渠-长170米 |  |  |  | 29856.8322
8.3.1.1 | 挖沟槽土方 | m3 | 88.4 | 10.03 | 886.652
8.3.1.2 | 开挖料回填压实 | m3 | 40.8 | 14.54 | 593.232
8.3.1.3 | 碎石垫层 | m3 | 15.3 | 230.18 | 3521.754
8.3.1.4 | C15混凝土渠道 | m3 | 38.25 | 644.3 | 24644.475
8.3.1.5 | 沥青木板伸缩缝 | m2 | 3.825 | 55.09 | 210.7192
8.3.2 | 田块进出水口-15座 |  |  |  | 4500
8.3.2.1 | 进出水口（DN110PVC管及复合材料（HDPE）拍门） | 座 | 15 | 300 | 4500
8.3.3 | DN400过路涵管-长8米 |  |  |  | 3306.9236
8.3.3.1 | 挖沟槽土方 | m3 | 17.76 | 10.03 | 178.1328
8.3.3.2 | 开挖料回填压实 | m3 | 14.0304 | 14.54 | 204.002
8.3.3.3 | 碎石垫层 | m3 | 1.04 | 230.18 | 239.3872
8.3.3.4 | C25混凝土基础 | m3 | 1.52 | 575.08 | 874.1216
8.3.3.5 | DN400混凝土管 | m | 8 | 226.41 | 1811.28
8.4 | 田间道路工程 |  |  |  | 4067.7893
8.4.1 | 下田坡道（过渠道）1座 |  |  |  | 2445.9273
8.4.1.1 | 挖沟槽土方 | m3 | 3.6 | 10.03 | 36.108
8.4.1.2 | 开挖料回填压实 | m3 | 1.332 | 14.54 | 19.3673
8.4.1.3 | C25混凝土基础 | m3 | 1.26 | 575.08 | 724.6008
8.4.1.4 | 150mm厚C25混凝土面层（含防滑槽、锯缝、养护等所有内容） | m2 | 9 | 95.25 | 857.25
8.4.1.5 | 钢筋制作及安装 | t | 0.0243 | 5323.92 | 129.3713
8.4.1.6 | DN400混凝土管 | m | 3 | 226.41 | 679.23
8.4.2 | 下田坡道4座 |  |  |  | 1621.8619
8.4.2.1 | 挖沟槽土方 | m3 | 14.4 | 10.03 | 144.432
8.4.2.2 | 开挖料回填压实 | m3 | 5.328 | 14.54 | 77.4691
8.4.2.3 | 干砌块石挡墙 | m3 | 5.04 | 277.77 | 1399.9608
9 | 地块10-09 |  |  |  | 23112.9175
9.1 | 土地平整工程 |  |  |  | 16644.6062
9.1.1 | 田块清理（清表、树根、残枝等） | 亩 | 3.8423 | 811.94 | 3119.7514
9.1.2 | 土地平整挖填平衡 | 公顷 | 0.2559 | 37218.9 | 9524.3165
9.1.3 | 土地平整翻耕（捣田） | 公顷 | 0.2559 | 3628.52 | 928.5383
9.1.4 | 地力增肥 | t | 3.84 | 800 | 3072
9.2 | 新建挡墙工程 |  |  |  | 2509.5713
9.2.1 | 新建挡墙工程（H=0.4m，L=26m） |  |  |  | 2509.5713
9.2.1.1 | 挖沟槽土方 | m3 | 7.1 | 10.03 | 71.213
9.2.1.2 | 开挖料回填压实 | m3 | 3.51 | 14.54 | 51.0354
9.2.1.3 | 干砌块石挡墙 | m3 | 7.37 | 277.77 | 2047.1649
9.2.1.4 | 20厚C20砼压顶抹面 | m2 | 7.8 | 43.61 | 340.158
9.3 | 田间道路工程 |  |  |  | 3958.74
9.3.1 | 踏步 |  |  |  | 3958.74
9.3.1.1 | 挖沟槽土方 | m3 | 7.2 | 10.03 | 72.216
9.3.1.2 | 开挖料回填压实 | m3 | 2.88 | 14.54 | 41.8752
9.3.1.3 | 200厚宕渣垫层 | m3 | 6.48 | 77.24 | 500.5152
9.3.1.4 | 碎石垫层厚10cm | m3 | 3.24 | 230.18 | 745.7832
9.3.1.5 | 浆砌块石踏步 | m3 | 6.48 | 400.98 | 2598.3504
10 | 地块10-10 |  |  |  | 300255.6469
10.1 | 土地平整工程 |  |  |  | 94929.7632
10.1.1 | 田块清理（清表、树根、残枝等） | 亩 | 8.958 | 811.94 | 7273.3244
10.1.2 | 土地平整挖填平衡 | 公顷 | 0.5966 | 37218.9 | 22204.7957
10.1.3 | 表土剥离（含内运及临时堆放场措施费） | m3 | 1789.8 | 10.97 | 19634.106
10.1.4 | 犁底层剥离、回填、夯实 | m3 | 1789.8 | 11.89 | 21280.722
10.1.5 | 原剥离表土回填 | m3 | 1789.8 | 6.28 | 11239.944
10.1.6 | 土地平整翻耕（捣田） | 公顷 | 0.5966 | 3628.52 | 2164.775
10.1.7 | 粘土田埂（利用） | m3 | 230.4 | 17.24 | 3972.096
10.1.8 | 地力增肥 | t | 8.95 | 800 | 7160
10.2 | 新建挡墙工程 |  |  |  | 119707.5009
10.2.1 | 新建挡墙工程（H=1.1m，L=176m） |  |  |  | 38145.8308
10.2.1.1 | 挖沟槽土方 | m3 | 59.14 | 10.03 | 593.1742
10.2.1.2 | 开挖料回填压实 | m3 | 23.76 | 14.54 | 345.4704
10.2.1.3 | 干砌块石挡墙 | m3 | 125.66 | 277.77 | 34904.5782
10.2.1.4 | 20厚C20砼压顶抹面 | m2 | 52.8 | 43.61 | 2302.608
10.2.2 | 新建挡墙工程（H=1.2m，L=205m） |  |  |  | 48637.0929
10.2.2.1 | 挖沟槽土方 | m3 | 70.73 | 10.03 | 709.4219
10.2.2.2 | 开挖料回填压实 | m3 | 27.68 | 14.54 | 402.4672
10.2.2.3 | 干砌块石挡墙 | m3 | 161.44 | 277.77 | 44843.1888
10.2.2.4 | 20厚C20砼压顶抹面 | m2 | 61.5 | 43.61 | 2682.015
10.2.3 | 新建挡墙工程（H=1.3m，L=36m） |  |  |  | 9308.0816
10.2.3.1 | 挖沟槽土方 | m3 | 12.74 | 10.03 | 127.7822
10.2.3.2 | 开挖料回填压实 | m3 | 4.86 | 14.54 | 70.6644
10.2.3.3 | 干砌块石挡墙 | m3 | 31.1 | 277.77 | 8638.647
10.2.3.4 | 20厚C20砼压顶抹面 | m2 | 10.8 | 43.61 | 470.988
10.2.4 | 新建挡墙工程（H=1.5m，L=40m） |  |  |  | 12150.7632
10.2.4.1 | 挖沟槽土方 | m3 | 14.88 | 10.03 | 149.2464
10.2.4.2 | 开挖料回填压实 | m3 | 5.4 | 14.54 | 78.516
10.2.4.3 | 干砌块石挡墙 | m3 | 41.04 | 277.77 | 11399.6808
10.2.4.4 | 20厚C20砼压顶抹面 | m2 | 12 | 43.61 | 523.32
10.2.5 | 新建挡墙工程（H=1.6m，L=35m） |  |  |  | 11465.7324
10.2.5.1 | 挖沟槽土方 | m3 | 13.34 | 10.03 | 133.8002
10.2.5.2 | 开挖料回填压实 | m3 | 4.73 | 14.54 | 68.7742
10.2.5.3 | 干砌块石挡墙 | m3 | 38.9 | 277.77 | 10805.253
10.2.5.4 | 20厚C20砼压顶抹面 | m2 | 10.5 | 43.61 | 457.905
10.3 | 灌溉与排水工程 |  |  |  | 58400.7084
10.3.1 | 新建0.4*0.4米灌渠-长182米 |  |  |  | 31964.3734
10.3.1.1 | 挖沟槽土方 | m3 | 94.64 | 10.03 | 949.2392
10.3.1.2 | 开挖料回填压实 | m3 | 43.68 | 14.54 | 635.1072
10.3.1.3 | 碎石垫层 | m3 | 16.38 | 230.18 | 3770.3484
10.3.1.4 | C15混凝土渠道 | m3 | 40.95 | 644.3 | 26384.085
10.3.1.5 | 沥青木板伸缩缝 | m2 | 4.095 | 55.09 | 225.5935
10.3.2 | 田块进出水口-19座 |  |  |  | 5700
10.3.2.1 | 进出水口（DN110PVC管及复合材料（HDPE）拍门） | 座 | 19 | 300 | 5700
10.3.3 | DN400过路涵管-长4米 |  |  |  | 1653.4618
10.3.3.1 | 挖沟槽土方 | m3 | 8.88 | 10.03 | 89.0664
10.3.3.2 | 开挖料回填压实 | m3 | 7.0152 | 14.54 | 102.001
10.3.3.3 | 碎石垫层 | m3 | 0.52 | 230.18 | 119.6936
10.3.3.4 | C25混凝土基础 | m3 | 0.76 | 575.08 | 437.0608
10.3.3.5 | DN400混凝土管 | m | 4 | 226.41 | 905.64
10.3.4 | 坑塘清淤 |  |  |  | 16030
10.3.4.1 | 清塘抽水、清淤泥 | m2 | 458 | 35 | 16030
10.3.5 | 集水井-1座 |  |  |  | 3052.8732
10.3.5.1 | 挖沟槽土方 | m3 | 7.7875 | 10.03 | 78.1088
10.3.5.2 | 开挖料回填压实 | m3 | 3.8448 | 14.54 | 55.9034
10.3.5.3 | 碎石垫层 | m3 | 0.28224 | 230.18 | 64.966
10.3.5.4 | C15混凝土垫层 | m3 | 0.42336 | 562.65 | 238.2035
10.3.5.5 | M5水泥砂浆砌标准砖 | m3 | 1.79 | 472.33 | 845.4707
10.3.5.6 | 1：3水泥砂浆粉刷 | m2 | 14.88 | 18.16 | 270.2208
10.3.5.7 | 预制闸门 | 块 | 3 | 500 | 1500
10.4 | 田间道路工程 |  |  |  | 27217.6745
10.4.1 | 下田坡道（过渠道）8座 |  |  |  | 26812.209
10.4.1.1 | 挖沟槽土方 | m3 | 28.8 | 10.03 | 288.864
10.4.1.2 | 开挖料回填压实 | m3 | 10.656 | 14.54 | 154.9382
10.4.1.3 | C25混凝土基础 | m3 | 10.08 | 575.08 | 5796.8064
10.4.1.4 | 150mm厚C25混凝土面层（含防滑槽、锯缝、养护等所有内容） | m2 | 72 | 95.25 | 6858
10.4.1.5 | 钢筋制作及安装 | t | 1.5552 | 5323.92 | 8279.7604
10.4.1.6 | DN400混凝土管 | m | 24 | 226.41 | 5433.84
10.4.2 | 下田坡道1座 |  |  |  | 405.4655
10.4.2.1 | 挖沟槽土方 | m3 | 3.6 | 10.03 | 36.108
10.4.2.2 | 开挖料回填压实 | m3 | 1.332 | 14.54 | 19.3673
10.4.2.3 | 干砌块石挡墙 | m3 | 1.26 | 277.77 | 349.9902
| 合计 |  |  |  | 1027209.5163