## 表1-1-1 工程项目招标控制价汇总表
工程项目招标控制价汇总表
工程名称：彰坞村美术馆周边景观提升工程 |  |  | 第 1 页 共 1 页
序号 | 内容 | 金额(元) | 其 中
|  |  | 安全文明 施工费(元) | 规费(元)
一 | 单位工程汇总 | 1047684.58 | 13633.63 | 30432.22
1 | 单项工程 | 1047684.58 | 13633.63 | 30432.22
二 | 未纳入单位工程费的其他费用[1+2+3+4]
1 | 整体措施项目清单
2 | 整体其他项目清单
3 | 规费
4 | 税金
总 计[一 + 二] |  | 1047685 | 13633.63 | 30432.22

## 表1-1-2 单位工程招标控制价汇总表【单项工程】
单位工程招标控制价汇总表
工程名称：彰坞村美术馆周边景观提升工程
单位工程名称：单项工程 |  |  | 单位：元
序号 | 汇 总 内 容 | (市政工程) |  | 金额小计
清单控制价汇总
一 | 分部分项工程量清单 | 873068.25 |  | 873068.25
二 | 措施项目清单 | 57678.04 |  | 57678.04
2.1 | 组织措施项目清单 | 17366.65 |  | 17366.65
其中 | 安全文明施工费 | 13633.63 |  | 13633.63
2.2 | 技术措施项目清单 | 40311.39 |  | 40311.39
三 | 其他项目清单 | -
四 | 规费 | 30432.22 |  | 30432.22
五 | 税金 | 86506.07 |  | 86506.07
| 合计=一+二+三+四+五 |  |  | 1047684.58

## 表1-1 专业工程招标控制价计算表【市政工程】
单位工程招标控制价计算表
工程名称：单项工程-市政工程 |  |  | 第 1 页 共 1 页
序号 | 费用名称 | 计算公式 | 金额（元）
一 | 分部分项工程量清单 |  | 873068.25
二 | 措施项目清单 |  | 57678.04
1 | 组织措施项目清单 |  | 17366.65
2 | 技术措施项目清单 |  | 40311.39
三 | 其他项目清单
四 | 规费 |  | 30432.22
五 | 税金 |  | 86506.07
合计=一+二+三+四+五 |  |  | 1,047,684.58

## 表1-2 分部分项工程量清单与计价表【市政工程】
表1-2 分部分项工程量清单及计价表( 号清单)
单位工程及专业工程名称：单项工程-市政工程 | [7 empty] | 第 1 页 共 14 页
序号 | 项目编码 | 项目名称 | 项目特征描述 | 计量单位 | 工程量 | 综合单价(元) | 合价(元) | 其中(元) |  |  | 备注
[8 empty] | 人工费 | 机械费 | 管理费
|  | 土石方工程 |  |  |  |  | 7301 | 793 | 2267 | 470
1 | 040101001001 | 挖一般土方 | 1、土壤类别:根据现场踏勘并结合工程地质勘察报告，由投标人自行判别; 2、挖土深度:2M以内 | m3 | 200 | 5.04 | 1008 | 80 | 732 | 124
2 | 040103001001 | 回填方 | 1、填方材料品种:符合设计和施工验收规范要求的土方; 2、密实度;详见设计施工图 | m3 | 100 | 11.09 | 1109 | 713 | 174 | 141
3 | 040103002001 | 余方弃置 | 1、废弃料品种:多余土方; 2、运距:投标单位自行踏勘现场后综合考虑 | m3 | 100 | 16.84 | 1684 |  | 1361 | 205
4 | H040103003001 | 渣土消纳处置费用 | 渣土消纳处置费用 | m3 | 100 | 35 | 3500
|  | 绿化工程 |  |  |  |  | 8946.02 | 1413.16 | 312.74 | 266.42
5 | 050101010001 | 整理绿化用地 | 1、整理绿化用地 | m2 | 40 | 4.88 | 195.2 | 156.8 |  | 24.4
6 | 050101009001 | 种植土回（换）填 | 1、回填土质要求 ：300厚种植土回填 | m3 | 12 | 37.84 | 454.08 | 10.08 | 60.12 | 10.56
7 | 050102001001 | 栽植乔木 | 红枫： 1、地径：14 2、高度：3.5m 3、冠幅：4.5m 4、全冠种植,树形优美,带飘感,三支以上分叉 5、养护期：两年 | 株 | 1 | 1815.94 | 1815.94 | 205.05 | 31.76 | 36.58
表1-2 分部分项工程量清单及计价表( 号清单)
单位工程及专业工程名称：单项工程-市政工程 | [7 empty] | 第 2 页 共 14 页
序号 | 项目编码 | 项目名称 | 项目特征描述 | 计量单位 | 工程量 | 综合单价(元) | 合价(元) | 其中(元) |  |  | 备注
[8 empty] | 人工费 | 机械费 | 管理费
8 | 050102001002 | 栽植乔木 | 金桂： 1、高度：3m 2、冠幅：2.5m 3、分支点在1.2米以上,全冠,树形舒展,优美 4、养护期：两年 | 株 | 1 | 902.9 | 902.9 | 205.05 | 31.76 | 36.58
9 | 050102002001 | 栽植灌木 | 毛娟： 1、种植密度：49株/m2 2、高度：0.35m 3、冠幅：0.3m 4、满植,不露土,毛球 5、养护期：两年 | m2 | 17 | 89.73 | 1525.41 | 354.79 | 86.19 | 68
10 | 050102012001 | 铺种草皮 | 1、草皮种类 ：百慕大追播黑麦草,底部需铺4cm细沙。 2、铺种方式 ：满铺 3、养护期：两年 | m2 | 23 | 49.11 | 1129.53 | 369.15 | 73.83 | 68.54
11 | 050102002002 | 栽植灌木 | 茶梅球： 1、高度：1.2m 2、冠幅：1.2m 3、修剪2年以上,实球 4、养护期：两年 | 株 | 4 | 730.74 | 2922.96 | 112.24 | 29.08 | 21.76
|  | 园路、园桥工程 |  |  |  |  | 185331.73 | 28174.18 | 1445.22 | 4613.54
表1-2 分部分项工程量清单及计价表( 号清单)
单位工程及专业工程名称：单项工程-市政工程 | [7 empty] | 第 3 页 共 14 页
序号 | 项目编码 | 项目名称 | 项目特征描述 | 计量单位 | 工程量 | 综合单价(元) | 合价(元) | 其中(元) |  |  | 备注
[8 empty] | 人工费 | 机械费 | 管理费
12 | 050201001001 | 园路 | 1、800X400X50中国黑花岗岩荔枝面 2、30厚1:3水泥砂浆 3、150厚C20混凝土垫层 4、100厚碎石垫层 5、素土夯实 | m2 | 9 | 621.33 | 5591.97 | 595.53 | 36.81 | 98.46
13 | 050201001002 | 园路 | 1、800X400X100凝灰岩老石板错缝铺 2、30厚1:3水泥砂浆 3、150厚C20混凝土垫层 4、100厚碎石垫层 5、素土夯实 | m2 | 111.14 | 537.89 | 59781.09 | 8371.06 | 454.56 | 1374.8
14 | 050201001003 | 园路 | 1、600X300X100凝灰岩老石板错缝铺 2、30厚1:3水泥砂浆 3、150厚C20混凝土垫层 4、100厚碎石垫层 5、素土夯实 | m2 | 208.3 | 527.69 | 109917.83 | 15689.16 | 851.95 | 2576.67
15 | 050201001004 | 园路 | 1、φ20-40卵石铺装 2、30厚1:3水泥砂浆 3、150厚C20混凝土垫层 4、100厚碎石垫层 5、素土夯实 | m2 | 41.5 | 199.46 | 8277.59 | 3035.73 | 100.85 | 488.46
表1-2 分部分项工程量清单及计价表( 号清单)
单位工程及专业工程名称：单项工程-市政工程 | [7 empty] | 第 4 页 共 14 页
序号 | 项目编码 | 项目名称 | 项目特征描述 | 计量单位 | 工程量 | 综合单价(元) | 合价(元) | 其中(元) |  |  | 备注
[8 empty] | 人工费 | 机械费 | 管理费
16 | 050201003001 | 路牙铺设 | 卵石侧石： 1、溪滩卵石切不可勾缝，露浆，溪滩卵石尺寸控制在300-350之间 2、30厚1:3水泥砂浆 3、100厚C15混凝土 4、100碎石垫层 5、素土夯实 | m | 15 | 117.55 | 1763.25 | 482.7 | 1.05 | 75.15
|  | 挡墙 |  |  |  |  | 391788.55 | 60305.92 | 1865.16 | 9666.03
表1-2 分部分项工程量清单及计价表( 号清单)
单位工程及专业工程名称：单项工程-市政工程 | [7 empty] | 第 5 页 共 14 页
序号 | 项目编码 | 项目名称 | 项目特征描述 | 计量单位 | 工程量 | 综合单价(元) | 合价(元) | 其中(元) |  |  | 备注
[8 empty] | 人工费 | 机械费 | 管理费
17 | 040305003001 | 浆砌块料 | 1、3m高挡墙，具体做法详见施工图 2、挡墙伸缩缝间距为10-15米，缝宽2厘米，当墙高变化处及地形地质变化处也应设置，内嵌油浸木屑板。 3、脚趾应及时回填 4、墙背回填土内摩擦角≥30%%d，挡墙基底摩擦系数f≥0.4。 5、2米以上的挡墙每隔2米设1个泄水孔，泄水孔须高出地面不小于30厘米。 6、挡墙采用大开挖施工，要做好施工现场排水工作，防止地基土泡水扰动。 7、挡墙边1米内严禁用压路机碾压，需人工夯实。 8、挡墙墙趾承载力不小于150KPa。 9、φ80PVC排水管@2000，土工布300g/m二层。 10、50*50*50级配砂石反滤层，厚粘土30。 | m3 | 412.5 | 658.17 | 271495.13 | 42941.25 | 981.75 | 6826.88
表1-2 分部分项工程量清单及计价表( 号清单)
单位工程及专业工程名称：单项工程-市政工程 | [7 empty] | 第 6 页 共 14 页
序号 | 项目编码 | 项目名称 | 项目特征描述 | 计量单位 | 工程量 | 综合单价(元) | 合价(元) | 其中(元) |  |  | 备注
[8 empty] | 人工费 | 机械费 | 管理费
18 | 040305003002 | 浆砌块料 | 1、高度3m以下挡墙，具体做法详见施工图 2、挡墙伸缩缝间距为10-15米，缝宽2厘米，当墙高变化处及地形地质变化处也应设置，内嵌油浸木屑板。 3、脚趾应及时回填 4、墙背回填土内摩擦角≥30%%d，挡墙基底摩擦系数f≥0.4。 5、2米以上的挡墙每隔2米设1个泄水孔，泄水孔须高出地面不小于30厘米。 6、挡墙采用大开挖施工，要做好施工现场排水工作，防止地基土泡水扰动。 7、挡墙边1米内严禁用压路机碾压，需人工夯实。 8、挡墙墙趾承载力不小于150KPa。 | m3 | 113.75 | 649.07 | 73831.71 | 11587.71 | 270.73 | 1842.75
19 | 040303002001 | 混凝土基础 | 1、C15混凝土挡墙基础 | m3 | 55.93 | 485.64 | 27161.85 | 2195.81 | 528.54 | 426.75
20 | 040303016001 | 混凝土挡墙压顶 | 1、100厚C15混凝土压顶 | m3 | 8.8 | 469.43 | 4130.98 | 262.77 | 6.07 | 41.89
21 | 040305003003 | 浆砌块料 | 1、浆砌卵石矮墙，具体做法详见施工图 | m3 | 4.41 | 646.17 | 2849.61 | 446.16 | 10.5 | 70.96
22 | 040305003004 | 浆砌块料 | 1、500厚浆砌块石基础 | m3 | 28.39 | 433.93 | 12319.27 | 2872.22 | 67.57 | 456.8
|  | 围墙 |  |  |  |  | 94359.28 | 29575.7 | 1175.72 | 4767.47
表1-2 分部分项工程量清单及计价表( 号清单)
单位工程及专业工程名称：单项工程-市政工程 | [7 empty] | 第 7 页 共 14 页
序号 | 项目编码 | 项目名称 | 项目特征描述 | 计量单位 | 工程量 | 综合单价(元) | 合价(元) | 其中(元) |  |  | 备注
[8 empty] | 人工费 | 机械费 | 管理费
23 | 040101002001 | 挖沟槽土方 | 1、土壤类别:根据现场踏勘并结合工程地质勘察报告，由投标人自行判别; 2、挖土深度:2M以内 | m3 | 93.5 | 5.04 | 471.24 | 37.4 | 342.21 | 57.97
24 | 040103001002 | 回填方 | 1、填方材料品种:符合设计和施工验收规范要求的土方; 2、密实度;详见设计施工图 | m3 | 67.02 | 14.41 | 965.76 | 621.28 | 151.47 | 122.65
25 | 040103002002 | 余方弃置 | 1、废弃料品种:多余土方; 2、运距:投标单位自行踏勘现场后综合考虑 | m3 | 26.84 | 16.84 | 451.99 |  | 365.29 | 55.02
26 | H040103003002 | 渣土消纳处置费用 | 渣土消纳处置费用 | m3 | 26.84 | 35 | 939.4
27 | 040305001001 | 垫层 | 1、垫层材料种类、配合比、厚度：100厚碎石垫层 | m3 | 5 | 265.59 | 1327.95 | 295.8 |  | 45.95
28 | 040303002002 | 混凝土基础 | 1、混凝土强度等级：C25混凝土基础 | m3 | 12 | 507.86 | 6094.32 | 471.12 | 113.4 | 91.56
29 | 010401001001 | 砖基础 | 1、基础类型：M5水泥砂浆砌筑页岩多孔砖基础 | m3 | 6.36 | 480.31 | 3054.77 | 748.13 | 15.39 | 118.68
30 | 010401004001 | 多孔砖墙 | 1、M5水泥砂浆砌筑240厚页岩多孔砖墙 | m3 | 25.29 | 431.81 | 10920.47 | 3062.62 | 50.58 | 483.8
31 | 010503001001 | 基础梁 | 1、240*240C25混凝土基础梁 | m3 | 2.88 | 503.02 | 1448.7 | 122.49 | 1.21 | 19.24
32 | 010503004001 | 圈梁 | 1、C25混凝土圈梁 | m3 | 6.24 | 592.41 | 3696.64 | 696.2 | 3.99 | 108.83
33 | 010502002001 | 构造柱 | 1、240*240C25混凝土构造柱 | m3 | 3.04 | 654.07 | 1988.37 | 505.55 | 1.95 | 78.86
表1-2 分部分项工程量清单及计价表( 号清单)
单位工程及专业工程名称：单项工程-市政工程 | [7 empty] | 第 8 页 共 14 页
序号 | 项目编码 | 项目名称 | 项目特征描述 | 计量单位 | 工程量 | 综合单价(元) | 合价(元) | 其中(元) |  |  | 备注
[8 empty] | 人工费 | 机械费 | 管理费
34 | 010515001001 | 现浇构件钢筋 | 1、带肋钢筋HRB400以内直径(18mm以内) | t | 1.105 | 4088.25 | 4517.52 | 590.17 | 75.07 | 104.63
35 | 05B001 | 屋脊 | 1、围墙瓦脊，做法详见施工图 | m | 50.4 | 260 | 13104
36 | 050307011001 | 景窗 | 1、800*800石质花窗，做法详见施工图 | m2 | 8.32 | 910.77 | 7577.61 | 5351.09 |  | 828.01
37 | 011201001001 | 墙面一般抹灰 | 1、18厚1：3水泥砂浆找平 | m2 | 220 | 39.69 | 8731.8 | 5313 | 52.8 | 831.6
38 | 011407001001 | 墙面喷刷涂料 | 1、喷刷涂料部位：围墙 2、腻子种类：成品腻子粉 3、刮腻子要求：满刮两遍 4、涂料品种、喷刷遍数：外墙弹性涂料 | m2 | 220 | 47.94 | 10546.8 | 5984 |  | 926.2
39 | 020203002001 | 梁 | 1、200X300X2800青石石梁荔枝面梁 | m3 | 0.17 | 5907.22 | 1004.23 | 183.16 |  | 28.34
40 | 020513001001 | 匾额 | 1、50厚青石花岗岩雕刻门匾 20厚阳雕 | 块 | 2 | 2829.66 | 5659.32 | 3455.42 | 0.2 | 534.66
41 | 011204001001 | 石材墙面 | 1、150X600X20青石机割面外墙贴面 | m2 | 7.5 | 209.29 | 1569.68 | 474.68 | 0.53 | 73.58
42 | 020204013001 | 石门框 | 1、200*240青石石门框 | m3 | 0.37 | 6415.97 | 2373.91 | 545.36 |  | 84.39
43 | 010801001001 | 木质门 | 板门1600X2480X50（柳桉木），配齐五金，铜锁铜环，外露面木油3道 | 樘 | 1 | 7098.59 | 7098.59 | 786 |  | 121.65
44 | 010403008001 | 石台阶 | 1、老石条台阶 | m3 | 0.92 | 887.18 | 816.21 | 332.23 | 1.63 | 51.85
|  | 门头 |  |  |  |  | 42381.04 | 5331.25 | 85.12 | 839.41
表1-2 分部分项工程量清单及计价表( 号清单)
单位工程及专业工程名称：单项工程-市政工程 | [7 empty] | 第 9 页 共 14 页
序号 | 项目编码 | 项目名称 | 项目特征描述 | 计量单位 | 工程量 | 综合单价(元) | 合价(元) | 其中(元) |  |  | 备注
[8 empty] | 人工费 | 机械费 | 管理费
45 | 05B002 | 原门台拆除 | 原有台门拆除，含垃圾外运费用在内、运距投标单位自行考虑 | 项 | 1 | 4500 | 4500
46 | 010501003001 | 独立基础 | 1、500厚C30混凝土基础 | m3 | 3.61 | 514.8 | 1858.43 | 145.63 | 0.9 | 22.78
47 | 040202011001 | 碎石 | 1、100厚碎石垫层 | m2 | 8.82 | 22.71 | 200.3 | 10.32 | 7.5 | 2.73
48 | 010502001001 | 矩形柱 | 1、混凝土种类：C30混凝土柱 | m3 | 2.41 | 595.37 | 1434.84 | 247.99 | 1.01 | 38.68
49 | 011202001001 | 柱、梁面一般抹灰 | 1.底层厚度、砂浆配合比:20厚1:2水泥砂浆抹灰 | m2 | 13.44 | 38.69 | 519.99 | 316.24 | 3.23 | 49.46
50 | 011407001002 | 墙面喷刷涂料 | 1、20厚1:2水泥砂浆、外墙腻子两道、白色外墙弹性涂料 | m2 | 13.44 | 47.94 | 644.31 | 365.57 |  | 56.58
51 | 011208001001 | 柱（梁）面装饰 | 1.龙骨材料种类、规格、中距:20厚防腐木板外包内部木龙骨厂家深化 | m2 | 13.44 | 159.98 | 2150.13 | 350.78 |  | 54.3
52 | 011206001001 | 石材零星项目 | 1、面层材料品种、规格、颜色：150厚芝麻灰亚光面，中间留孔320X320 | m2 | 0.87 | 559.45 | 486.72 | 60.69 | 0.06 | 9.4
53 | 05B003 | 10厚不锈钢套件 | 1、10厚不锈钢套件 | m2 | 0.52 | 1800 | 936
54 | 010516002001 | 预埋铁件 | 1、400X400X10预埋钢板 2、对拉螺栓 | t | 0.003 | 19063.33 | 57.19 | 15.62 | 6.49 | 3.54
55 | Z010515012001 | 植筋 | 1、植筋 | 根 | 10 | 19.2 | 192 | 37.6 | 0.1 | 5.8
56 | 020501003001 | 方柱 | 1.构件名称、类别:280*280防腐柳桉木柱，含制作、安装 | m3 | 0.17 | 6365.54 | 1082.14 | 128.79 | 2.71 | 20.39
表1-2 分部分项工程量清单及计价表( 号清单)
单位工程及专业工程名称：单项工程-市政工程 | [7 empty] | 第 10 页 共 14 页
序号 | 项目编码 | 项目名称 | 项目特征描述 | 计量单位 | 工程量 | 综合单价(元) | 合价(元) | 其中(元) |  |  | 备注
[8 empty] | 人工费 | 机械费 | 管理费
57 | 020501003002 | 方柱 | 1.构件名称、类别:150*150防腐柳桉木柱，含制作、安装 | m3 | 0.07 | 6417.86 | 449.25 | 55.97 | 1.12 | 8.85
58 | 020503002001 | 方桁（檩） | 1.构件名称、类别:100*150防腐柳桉木檩条，含制作、安装 | m3 | 0.09 | 6438.38 | 579.45 | 74.04 | 1.4 | 11.69
59 | 020502002001 | 矩形梁 | 1.构件名称、类别:100*150防腐柳桉木梁，含制作、安装 | m3 | 0.15 | 7900.98 | 1185.15 | 308.85 | 2.95 | 48.28
60 | 020502002002 | 矩形梁 | 1.构件名称、类别:150*150防腐柳桉木梁，含制作、安装 | m3 | 0.23 | 7900.98 | 1817.23 | 473.57 | 4.52 | 74.03
61 | 020502002003 | 矩形梁 | 1.构件名称、类别:200*300防腐柳桉木梁，含制作、安装 | m3 | 0.3 | 7515.25 | 2254.58 | 532.89 | 5.95 | 83.44
62 | 020503002002 | 方桁（檩） | 1.构件名称、类别:200*200防腐柳桉木梁，含制作、安装 | m3 | 0.21 | 6438.38 | 1352.06 | 172.75 | 3.26 | 27.28
63 | 020505002001 | 矩形椽 | 1.构件名称、类别:60X60木椽子，含制作、安装 | m3 | 0.3 | 3395.89 | 1018.77 | 342.45 | 4.52 | 53.77
64 | 020508025001 | 清水望板 | 1.木材品种:20厚杉木望板 | m2 | 15.78 | 79.09 | 1248.04 | 473.72 | 6.15 | 74.32
65 | 010902001001 | 屋面卷材防水 | 1.卷材品种、规格、厚度:SBS防水卷材一道(底刷冷底子油一道） | m2 | 15.78 | 33.26 | 524.84 | 52.39 |  | 8.21
表1-2 分部分项工程量清单及计价表( 号清单)
单位工程及专业工程名称：单项工程-市政工程 | [7 empty] | 第 11 页 共 14 页
序号 | 项目编码 | 项目名称 | 项目特征描述 | 计量单位 | 工程量 | 综合单价(元) | 合价(元) | 其中(元) |  |  | 备注
[8 empty] | 人工费 | 机械费 | 管理费
66 | 020601003001 | 小青瓦屋面 | 小青瓦屋面 1:2.5水泥砂浆座砌 最薄处厚30 ，0.5mm钢丝网@10 | m2 | 15.78 | 377.48 | 5956.63 | 932.12 | 14.36 | 146.44
67 | 020602002001 | 屋面窑制正脊 | 1.脊类型、位置:屋脊 | m | 5.3 | 260 | 1378
68 | 010515001002 | 现浇构件钢筋 | 现浇构件钢筋 | t | 0.278 | 4088.25 | 1136.53 | 148.48 | 18.89 | 26.32
69 | 010801001002 | 木质门 | 改门头需配套防腐木门，配齐五金及门锁，规格为3700X3000X100 | 樘 | 1 | 9418.46 | 9418.46 | 84.79 |  | 13.12
|  | 台阶 |  |  |  |  | 5380.21 | 479.19 | 29.66 | 79.24
70 | 050301008001 | 山坡(卵）石台阶 | 1、600X300X180芝麻白花岗岩荔枝面 2、30厚1:3水泥砂浆 3、150厚C20混凝土垫层 4、100厚碎石垫层 5、素土夯实 | m2 | 2.88 | 1425.28 | 4104.81 | 211.08 | 12.1 | 34.76
71 | 050301008002 | 山坡(卵）石台阶 | 1、800*300*30厚芝麻灰花岗石火烧面 2、30厚1:3水泥砂浆 3、150厚C20混凝土垫层 4、100厚碎石垫层 5、素土夯实 | m2 | 4.18 | 305.12 | 1275.4 | 268.11 | 17.56 | 44.48
|  | 木平台+三格过滤仓 |  |  |  |  | 11447.49 | 2557.98 | 218.95 | 430.85
72 | 040601006001 | 现浇混凝土池底 | 1、200厚C25混凝土底板 | m3 | 1.4 | 506.85 | 709.59 | 66.61 | 1.05 | 10.53
73 | 040601007001 | 现浇混凝土池壁（隔墙） | 1、200厚C25混凝土壁板 | m3 | 4.58 | 556.8 | 2550.14 | 222.95 | 182.28 | 62.88
表1-2 分部分项工程量清单及计价表( 号清单)
单位工程及专业工程名称：单项工程-市政工程 | [7 empty] | 第 12 页 共 14 页
序号 | 项目编码 | 项目名称 | 项目特征描述 | 计量单位 | 工程量 | 综合单价(元) | 合价(元) | 其中(元) |  |  | 备注
[8 empty] | 人工费 | 机械费 | 管理费
74 | 011204002001 | 拼碎石材墙面 | 1、池壁外部100m厚卵石贴面 | m2 | 27.41 | 148.09 | 4059.15 | 1734.78 | 1.92 | 268.89
75 | 010515001003 | 现浇构件钢筋 | 现浇构件钢筋 | t | 0.496 | 4088.25 | 2027.77 | 264.91 | 33.7 | 46.97
76 | 011104002001 | 竹、木（复合）地板 | 1、规格137*30mm户外高耐竹地板，专业配件固定 2、80X50X1.5厚不锈钢方管龙骨 @600mm 3、100x100x3厚不锈钢方管 4、C15素砼护脚固定 | m2 | 7 | 300.12 | 2100.84 | 268.73 |  | 41.58
|  | 景观水池 |  |  |  |  | 23048.23 | 4307.7 | 384.22 | 728.43
77 | 040202011002 | 碎石 | 1.石料规格:大卵石φ50~150铺池底，石块随机放置 | m2 | 35 | 74.88 | 2620.8 | 57.75 | 29.75 | 13.3
78 | 010404001001 | 垫层 | 1、100厚碎石垫层 | m3 | 3.5 | 271.28 | 949.48 | 194.5 | 3.96 | 30.87
79 | 010501001001 | 垫层 | 1、100厚C15混凝土垫层 | m3 | 3.5 | 486.56 | 1702.96 | 160.02 | 2.42 | 25.27
80 | 040601006002 | 现浇混凝土池底 | 1、200厚C25混凝土底板 | m3 | 7 | 506.85 | 3547.95 | 333.06 | 5.25 | 52.64
81 | 040601007002 | 现浇混凝土池壁（隔墙） | 1、200厚C25混凝土壁板 | m3 | 6.81 | 556.8 | 3791.81 | 331.51 | 271.04 | 93.5
82 | 010515001004 | 现浇构件钢筋 | 现浇构件钢筋 | t | 1.013 | 4088.25 | 4141.4 | 541.03 | 68.82 | 95.92
83 | 011204002002 | 拼碎石材墙面 | 1、池壁外部100m厚卵石贴面 | m2 | 42.5 | 148.09 | 6293.83 | 2689.83 | 2.98 | 416.93
|  | “书”字铺装 |  |  |  |  | 13383.6 | 2242.8 | 78.6 | 361.5
表1-2 分部分项工程量清单及计价表( 号清单)
单位工程及专业工程名称：单项工程-市政工程 | [7 empty] | 第 13 页 共 14 页
序号 | 项目编码 | 项目名称 | 项目特征描述 | 计量单位 | 工程量 | 综合单价(元) | 合价(元) | 其中(元) |  |  | 备注
[8 empty] | 人工费 | 机械费 | 管理费
84 | 050201001005 | 园路 | 1、Ф20-40卵石铺装路面 2、150厚C20混凝土垫层 3、100厚碎石垫层 4、素土夯实 | m2 | 30 | 206.64 | 6199.2 | 2194.5 | 72.9 | 353.1
85 | 05B004 | 小青瓦立铺 | 1、小青瓦立铺，密缝 2、150厚C20混凝土垫层 3、100厚碎石垫层 4、素土夯实 | m | 30 | 239.48 | 7184.4 | 48.3 | 5.7 | 8.4
|  | 其他 |  |  |  |  | 89701.1 | 14056.32 | 1509.78 | 2418.93
86 | 050301005001 | 点风景石 | 1、太湖石，专业人士置石，含景石一块 | t | 26 | 1516.65 | 39432.9 | 2080.78 | 1413.1 | 542.88
87 | 010507006001 | 化粪池、检查井 | 1、混凝土化粪池1#容积（m3）1.71（含钢筋） | 座 | 1 | 14987.89 | 14987.89 | 8202.02 | 56.73 | 1283.12
88 | 040501004001 | 塑料管 | 1、垫层、基础材质 及厚度 ：DN110PVC塑料管 2、接口方式 ：热熔接口 3、管道检验及试验 要求 ：已做 4、300*300C25混凝土包方 | m | 100 | 71.79 | 7179 | 911 | 5 | 142
89 | 040501003001 | 铸铁管 | 1、垫层、基础材质 及厚度 ：DN100SC管 2、接口方式 ：膨胀水泥接口 3、管道检验及试验 要求 ：已做 4、300*300C25混凝土包方 | m | 150 | 134.08 | 20112 | 2194.5 | 22.5 | 345
表1-2 分部分项工程量清单及计价表( 号清单)
单位工程及专业工程名称：单项工程-市政工程 | [7 empty] | 第 14 页 共 14 页
序号 | 项目编码 | 项目名称 | 项目特征描述 | 计量单位 | 工程量 | 综合单价(元) | 合价(元) | 其中(元) |  |  | 备注
[8 empty] | 人工费 | 机械费 | 管理费
90 | 030411001001 | 配管 | 1.名称:1、DN40 PVC管 | m | 100 | 9.51 | 951 | 337 |  | 52
91 | 030411004001 | 配线 | 1.名称:2.5平方电线 | m | 100 | 5.34 | 534 | 68 |  | 11
92 | 040504002001 | 混凝土井 | 水泵坑： 1、50厚碎石垫层 2、100厚C15混凝土垫层 3、200厚C25混凝土底板 4、200厚C25混凝土壁板 5、20厚1:3水泥砂浆(胶泥粘结层） 6、1000*1000*50不锈钢篦子 7、含钢筋 8、具体做法详见施工图 | 座 | 1 | 3004.31 | 3004.31 | 263.02 | 12.45 | 42.93
93 | 05B005 | 水泵 | 水泵：具体规格尺寸参数由业主单位确定 | 个 | 1 | 3500 | 3500
合 计 | [6 empty] | 873068.25 | 149237.2 | 9372.17 | 24641.82

## 表1-3-B 组织措施项目清单及计价表【市政工程】
施工组织措施项目清单与计价表
工程名称：彰坞村美术馆周边景观提升工程
单位工程名称：单项工程-市政工程 |  |  | 第 1 页 共 1 页
序号 | 项目名称 | 计算基础 | 费率(%) | 金额(元)
1 | 安全文明施工费 | 162305.16 | 8.4 | 13633.63
2 | 提前竣工增加费 |  | 0
3 | 二次搬运费 |  | 0.48 | 779.06
4 | 冬雨季施工增加费 |  | 0.13 | 211
5 | 行车、行人干扰增加费 |  | 1.69 | 2742.96
合 计 |  |  |  | 17366.65

## 表1-3-C 技术措施项目清单及计价表【市政工程】
表1-3-C 技术措施项目清单及计价表
工程名称：彰坞村美术馆周边景观提升工程
单位工程及专业工程名称：单项工程-市政工程 | [7 empty] | 第 1 页 共 2 页
序号 | 项目编码 | 项目名称 | 项目特征描述 | 计量单位 | 工程量 | 综合单价(元) | 合价(元) | 其中(元) |  |  | 备注
[8 empty] | 人工费 | 机械费 | 管理费
|  | [请输入分部名称] |  |  |  |  | 7015.32 | 906 | 3111.51 | 618.68
1 | 041106001001 | 大型机械设备进出场及安拆 | 大型机械设备进出场及安拆 | 台·次 | 1 | 4142.98 | 4142.98 | 604 | 1726.27 | 359.3
2 | 041106001002 | 大型机械设备进出场及安拆 | 小型吊机费用 | 台·次 | 1 | 2872.34 | 2872.34 | 302 | 1385.24 | 259.38
|  | 园路 |  |  |  |  | 734.34 | 232.06 | 10.22 | 37.53
3 | 041102001001 | 垫层模板 | 垫层模板 | m2 | 20.85 | 35.22 | 734.34 | 232.06 | 10.22 | 37.53
|  | 挡墙 |  |  |  |  | 4737.22 | 1985.38 | 294.49 | 352.65
4 | 041102002001 | 基础模板 | 基础模板 | m2 | 65.4 | 54.33 | 3553.18 | 1595.76 | 274.03 | 289.07
5 | 041102018001 | 压顶模板 | 压顶模板 | m2 | 22 | 53.82 | 1184.04 | 389.62 | 20.46 | 63.58
|  | 围墙 |  |  |  |  | 17421.3 | 9254.35 | 2114.45 | 1760.16
6 | 041101001001 | 墙面脚手架 | 围墙脚手架 | m2 | 294.4 | 10.14 | 2985.22 | 1787.01 | 164.86 | 303.23
7 | 041102002002 | 基础模板 | 基础模板 | m2 | 40 | 54.33 | 2173.2 | 976 | 167.6 | 176.8
8 | 041102013001 | 梁模板 | 梁模板 | m2 | 54.34 | 128.45 | 6979.97 | 3584.27 | 1120.49 | 727.61
9 | 041102012001 | 柱模板 | 柱模板 | m2 | 50.69 | 104.22 | 5282.91 | 2907.07 | 661.5 | 552.52
|  | 门头 |  |  |  |  | 1468.31 | 715.93 | 45.27 | 118.15
10 | 041101001002 | 墙面脚手架 | 门头脚手架 | m2 | 24.38 | 11.09 | 270.37 | 149.21 | 13.65 | 25.36
11 | 041102001002 | 垫层模板 | 垫层模板 | m2 | 8.4 | 35.22 | 295.85 | 93.49 | 4.12 | 15.12
12 | 011702002001 | 矩形柱 | 柱模板 | m2 | 16.08 | 56.1 | 902.09 | 473.23 | 27.5 | 77.67
|  | 木平台+三格过滤仓 |  |  |  |  | 3133.86 | 1392.06 | 121.16 | 234.39
13 | 041102035001 | 池壁（隔墙）模板 | 池壁（隔墙）模板 | m2 | 52.91 | 59.23 | 3133.86 | 1392.06 | 121.16 | 234.39
|  | 景观水池 |  |  |  |  | 4738.4 | 2104.8 | 183.2 | 354.4
表1-3-C 技术措施项目清单及计价表
工程名称：彰坞村美术馆周边景观提升工程
单位工程及专业工程名称：单项工程-市政工程 | [7 empty] | 第 2 页 共 2 页
序号 | 项目编码 | 项目名称 | 项目特征描述 | 计量单位 | 工程量 | 综合单价(元) | 合价(元) | 其中(元) |  |  | 备注
[8 empty] | 人工费 | 机械费 | 管理费
14 | 041102035002 | 池壁（隔墙）模板 | 池壁（隔墙）模板 | m2 | 80 | 59.23 | 4738.4 | 2104.8 | 183.2 | 354.4
|  | “书”字铺装 |  |  |  |  | 488.97 | 219.6 | 37.71 | 39.78
15 | 041102002003 | 基础模板 | 基础模板 | m2 | 9 | 54.33 | 488.97 | 219.6 | 37.71 | 39.78
|  | 其他 |  |  |  |  | 573.67 | 254.99 | 23.56 | 43.14
16 | 041102002004 | 基础模板 | 基础模板 | m2 | 0.66 | 54.33 | 35.86 | 16.1 | 2.77 | 2.92
17 | 041102035003 | 池壁（隔墙）模板 | 池壁（隔墙）模板 | m2 | 9.08 | 59.23 | 537.81 | 238.89 | 20.79 | 40.22
合 计 | [6 empty] | 40311.39 | 17065.17 | 5941.57 | 3558.88