## 【不含单列】工程项目招标控制价汇总表
工程项目招标控制价汇总表
工程名称:瑶琳镇东琳村毕中前至俞家村道路提升改造工程 |  |  | 第1页 共1页
序号 | 内容 | 金额(元) | 其 中
|  |  | 安全文明施工费 (元) | 规 费 (元)
一 | 单位工程汇总 | 1468830.35 | 30247.53 | 57516.16
1 | 瑶琳镇东琳村毕中前至俞家村道路提升改造工程 | 1468830.35 | 30247.53 | 57516.16
二 | 未纳入单位工程费的其他费用[1+2+3+4]
1 | 整体措施项目清单
2 | 整体其他项目清单
3 | 规费
4 | 税金
总计［一+二］ |  | 1468830 | 30247.53 | 57516.16

## 1_【不含单列】单位工程招标控制价汇总表
单位工程招标控制价汇总表
工程名称:瑶琳镇东琳村毕中前至俞家村道路提升改造工程
单位工程名称:瑶琳镇东琳村毕中前至俞家村道路提升改造工程 |  |  |  |  | 单位:元
序号 | 汇 总 内 容 | 市政工程 清单控制价汇总 | 路灯工程 清单控制价汇总 | 金额小计
1 | 分部分项工程量清单 | 1060233.63 | 140265.63 | 1200499.26
2 | 措施项目清单 | 87535.38 | 1999.98 | 89535.36
2.1 | 组织措施项目清单 | 35035.90 | 1999.98 | 37035.88
其中 | 安全文明施工费 | 28680.81 | 1566.72 | 30247.53
2.2 | 技术措施项目清单 | 52499.48 | 0.00 | 52499.48
3 | 其他项目清单 | - | - | 0.00
4 | 规费 | 51807.81 | 5708.35 | 57516.16
5 | 税金 | - | - | 121279.57
合计=1+2+3+4+5 |  |  |  |  | 1468830.35

## 1_1_表1-2 分部分项工程量清单及计价表（号清单）
表 1-2 分部分项工程量清单及计价表(号清单)
单位工程及专业工程名称:瑶琳镇东琳村毕中前至俞家村道路提升改造工程-市政工程 | [8 empty] | 第1页 共6页
序号 | 项目 编码 | 项目名称 | 项目特征描述 | 计量 单位 | 工程量 | 综合单价 (元) | 合价 (元) | 其中 |  |  | 备注
[8 empty] | 人工费 | 机械费 | 管理费
|  | 土石方工程 |  |  |  |  | 52801.03 | 6316.26 | 37039.10 | 5950.87
1 | 040101001001 | 挖一般土方 | 1、挖一般土方土壤类别：根据现场踏勘、地质勘察报告及有关资料由投标人自行确定； 2、挖土深度：详见施工图(清单工程量按浙江省补充规定计量，含工作面和放坡。 | m3 | 520.00 | 5.46 | 2839.20 | 208.00 | 2126.80 | 317.20
2 | 040101002001 | 挖沟槽土方 | 1、挖沟槽土方土壤类别：根据现场踏勘、地质勘察报告及有关资料由投标人自行确定； 2、挖土深度：详见施工图(清单工程量按浙江省补充规定计量，含工作面和放坡。 | m3 | 762.17 | 5.46 | 4161.45 | 304.87 | 3117.28 | 464.92
3 | 040103001001 | 回填方 | 1、填方材料品种：利用开挖良质土填方。 2、密实度：符合设计和规范要求，具体详见设计。(清单工程量按浙江省补充规定计量,含工作面和放坡) | m3 | 813.94 | 11.06 | 9002.18 | 5803.39 | 1416.26 | 1123.24
4 | 040103002001 | 余方弃置 | 1、废弃料品种：废弃土方。 2、运距：运至钟山破塘湾，按30km计入。 | m3 | 468.23 | 78.59 | 36798.20 | 0.00 | 30378.76 | 4045.51
|  | 路面工程 |  |  |  |  | 388769.56 | 26755.30 | 30066.30 | 8269.86
5 | 040202001001 | 路床（槽）整形 | 1、路床（槽）整形 路床碾压检验 | m2 | 888.00 | 1.99 | 1767.12 | 257.52 | 1198.80 | 195.36
6 | 041001004001 | 铣刨路面 | 1、铣刨及外运现状沥青路面面层4cm | m2 | 2495.00 | 7.27 | 18138.65 | 998.00 | 13747.45 | 2145.70
7 | 041001004002 | 铣刨路面 | 1、铣刨及外运现状沥青路面面层5cm | m2 | 75.00 | 7.98 | 598.50 | 32.25 | 454.50 | 70.50
表 1-2 分部分项工程量清单及计价表(号清单)
单位工程及专业工程名称:瑶琳镇东琳村毕中前至俞家村道路提升改造工程-市政工程 | [8 empty] | 第2页 共6页
序号 | 项目 编码 | 项目名称 | 项目特征描述 | 计量 单位 | 工程量 | 综合单价 (元) | 合价 (元) | 其中 |  |  | 备注
[8 empty] | 人工费 | 机械费 | 管理费
8 | 041001001001 | 拆除路面 | 1、拆除混凝土路面及基层并外运 | m2 | 105.00 | 29.65 | 3113.25 | 174.30 | 2388.75 | 346.50
9 | 040202011001 | 碎石 | 1、10cm级配碎石垫层 | m2 | 888.00 | 21.54 | 19127.52 | 1038.96 | 843.60 | 266.40
10 | 040203007001 | 水泥混凝土 | 1、20cmC20混凝土基层 2、含割缝、塑料膜养护等 | m2 | 558.00 | 96.97 | 54109.26 | 4000.86 | 139.50 | 630.54
11 | 040203007002 | 水泥混凝土 | 1、15cm厚C25混凝土路面； 2、含割缝、防滑条和塑料膜养护等； | m2 | 330.00 | 81.92 | 27033.60 | 2508.00 | 877.80 | 495.00
12 | 040203003001 | 透层、粘层 | 1、乳化沥青（1.1±0.1L/m2） | m2 | 3583.00 | 3.77 | 13507.91 | 107.49 | 394.13 | 71.66
13 | 040201021001 | 土工合成材料 | 1、玻璃纤维格栅 | m2 | 3583.00 | 8.04 | 28807.32 | 6521.06 | 0.00 | 1003.24
14 | 040201021002 | 土工合成材料 | 1、抗裂贴 | m2 | 3583.00 | 8.01 | 28699.83 | 6055.27 | 0.00 | 931.58
15 | 040203006001 | 沥青混凝土 | 1、4cm细粒式沥青混凝土（AC-13C） | m2 | 3583.00 | 51.38 | 184094.54 | 3332.19 | 8527.54 | 1648.18
16 | 04B001 | 新老路衔接处理 | 1、新建沥青与原混凝土路面、沥青路面交接处（做法详见施工图） | m | 40.00 | 109.20 | 4368.00 | 534.00 | 468.00 | 144.40
17 | 040205006001 | 标线 | 1、标线 | m2 | 159.60 | 33.86 | 5404.06 | 1195.40 | 1026.23 | 320.80
|  | 挡土墙工程 |  |  |  |  | 282925.01 | 83520.22 | 9626.79 | 14054.85
18 | 041001007001 | 拆除砖石结构 | 1、拆除现状挡土墙及外运 | m3 | 256.87 | 165.85 | 42601.89 | 26819.80 | 7677.84 | 5109.14
19 | 040303001001 | 混凝土垫层 | 1、C15混凝土垫层 | m3 | 61.01 | 483.65 | 29507.49 | 2533.75 | 743.71 | 504.55
表 1-2 分部分项工程量清单及计价表(号清单)
单位工程及专业工程名称:瑶琳镇东琳村毕中前至俞家村道路提升改造工程-市政工程 | [8 empty] | 第3页 共6页
序号 | 项目 编码 | 项目名称 | 项目特征描述 | 计量 单位 | 工程量 | 综合单价 (元) | 合价 (元) | 其中 |  |  | 备注
[8 empty] | 人工费 | 机械费 | 管理费
20 | 040305003001 | 浆砌块料 | 1、M10浆砌块石 2、100PVC管泄水孔 3、宽40cm土工布300g/m2二层 4、级配砂石反滤层 5、30厚粘土 6、含伸缩缝 | m3 | 500.77 | 403.14 | 201880.42 | 53372.07 | 1191.83 | 8317.79
21 | 040303016001 | 混凝土挡墙压顶 | 1、C25素砼挡墙压顶 | m3 | 15.15 | 474.88 | 7194.43 | 335.12 | 10.45 | 52.87
22 | 011201003001 | 墙面勾缝 | 1、M10水泥砂浆灌浆并勾凸缝 | m2 | 49.30 | 35.31 | 1740.78 | 459.48 | 2.96 | 70.50
|  | 围墙工程 |  |  |  |  | 271178.62 | 77077.45 | 8776.06 | 12876.74
23 | 011601001002 | 砖砌体拆除 | 1、拆除围墙砖砌体及外运 | m3 | 51.34 | 141.42 | 7260.50 | 1726.05 | 4192.94 | 814.25
24 | 011602001001 | 混凝土构件拆除 | 1、拆除混凝土压顶及基础并外运 | m3 | 26.13 | 241.30 | 6305.17 | 1849.22 | 3312.50 | 716.75
25 | 011604002001 | 立面抹灰层拆除 | 1、铲除现状围墙外墙抹灰及外运 | m2 | 68.00 | 10.19 | 692.92 | 518.16 | 40.80 | 84.32
26 | 011605002001 | 立面块料拆除 | 1、拆除现状瓷砖及外运 | m2 | 290.00 | 9.51 | 2757.90 | 2137.30 | 87.00 | 336.40
27 | 011609001001 | 栏杆、栏板拆除 | 1、拆除现状陈旧铁艺栏杆及外运 | m | 131.60 | 26.06 | 3429.50 | 2149.03 | 629.05 | 410.59
28 | 010501002001 | 带形基础 | 1、C25混凝土基础 | m3 | 30.32 | 473.74 | 14363.80 | 815.30 | 7.58 | 125.52
29 | 010401005001 | 空心砖墙 | 1、M10水泥砂浆砌砼空心砖 2、含伸缩缝 | m3 | 42.28 | 411.40 | 17393.99 | 4551.86 | 49.04 | 701.00
30 | 010401003001 | 实心砖墙 | 1、MU10实心砖砌体 | m3 | 23.67 | 522.96 | 12378.46 | 3609.91 | 58.70 | 559.09
31 | 010502001001 | 孔内灌C15细石混凝土 | 1、孔内灌C15细石混凝土 | m3 | 8.19 | 677.45 | 5548.32 | 1189.43 | 23.51 | 184.28
32 | 010502001002 | 矩形柱 | 1、C25混凝土柱 | m3 | 16.26 | 564.75 | 9182.84 | 1593.48 | 6.83 | 243.90
表 1-2 分部分项工程量清单及计价表(号清单)
单位工程及专业工程名称:瑶琳镇东琳村毕中前至俞家村道路提升改造工程-市政工程 | [8 empty] | 第4页 共6页
序号 | 项目 编码 | 项目名称 | 项目特征描述 | 计量 单位 | 工程量 | 综合单价 (元) | 合价 (元) | 其中 |  |  | 备注
[8 empty] | 人工费 | 机械费 | 管理费
33 | 011201001001 | 墙面一般抹灰 | 1、20厚1:2水泥砂浆抹面 | m2 | 496.44 | 39.76 | 19738.45 | 11989.03 | 119.15 | 1836.83
34 | 011201001002 | 墙面一般抹灰 | 1、20厚1:3水泥砂浆抹面 | m2 | 315.94 | 39.61 | 12514.38 | 7629.95 | 75.83 | 1168.98
35 | 011407001001 | 墙面喷刷涂料 | 1、满刮腻子两遍 2、外墙防水涂料 | m2 | 68.00 | 47.86 | 3254.48 | 1849.60 | 0.00 | 280.84
36 | 011204003001 | 块料墙面 | 1、235*50*10mm小青砖贴面 | m2 | 605.94 | 132.34 | 80190.10 | 33684.20 | 42.42 | 5120.19
37 | 050307006001 | 铁艺栏杆 | 1、成品铁艺栏杆（样式由甲方自定） | m | 131.60 | 420.00 | 55272.00 | 0.00 | 0.00 | 0.00
38 | 010507005001 | 扶手、压顶 | 1、成品砼压顶 | m | 184.50 | 48.00 | 8856.00 | 0.00 | 0.00 | 0.00
39 | 010507005002 | 扶手、压顶 | 1、520*520*50芝麻灰花岗岩压顶 | m2 | 13.25 | 177.60 | 2353.20 | 497.01 | 2.78 | 75.92
40 | 010515001002 | 现浇构件钢筋 | 1、现浇构件圆钢筋 HRB400 直径（mm以内）10 | t | 0.648 | 4321.09 | 2800.07 | 401.86 | 15.22 | 63.78
41 | 010515001003 | 现浇构件钢筋 | 1、现浇构件带肋钢筋 HRB400以内 直径（mm以内）18 | t | 1.659 | 4151.02 | 6886.54 | 886.06 | 112.71 | 154.10
|  | 排水工程 |  |  |  |  | 62433.33 | 9255.57 | 628.80 | 1499.85
42 | 040501001002 | 混凝土管 | 1、管类型:钢筋混凝土管 2、规格:DN200 3、埋设深度:按设计要求 4、接口形式:混凝土管胶圈 5、基础断面形式:C15砼垫层，C20砼管座，含钢筋及模板，详见设计施工图 | m | 6.00 | 239.18 | 1435.08 | 280.26 | 23.34 | 45.90
表 1-2 分部分项工程量清单及计价表(号清单)
单位工程及专业工程名称:瑶琳镇东琳村毕中前至俞家村道路提升改造工程-市政工程 | [8 empty] | 第5页 共6页
序号 | 项目 编码 | 项目名称 | 项目特征描述 | 计量 单位 | 工程量 | 综合单价 (元) | 合价 (元) | 其中 |  |  | 备注
[8 empty] | 人工费 | 机械费 | 管理费
43 | 040501001001 | 混凝土管 | 1、管类型:钢筋混凝土管 2、规格:DN600 3、埋设深度:按设计要求 4、接口形式:混凝土管胶圈 5、基础断面形式:C15砼垫层，C20砼管座，含钢筋及模板，详见设计施工图 | m | 60.00 | 555.24 | 33314.40 | 4261.20 | 409.20 | 706.80
44 | 040504009001 | 雨水口 | 单篦雨水口 1、材料：M10水泥砂浆砌MU10砖 2、井深：1米 3、平面尺寸：390*510 4、垫层、基础：100mm厚碎石垫层、100厚C25素砼底板 6、井盖、井座：D400成品钢纤维混凝土级雨水口篦子及底座 7、井圈、抹灰、等具体做法详见施工图（含模板、钢筋） | 座 | 1 | 826.54 | 826.54 | 205.36 | 7.20 | 32.35
45 | 040201022001 | 排水沟、截水沟 | 1、C25混凝土渠道； 2、内空0.4*0.4米； 3、壁板厚0.1米； 4、底板厚0.1米； 5、10cm厚C15混凝土垫层； 6、成品热镀锌格栅板雨水篦子； | m | 23.00 | 418.93 | 9635.39 | 1191.17 | 4.83 | 182.39
表 1-2 分部分项工程量清单及计价表(号清单)
单位工程及专业工程名称:瑶琳镇东琳村毕中前至俞家村道路提升改造工程-市政工程 | [8 empty] | 第6页 共6页
序号 | 项目 编码 | 项目名称 | 项目特征描述 | 计量 单位 | 工程量 | 综合单价 (元) | 合价 (元) | 其中 |  |  | 备注
[8 empty] | 人工费 | 机械费 | 管理费
46 | 040504001001 | 砌筑井 | 窨井（平均高度1.6m）： 1、φ700 D400级钢纤维混凝土井盖 2、20厚1：2水泥砂浆内外壁抹灰 3、M10水泥砂浆Mu10砖 4、100厚C15混凝土垫层 5、200厚C25混凝土底板 6、120厚C20混凝土盖板 7、防护网 8、含钢筋、模板 | 座 | 3 | 4740.64 | 14221.92 | 3317.58 | 184.23 | 532.41
47 | 040504001002 | 砌筑井 | 1、现有窨井提升 | 座 | 10 | 300.00 | 3000.00 | 0.00 | 0.00 | 0.00
|  | 绿化工程 |  |  |  |  | 2126.08 | 235.18 | 51.72 | 42.66
48 | 050102001001 | 栽植乔木 | 1、种类:金桂 3、高度:350-400cm 4、冠幅:200-300cm 4、养护期:2年 5、全冠，树形舒展、优美 | 株 | 2 | 1063.04 | 2126.08 | 235.18 | 51.72 | 42.66
合计 | [6 empty] | 1060233.63 | 203159.98 | 86188.77 | 42694.83

## 1_1_组织措施项目清单及计价表
组织措施项目清单及计价表
工程名称:瑶琳镇东琳村毕中前至俞家村道路提升改造工程
单位工程及专业工程名称:瑶琳镇东琳村毕中前至俞家村道路提升改造工程-市政工程 |  |  | 第1页 共1页
序号 | 项 目 名 称 | 计算基础 | 费率(%) | 金额(元)
1 | 安全文明施工费 | 定额人工费+定额机械费 | 10.38 | 28680.81
2 | 提前竣工增加费 | 定额人工费+定额机械费
3 | 二次搬运费 | 定额人工费+定额机械费 | 0.48 | 1326.28
4 | 冬雨季施工增加费 | 定额人工费+定额机械费 | 0.13 | 359.2
5 | 行车、行人干扰增加费 | 定额人工费+定额机械费 | 1.69 | 4669.61
合 计 |  |  |  | 35035.9

## 1_1_表1-3-C 技术措施项目清单及计价表
表1-3-C 技术措施项目清单及计价表
工程名称:瑶琳镇东琳村毕中前至俞家村道路提升改造工程
单位工程及专业工程名称:瑶琳镇东琳村毕中前至俞家村道路提升改造工程-市政工程 | [8 empty] | 第1页 共1页
序号 | 项目 编码 | 项目名称 | 项目特征描述 | 计量 单位 | 工程量 | 综合单价 (元) | 合价 (元) | 其中 |  |  | 备注
[8 empty] | 人工费 | 机械费 | 管理费
|  | [请输入分部名称,电子评标勿删] |  |  |  |  | 52499.48 | 22778.25 | 6674.16 | 4415.75
1 | 041106001001 | 大型机械设备进出场及安拆 | 1、大型机械设备进出场及安拆 | 项 | 1 | 10076.37 | 10076.37 | 1510.00 | 4610.48 | 883.60
2 | 040203007003 | 水泥混凝土 | 1、混凝土路面模板 | m2 | 256.20 | 63.27 | 16209.77 | 9840.64 | 804.47 | 1624.31
3 | 011702002001 | 矩形柱 | 1、混凝土柱模板 | m2 | 147.84 | 55.79 | 8247.99 | 4350.93 | 279.42 | 700.76
4 | 041102001001 | 垫层模板 | 1、混凝土垫层模板 | m2 | 110.04 | 35.25 | 3878.91 | 1224.75 | 60.52 | 194.77
5 | 041102002001 | 基础模板 | 1、混凝土基础模板 | m2 | 165.16 | 54.71 | 9035.90 | 4029.90 | 769.65 | 715.14
6 | 041102018001 | 压顶模板 | 1、混凝土压顶模板 | m2 | 50.00 | 53.86 | 2693.00 | 885.50 | 51.50 | 141.50
7 | 040201022002 | 排水沟、截水沟 | 1、混凝土水沟模板 | m2 | 41.40 | 55.63 | 2303.08 | 922.81 | 98.12 | 153.59
8 | 050403001001 | 树木支撑架 | 1、树棍支撑三脚桩 | 株 | 2 | 20.55 | 41.10 | 6.86 |  | 1.04
9 | 050403002001 | 草绳绕树干 | 1、草绳绕树杆胸径（cm）15以内 | 株 | 2 | 6.68 | 13.36 | 6.86 |  | 1.04
合计 | [6 empty] | 52499.48 | 22778.25 | 6674.16 | 4415.75

## 1_2_表1-2 分部分项工程量清单及计价表（号清单）
表 1-2 分部分项工程量清单及计价表(号清单)
单位工程及专业工程名称:瑶琳镇东琳村毕中前至俞家村道路提升改造工程-路灯工程 | [8 empty] | 第1页 共3页
序号 | 项目 编码 | 项目名称 | 项目特征描述 | 计量 单位 | 工程量 | 综合单价 (元) | 合价 (元) | 其中 |  |  | 备注
[8 empty] | 人工费 | 机械费 | 管理费
|  | 路灯工程 |  |  | 0 |  | 140265.63 | 18709.96 | 4463.63 | 3445.65
1 | 040101002002 | 挖沟槽土方 | 1、挖沟槽土方土壤类别：根据现场踏勘、地质勘察报告及有关资料由投标人自行确定； 2、挖土深度：详见施工图(清单工程量按浙江省补充规定计量，含工作面和放坡。 | m3 | 322.44 | 3.51 | 1131.76 | 128.98 | 793.20 | 125.75
2 | 040103001002 | 回填方 | 1、填方材料品种：利用开挖良质土填方。 2、密实度：符合设计和规范要求，具体详见设计。(清单工程量按浙江省补充规定计量,含工作面和放坡) | m3 | 320.75 | 11.16 | 3579.57 | 2286.95 | 558.11 | 436.22
3 | 040103002002 | 余方弃置 | 1、废弃料品种：废弃土方。 2、运距：运至钟山破塘湾，按30km计入。 | m3 | 1.69 | 79.19 | 133.83 | 0.00 | 109.65 | 14.38
4 | 030404017001 | 配电箱 | 1、（1200*600*400）落地式路灯控制箱，控制箱外壳防护等级须达到IP65以上，含配电箱内所有元器件，具体做法和参数详见施工图纸（含预埋件、基础及模板等） | 台 | 1 | 3625.72 | 3625.72 | 378.48 | 96.56 | 70.52
5 | 030408001001 | 电力电缆 | 1、名称：电力电缆敷设 2、规格：ZR-YJV-1KV-5*10 | m | 638.00 | 63.00 | 40194.00 | 1218.58 | 31.90 | 185.02
6 | 030408001002 | 电力电缆 | 1、名称：电力电缆敷设 2、规格：ZR-YJV-1KV-4*50+1*25 | m | 50.00 | 236.16 | 11808.00 | 95.50 | 2.50 | 14.50
7 | 030411001001 | 配管 | 1.名称:尼龙管 2.规格:φ50 | m | 603.00 | 10.75 | 6482.25 | 2213.01 | 0.00 | 331.65
表 1-2 分部分项工程量清单及计价表(号清单)
单位工程及专业工程名称:瑶琳镇东琳村毕中前至俞家村道路提升改造工程-路灯工程 | [8 empty] | 第2页 共3页
序号 | 项目 编码 | 项目名称 | 项目特征描述 | 计量 单位 | 工程量 | 综合单价 (元) | 合价 (元) | 其中 |  |  | 备注
[8 empty] | 人工费 | 机械费 | 管理费
8 | 030411001002 | 配管 | 1、名称:尼龙管 2、规格:φ80 | m | 50.00 | 18.17 | 908.50 | 218.50 | 0.00 | 33.00
9 | 030411001003 | 配管 | 1、名称:镀锌钢管埋地敷设 2、规格:φ80 | m | 51.00 | 61.23 | 3122.73 | 838.44 | 14.79 | 128.01
10 | 030411001004 | 配管 | 1、名称:镀锌钢管埋地敷设 2、规格:φ100 | m | 50.00 | 71.82 | 3591.00 | 822.00 | 14.50 | 125.50
11 | 030408006001 | 电力电缆头 | 1、干包式电力电缆终端头制作、安装 1kV 以下（截面mm2以内）35`10mm2及以下 铜芯 三芯及以上电缆头制安 | 个 | 4 | 53.91 | 215.64 | 40.76 | 0.00 | 6.12
12 | 030412007001 | 一般路灯 | 1、名称：6米高100WLED路灯； 2、灯杆采用Q235A钢材。工艺要求热镀锌喷塑处理,镀锌层厚度≥>86um,喷塑层厚度≥100um。 3、灯具:灯具为高压铝压铸,表面喷塑,防护等级IP65,效率≥75%,透光罩为高强度钢化安全玻璃罩。 4、每个路灯进线截面T接处配备长延时整定电流6A。漏电电流30mA的微型断路器。 5、含基础、模板、钢筋、接地、调试、预埋铁件等 | 套 | 14 | 2844.73 | 39826.22 | 5418.84 | 1508.50 | 1036.28
13 | 040807002001 | 供电系统调试 | 1、供电系统、接地装置调试 1kV以下三相交流供电综合 | 系统 | 1 | 236.24 | 236.24 | 163.08 | 22.02 | 28.16
14 | 080808008001 | 接地装置调试 | 1、供电系统、接地装置调试 路灯柱接地测试一柱、一独立接地、一测 | 系统 | 1 | 27.19 | 27.19 | 16.31 | 4.09 | 3.13
表 1-2 分部分项工程量清单及计价表(号清单)
单位工程及专业工程名称:瑶琳镇东琳村毕中前至俞家村道路提升改造工程-路灯工程 | [8 empty] | 第3页 共3页
序号 | 项目 编码 | 项目名称 | 项目特征描述 | 计量 单位 | 工程量 | 综合单价 (元) | 合价 (元) | 其中 |  |  | 备注
[8 empty] | 人工费 | 机械费 | 管理费
15 | 040504001003 | 砌筑井 | 1、700*500*1000砖砌手孔井 2、10cm厚C20混凝土垫层 3、1：2.5水泥砂浆抹面 4、4cm厚A15级钢纤维混凝土成品井盖 5、含模板 | 座 | 14 | 1287.42 | 18023.88 | 4487.28 | 190.96 | 700.56
16 | 041001004003 | 铣刨路面 | 1、铣刨现状沥青路面面层4cm | m2 | 35.00 | 7.33 | 256.55 | 14.00 | 192.85 | 29.40
17 | 041001001002 | 拆除路面 | 1、拆除混凝土路面及基层并外运 | m2 | 35.00 | 29.88 | 1045.80 | 58.10 | 796.25 | 113.75
18 | 040202011002 | 碎石 | 1、10cm级配碎石垫层 | m2 | 35.00 | 21.56 | 754.60 | 40.95 | 33.25 | 10.50
19 | 040203007004 | 水泥混凝土 | 1、20cmC20混凝土基层 2、含塑料膜养护 | m2 | 35.00 | 96.31 | 3370.85 | 236.60 | 7.35 | 36.75
20 | 040203003002 | 透层、粘层 | 1、乳化沥青（1.1±0.1L/m2） | m2 | 35.00 | 3.77 | 131.95 | 1.05 | 3.85 | 0.70
21 | 040203006002 | 沥青混凝土 | 1、4cm细粒式沥青混凝土（AC-13C） | m2 | 35.00 | 51.41 | 1799.35 | 32.55 | 83.30 | 15.75
合计 | [6 empty] | 140265.63 | 18709.96 | 4463.63 | 3445.65

## 1_2_组织措施项目清单及计价表
组织措施项目清单及计价表
工程名称:瑶琳镇东琳村毕中前至俞家村道路提升改造工程
单位工程及专业工程名称:瑶琳镇东琳村毕中前至俞家村道路提升改造工程-路灯工程 |  |  | 第1页 共1页
序号 | 项 目 名 称 | 计算基础 | 费率(%) | 金额(元)
1 | 安全文明施工费 | 定额人工费+定额机械费 | 7.63 | 1566.72
2 | 提前竣工增加费 | 定额人工费+定额机械费
3 | 二次搬运费 | 定额人工费+定额机械费 | 0.41 | 84.19
4 | 冬雨季施工增加费 | 定额人工费+定额机械费 | 0.13 | 26.69
5 | 行车、行人干扰增加费 | 定额人工费+定额机械费 | 1.57 | 322.38
合 计 |  |  |  | 1999.98

## 1_2_表1-3-C 技术措施项目清单及计价表
表1-3-C 技术措施项目清单及计价表
工程名称:瑶琳镇东琳村毕中前至俞家村道路提升改造工程
单位工程及专业工程名称:瑶琳镇东琳村毕中前至俞家村道路提升改造工程-路灯工程 | [8 empty] | 第1页 共1页
序号 | 项目 编码 | 项目名称 | 项目特征描述 | 计量 单位 | 工程量 | 综合单价 (元) | 合价 (元) | 其中 |  |  | 备注
[8 empty] | 人工费 | 机械费 | 管理费
[请输入分部名称,电子评标勿删]
合计