## 预算总表（核增核减绝对值）
预 算 审 核 总 表
项目名称：2025年度建德市大同镇高标准农田共富实践区建设项目一标 |  |  |  | 金额单位：万元
序号 | 工程或费用名称 | 送审 | 审核 | 核增 | 核减
|  | 预算金额 | 预算金额
一 | 工程施工费 | 276.6944 | 273.3985 | 1.4231 | 4.719
二 | 设备购置费
三 | 其他费用
四 | 不可预见费

## 工程施工费预算表
工程施工费预算审核表
项目名称：2025年度建德市大同镇高标准农田共富实践区建设项目一标 | [8 empty] | 金额单位：元
序号 | 送审 | [5 empty] | 审核 | [5 empty] | 工程量 增减 | 合价 增减
| 定额编号 | 单项名称 | 单位 | 工程量 | 综合单价 | 合计 | 定额编号 | 单项名称 | 单位 | 工程量 | 综合单价 | 合计
1 |  | 土地平整工程 |  |  |  | 1535549.76 |  | 土地平整工程 |  | 0 |  | 1526014.61 |  | -9535.14999999991
1.1 |  | 土地平整 | 亩 | 288 | 4363.63 | 1256725.44 |  | 土地平整 | 亩 | 288 | 4363.63 | 1256725.44
| 10387 | 表土剥离（挖掘机挖土)~挖掘机 油动 1m3 | 100m3 | 576.000288 | 288.99 | 166458.32 | 10387 | 表土剥离（挖掘机挖土)~挖掘机 油动 1m3 | 100m3 | 576.000288 | 288.99 | 166458.32
| 10203 | 挖掘机挖土(一、二类土)~单斗挖掘机 油动 斗容1m3 | 100m3 | 378.32 | 255.25 | 96566.18 | 10203 | 挖掘机挖土(一、二类土)~单斗挖掘机 油动 斗容1m3 | 100m3 | 378.32 | 255.25 | 96566.18
| 10325 | 土方回填 | 100m3 | 378.32 | 802.09 | 303446.69 | 10325 | 土方回填 | 100m3 | 378.32 | 802.09 | 303446.69
| 10358 | 犁底层压实 土料 干密度1.7t/m3以下 | 100m3实方 | 288.000144 | 715.38 | 206029.54 | 10358 | 犁底层压实 土料 干密度1.7t/m3以下 | 100m3实方 | 288.000144 | 715.38 | 206029.54
| 10349 | 建筑物土方回填 松填不夯实 | 100m3 | 576.000288 | 628.39 | 361952.82 | 10349 | 建筑物土方回填 松填不夯实 | 100m3 | 576.000288 | 628.39 | 361952.82
| 10041 | 土地翻耕（三铧犁)一、二类土 | hm2 | 19.2 | 3068.27 | 58910.78 | 10041 | 土地翻耕（三铧犁)一、二类土 | hm2 | 19.2 | 3068.27 | 58910.78
| 市场价 | 人工清理碎石 | 亩 | 288 | 220 | 63360 | 市场价 | 人工清理碎石 | 亩 | 288 | 220 | 63360
1.2 |  | 田块修整 | 亩 | 30 | 857.55 | 25726.5 |  | 田块修整 | 亩 | 30 | 857.55 | 25726.5
| 10444 | 土地整修 机械施工(一、二类土) | 100m2 | 200.0001 | 97.95 | 19590.01 | 10444 | 土地整修 机械施工(一、二类土) | 100m2 | 200.0001 | 97.95 | 19590.01
| 10041 | 土地翻耕（三铧犁)一、二类土 | hm2 | 2 | 3068.27 | 6136.54 | 10041 | 土地翻耕（三铧犁)一、二类土 | hm2 | 2 | 3068.27 | 6136.54
1.3 |  | 土田坎修筑 | m | 6500 | 16.23 | 105495 |  | 土田坎修筑 | m | 6500 | 16.21 | 105365 |  | -130
| 10039 | 田埂修筑 人工修筑 | 100m3 | 32.7925 | 3216.48 | 105476.42 | 10039 | 田埂修筑 人工修筑 | 100m3 | 32.76 | 3216.48 | 105371.88 | -0.0324999999999989 | -104.539999999994
工程施工费预算审核表
项目名称：2025年度建德市大同镇高标准农田共富实践区建设项目一标 | [8 empty] | 金额单位：元
序号 | 送审 | [5 empty] | 审核 | [5 empty] | 工程量 增减 | 合价 增减
| 定额编号 | 单项名称 | 单位 | 工程量 | 综合单价 | 合计 | 定额编号 | 单项名称 | 单位 | 工程量 | 综合单价 | 合计
1.4 |  | 水塘清淤，就地堆放充当耕作层 | 亩 | 2 | 12119.71 | 24239.42 |  | 水塘清淤，就地充当耕作层 | 亩 | 2 | 12119.71 | 24239.42
| 10221 | 1m3挖掘机挖装自卸汽车运土 运距1.5～2km~自卸汽车5T | 100m3 | 20.00001 | 1211.97 | 24239.41 | 10221 | 1m3挖掘机挖装自卸汽车运土 运距1.5～2km~自卸汽车5T | 100m3 | 20.00001 | 1211.97 | 24239.41
1.5 |  | 烂水田田块犁底层回填 | m3 | 2800 | 25.44 | 71232 |  | 烂水田田块犁底层回填（借土换填） | m3 | 2800 | 21.91 | 61348 |  | -9884
[7 empty] | 10203 | 挖掘机挖土(一、二类土)~单斗挖掘机 油动 斗容1m3 | 100m3 | 28 | 255.25 | 7147 | 28 | 7147
| 10325 | 推土机推土(一、二类土) 推土距离60～70m~推土机40～55KW | 100m3 | 28 | 802.09 | 22458.52 | 10325 | 推土机推土(一、二类土) 推土距离60～70m~推土机40～55KW | 100m3 | 28 | 802.09 | 22458.52
| 10358 | 轮胎碾压实 土料 干密度1.7t/m3以下 | 100m3实方 | 28 | 715.38 | 20030.64 | 10358 | 轮胎碾压实 土料 干密度1.7t/m3以下 | 100m3实方 | 4.2 | 715.38 | 3004.6 | -23.8 | -17026.04
| 10219 | 1m3挖掘机挖装自卸汽车运土 运距0.5～1km~自卸汽车5T | 100m3 | 28 | 1026.42 | 28739.76 | 10219 | 1m3挖掘机挖装自卸汽车运土 运距0.5～1km~自卸汽车5T | 100m3 | 28 | 1026.42 | 28739.76
1.6 |  | 新建1#干砌石坎 L=30m H=1.5m | m | 30 | 403.75 | 12112.5 |  | 新建1#干砌石坎 L=30m H=1.5m | m | 30 | 385.78 | 11573.4 |  | -539.1
| 10204 | 挖掘机挖土(三类土)~单斗挖掘机 油动 斗容1m3 | 100m3 | 0.6804 | 281.58 | 191.59 | 10204 | 挖掘机挖土(三类土)~单斗挖掘机 油动 斗容1m3 | 100m3 | 0.2394 | 281.58 | 67.41 | -0.441 | -124.18
| 10351 | 建筑物土方回填 机械夯实 | 100m3 | 0.3117 | 1457.53 | 454.31 | 10351 | 建筑物土方回填 机械夯实 | 100m3 | 0.027 | 1457.53 | 39.35 | -0.2847 | -414.96
| 40010 | 混凝土压顶 挡土墙~纯混凝土C20 2级配 粒径40 水泥42.5 水灰比0.6 | 100m3 | 0.015 | 61921.68 | 928.83 | 40010 | 混凝土压顶 挡土墙~纯混凝土C20 2级配 粒径40 水泥42.5 水灰比0.6 | 100m3 | 0.015 | 61921.68 | 928.83
| 30013 | 干砌块石 挡土墙 | 100m3 | 0.3672 | 28697.99 | 10537.9 | 30013 | 干砌块石 挡土墙 | 100m3 | 0.3672 | 28697.99 | 10537.9
1.7 |  | 新建2#浆砌石坎 L=55m H=0.6m | m | 55 | 262.41 | 14432.55 |  | 新建2#浆砌石坎 L=55m H=0.6m | m | 55 | 255.96 | 14077.8 |  | -354.75
工程施工费预算审核表
项目名称：2025年度建德市大同镇高标准农田共富实践区建设项目一标 | [8 empty] | 金额单位：元
序号 | 送审 | [5 empty] | 审核 | [5 empty] | 工程量 增减 | 合价 增减
| 定额编号 | 单项名称 | 单位 | 工程量 | 综合单价 | 合计 | 定额编号 | 单项名称 | 单位 | 工程量 | 综合单价 | 合计
| 10204 | 挖掘机挖土(三类土)~单斗挖掘机 油动 斗容1m3 | 100m3 | 0.5346 | 281.58 | 150.53 | 10204 | 挖掘机挖土(三类土)~单斗挖掘机 油动 斗容1m3 | 100m3 | 0.2607 | 281.58 | 73.41 | -0.2739 | -77.12
| 10351 | 建筑物土方回填 机械夯实 | 100m3 | 0.23985 | 1457.53 | 349.59 | 10351 | 建筑物土方回填 机械夯实 | 100m3 | 0.0495 | 1457.53 | 72.15 | -0.19035 | -277.44
| 40010 | 混凝土压顶 挡土墙~纯混凝土C20 2级配 粒径40 水泥42.5 水灰比0.6 | 100m3 | 0.0275 | 61921.68 | 1702.85 | 40010 | 混凝土压顶 挡土墙~纯混凝土C20 2级配 粒径40 水泥42.5 水灰比0.6 | 100m3 | 0.0275 | 61921.68 | 1702.85
| 40318 | 伸缩缝 沥青木板 | 100m2 | 0.0045 | 14178.77 | 63.8 | 40318 | 伸缩缝 沥青木板 | 100m2 | 0.0045 | 14178.77 | 63.8
| 50067 | PVC管道安装 公称直径110mm以内 | 100m | 0.165 | 1603.03 | 264.5 | 50067 | PVC管道安装 公称直径110mm以内 | 100m | 0.165 | 1603.03 | 264.5
| 30024 | 浆砌块石 挡土墙~砌筑砂浆 M7.5 水泥32.5 | 100m3 | 0.29205 | 40749.99 | 11901.03 | 30024 | 浆砌块石 挡土墙~砌筑砂浆 M7.5 水泥32.5 | 100m3 | 0.29205 | 40749.99 | 11901.03
1.8 |  | 新建3#浆砌石坎 L=35m H=0.8m | m | 35 | 273.93 | 9587.55 |  | 新建3#浆砌石坎 L=35m H=0.8m | m | 35 | 313.15 | 10960.25 |  | 1372.7
| 10204 | 挖掘机挖土(三类土)~单斗挖掘机 油动 斗容1m3 | 100m3 | 0.4312 | 281.58 | 121.42 | 10204 | 挖掘机挖土(三类土)~单斗挖掘机 油动 斗容1m3 | 100m3 | 0.1911 | 281.58 | 53.81 | -0.2401 | -67.61
| 10351 | 建筑物土方回填 机械夯实 | 100m3 | 0.2373 | 1457.53 | 345.87 | 10351 | 建筑物土方回填 机械夯实 | 100m3 | 0.0315 | 1457.53 | 45.91 | -0.2058 | -299.96
| 40010 | 混凝土压顶 挡土墙~纯混凝土C20 2级配 粒径40 水泥42.5 水灰比0.6 | 100m3 | 0.0175 | 61921.68 | 1083.63 | 40010 | 混凝土压顶 挡土墙~纯混凝土C20 2级配 粒径40 水泥42.5 水灰比0.6 | 100m3 | 0.0175 | 61921.68 | 1083.63
| 30024 | 浆砌块石 挡土墙~砌筑砂浆 M7.5 水泥32.5 | 100m3 | 0.19215 | 40749.99 | 7830.11 | 30024 | 浆砌块石 挡土墙~砌筑砂浆 M7.5 水泥32.5 | 100m3 | 0.23485 | 40749.99 | 9570.14 | 0.0427 | 1740.03
| 40318 | 伸缩缝 沥青木板 | 100m2 | 0.0027 | 14178.77 | 38.28 | 40318 | 伸缩缝 沥青木板 | 100m2 | 0.0027 | 14178.77 | 38.28
| 50067 | PVC管道安装 公称直径110mm以内 | 100m | 0.105 | 1603.03 | 168.32 | 50067 | PVC管道安装 公称直径110mm以内 | 100m | 0.105 | 1603.03 | 168.32
1.9 |  | 新建4#干砌石坎 L=40m H=1.5m | m | 40 | 399.97 | 15998.8 |  | 新建4#干砌石坎 L=40m H=1.5m | m | 40 | 399.97 | 15998.8
工程施工费预算审核表
项目名称：2025年度建德市大同镇高标准农田共富实践区建设项目一标 | [8 empty] | 金额单位：元
序号 | 送审 | [5 empty] | 审核 | [5 empty] | 工程量 增减 | 合价 增减
| 定额编号 | 单项名称 | 单位 | 工程量 | 综合单价 | 合计 | 定额编号 | 单项名称 | 单位 | 工程量 | 综合单价 | 合计
| 10204 | 挖掘机挖土(三类土)~单斗挖掘机 油动 斗容1m3 | 100m3 | 0.9072 | 281.58 | 255.45 | 10204 | 挖掘机挖土(三类土)~单斗挖掘机 油动 斗容1m3 | 100m3 | 0.9072 | 281.58 | 255.45
| 10351 | 建筑物土方回填 机械夯实 | 100m3 | 0.3117 | 1457.53 | 454.31 | 10351 | 建筑物土方回填 机械夯实 | 100m3 | 0.3117 | 1457.53 | 454.31
| 40010 | 混凝土压顶 挡土墙~纯混凝土C20 2级配 粒径40 水泥42.5 水灰比0.6 | 100m3 | 0.02 | 61921.68 | 1238.43 | 40010 | 混凝土压顶 挡土墙~纯混凝土C20 2级配 粒径40 水泥42.5 水灰比0.6 | 100m3 | 0.02 | 61921.68 | 1238.43
| 30013 | 干砌块石 挡土墙 | 100m3 | 0.4896 | 28697.99 | 14050.54 | 30013 | 干砌块石 挡土墙 | 100m3 | 0.4896 | 28697.99 | 14050.54
2 |  | 水利工程 |  |  |  | 1072296.34 |  | 水利工程 |  | 0 |  | 1065006.46 |  | -7289.88000000012
2.1 |  | 新建G1#灌渠长640m,(40*40cm)现浇 | m | 640 | 158.94 | 101721.6 |  | 新建G1#灌渠长640m,(40*40cm)现浇 | m | 640 | 158.94 | 101721.6
| 10204 | 挖掘机挖土(三类土)~单斗挖掘机 油动 斗容1m3 | 100m3 | 3.84 | 281.58 | 1081.27 | 10204 | 挖掘机挖土(三类土)~单斗挖掘机 油动 斗容1m3 | 100m3 | 3.84 | 281.58 | 1081.27
| 10351 | 建筑物土方回填 机械夯实 | 100m3 | 1.92 | 1457.53 | 2798.46 | 10351 | 建筑物土方回填 机械夯实 | 100m3 | 1.92 | 1457.53 | 2798.46
| 40016 | 现浇混凝土渠道 明渠（边坡陡于1：0.5） 衬砌厚度10～15cm~纯混凝土C20 2级配 粒径40 水泥42.5 水灰比0.6 | 100m3 | 1.216 | 67653.27 | 82266.38 | 40016 | 现浇混凝土渠道 明渠（边坡陡于1：0.5） 衬砌厚度10～15cm~纯混凝土C20 2级配 粒径40 水泥42.5 水灰比0.6 | 100m3 | 1.216 | 67653.27 | 82266.38
| 30002 | 人工铺筑 碎石垫层 | 100m3 | 0.576 | 24085.51 | 13873.25 | 30002 | 人工铺筑 碎石垫层 | 100m3 | 0.576 | 24085.51 | 13873.25
| 40318 | 伸缩缝 沥青木板 | 100m2 | 0.12 | 14178.77 | 1701.45 | 40318 | 伸缩缝 沥青木板 | 100m2 | 0.12 | 14178.77 | 1701.45
2.2 |  | 拆建G2#灌渠长280m,(40*40cm)现浇 | m | 280 | 167.21 | 46818.8 |  | 拆建G2#灌渠长280m,(40*40cm)现浇 | m | 280 | 167.18 | 46810.4 |  | -8.40000000000146
| 10204 | 挖掘机挖土(三类土)~单斗挖掘机 油动 斗容1m3 | 100m3 | 1.68 | 281.58 | 473.05 | 10204 | 挖掘机挖土(三类土)~单斗挖掘机 油动 斗容1m3 | 100m3 | 1.68 | 281.58 | 473.05
工程施工费预算审核表
项目名称：2025年度建德市大同镇高标准农田共富实践区建设项目一标 | [8 empty] | 金额单位：元
序号 | 送审 | [5 empty] | 审核 | [5 empty] | 工程量 增减 | 合价 增减
| 定额编号 | 单项名称 | 单位 | 工程量 | 综合单价 | 合计 | 定额编号 | 单项名称 | 单位 | 工程量 | 综合单价 | 合计
| 10351 | 建筑物土方回填 机械夯实 | 100m3 | 0.84 | 1457.53 | 1224.33 | 10351 | 建筑物土方回填 机械夯实 | 100m3 | 0.84 | 1457.53 | 1224.33
| 40016 | 现浇混凝土渠道 明渠（边坡陡于1：0.5） 衬砌厚度10～15cm~纯混凝土C20 2级配 粒径40 水泥42.5 水灰比0.6 | 100m3 | 0.532 | 67653.27 | 35991.54 | 40016 | 现浇混凝土渠道 明渠（边坡陡于1：0.5） 衬砌厚度10～15cm~纯混凝土C20 2级配 粒径40 水泥42.5 水灰比0.6 | 100m3 | 0.532 | 67653.27 | 35991.54
| 30002 | 人工铺筑 碎石垫层 | 100m3 | 0.252 | 24085.51 | 6069.55 | 30002 | 人工铺筑 碎石垫层 | 100m3 | 0.252 | 24085.51 | 6069.55
| 40318 | 伸缩缝 沥青木板 | 100m2 | 0.05 | 14178.77 | 708.94 | 40318 | 伸缩缝 沥青木板 | 100m2 | 0.05 | 14178.77 | 708.94
| 11028 | 混凝土拆除 机械拆除,风镐(无钢筋) | 100m3 | 0.32 | 5816.6 | 1861.31 | 11028 | 混凝土拆除 机械拆除,风镐(无钢筋) | 100m3 | 0.3192 | 5816.6 | 1856.66 | -0.000800000000000023 | -4.64999999999986
| 11055 | 汽车运建筑垃圾 机械装车,运距~3km以内 | 100m3 | 0.32 | 1527.68 | 488.86 | 11055 | 汽车运建筑垃圾 机械装车,运距~3km以内 | 100m3 | 0.3192 | 1527.68 | 487.64 | -0.000800000000000023 | -1.22000000000003
2.3 |  | 新建G3#灌渠长860m,(40*40cm)现浇 | m | 860 | 163.07 | 140240.2 |  | 新建G3#灌渠长860m,(40*40cm)现浇 | m | 860 | 163.07 | 140240.2
| 10204 | 挖掘机挖土(三类土)~单斗挖掘机 油动 斗容1m3 | 100m3 | 5.16 | 281.58 | 1452.95 | 10204 | 挖掘机挖土(三类土)~单斗挖掘机 油动 斗容1m3 | 100m3 | 5.16 | 281.58 | 1452.95
| 10351 | 建筑物土方回填 机械夯实 | 100m3 | 2.58 | 1457.53 | 3760.43 | 10351 | 建筑物土方回填 机械夯实 | 100m3 | 2.58 | 1457.53 | 3760.43
| 40016 | 现浇混凝土渠道 明渠（边坡陡于1：0.5） 衬砌厚度10～15cm~纯混凝土C20 2级配 粒径40 水泥42.5 水灰比0.6 | 100m3 | 1.634 | 67653.27 | 110545.44 | 40016 | 现浇混凝土渠道 明渠（边坡陡于1：0.5） 衬砌厚度10～15cm~纯混凝土C20 2级配 粒径40 水泥42.5 水灰比0.6 | 100m3 | 1.634 | 67653.27 | 110545.44
| 30002 | 人工铺筑 碎石垫层 | 100m3 | 0.774 | 24085.51 | 18642.18 | 30002 | 人工铺筑 碎石垫层 | 100m3 | 0.774 | 24085.51 | 18642.18
| 40318 | 伸缩缝 沥青木板 | 100m2 | 0.16 | 14178.77 | 2268.6 | 40318 | 伸缩缝 沥青木板 | 100m2 | 0.16 | 14178.77 | 2268.6
工程施工费预算审核表
项目名称：2025年度建德市大同镇高标准农田共富实践区建设项目一标 | [8 empty] | 金额单位：元
序号 | 送审 | [5 empty] | 审核 | [5 empty] | 工程量 增减 | 合价 增减
| 定额编号 | 单项名称 | 单位 | 工程量 | 综合单价 | 合计 | 定额编号 | 单项名称 | 单位 | 工程量 | 综合单价 | 合计
| 40292 | 双胶轮车运混凝土 运距80～100m | 100m3 | 1.63 | 1138.21 | 1855.28 | 40292 | 双胶轮车运混凝土 运距80～100m | 100m3 | 1.63 | 1138.21 | 1855.28
| 20363 | 双胶轮车运砂石料 运砂砾料、碎石原料 碎石原料,运距~100m | 100m3 | 0.77 | 2229.54 | 1716.75 | 20363 | 双胶轮车运砂石料 运砂砾料、碎石原料 碎石原料,运距~100m | 100m3 | 0.77 | 2229.54 | 1716.75
2.4 |  | 拆建G4#灌渠长450m,(40*40cm)现浇,其中部份段渠道维修长100m | m | 450 | 165.64 | 74538 |  | 拆建G4#灌渠长450m,(40*40cm)现浇,其中部份段渠道维修长100m | m | 450 | 165.63 | 74533.5 |  | -4.5
| 10204 | 挖掘机挖土(三类土)~单斗挖掘机 油动 斗容1m3 | 100m3 | 2.7 | 281.58 | 760.27 | 10204 | 挖掘机挖土(三类土)~单斗挖掘机 油动 斗容1m3 | 100m3 | 2.7 | 281.58 | 760.27
| 10351 | 建筑物土方回填 机械夯实 | 100m3 | 1.35 | 1457.53 | 1967.67 | 10351 | 建筑物土方回填 机械夯实 | 100m3 | 1.35 | 1457.53 | 1967.67
| 40016 | 现浇混凝土渠道 明渠（边坡陡于1：0.5） 衬砌厚度10～15cm~纯混凝土C20 2级配 粒径40 水泥42.5 水灰比0.6 | 100m3 | 0.855 | 67653.27 | 57843.55 | 40016 | 现浇混凝土渠道 明渠（边坡陡于1：0.5） 衬砌厚度10～15cm~纯混凝土C20 2级配 粒径40 水泥42.5 水灰比0.6 | 100m3 | 0.855 | 67653.27 | 57843.55
| 30002 | 人工铺筑 碎石垫层 | 100m3 | 0.405 | 24085.51 | 9754.63 | 30002 | 人工铺筑 碎石垫层 | 100m3 | 0.405 | 24085.51 | 9754.63
| 40318 | 伸缩缝 沥青木板 | 100m2 | 0.09 | 14178.77 | 1276.09 | 40318 | 伸缩缝 沥青木板 | 100m2 | 0.09 | 14178.77 | 1276.09
| 11028 | 混凝土拆除 机械拆除,风镐(无钢筋) | 100m3 | 0.4 | 5816.6 | 2326.64 | 11028 | 混凝土拆除 机械拆除,风镐(无钢筋) | 100m3 | 0.399 | 5816.6 | 2320.82 | -0.001 | -5.81999999999971
| 11055 | 汽车运建筑垃圾 机械装车,运距~3km以内 | 100m3 | 0.4 | 1527.68 | 611.07 | 11055 | 汽车运建筑垃圾 机械装车,运距~3km以内 | 100m3 | 0.399 | 1527.68 | 609.54 | -0.001 | -1.53000000000009
2.5 |  | 新建G5#灌渠长620m,(40*40cm)现浇 | m | 620 | 159.02 | 98592.4 |  | 新建G5#灌渠长620m,(40*40cm)现浇 | m | 620 | 159.02 | 98592.4
| 10204 | 挖掘机挖土(三类土)~单斗挖掘机 油动 斗容1m3 | 100m3 | 3.72 | 281.58 | 1047.48 | 10204 | 挖掘机挖土(三类土)~单斗挖掘机 油动 斗容1m3 | 100m3 | 3.72 | 281.58 | 1047.48
工程施工费预算审核表
项目名称：2025年度建德市大同镇高标准农田共富实践区建设项目一标 | [8 empty] | 金额单位：元
序号 | 送审 | [5 empty] | 审核 | [5 empty] | 工程量 增减 | 合价 增减
| 定额编号 | 单项名称 | 单位 | 工程量 | 综合单价 | 合计 | 定额编号 | 单项名称 | 单位 | 工程量 | 综合单价 | 合计
| 10351 | 建筑物土方回填 机械夯实 | 100m3 | 1.86 | 1457.53 | 2711.01 | 10351 | 建筑物土方回填 机械夯实 | 100m3 | 1.86 | 1457.53 | 2711.01
| 40016 | 现浇混凝土渠道 明渠（边坡陡于1：0.5） 衬砌厚度10～15cm~纯混凝土C20 2级配 粒径40 水泥42.5 水灰比0.6 | 100m3 | 1.178 | 67653.27 | 79695.55 | 40016 | 现浇混凝土渠道 明渠（边坡陡于1：0.5） 衬砌厚度10～15cm~纯混凝土C20 2级配 粒径40 水泥42.5 水灰比0.6 | 100m3 | 1.178 | 67653.27 | 79695.55
| 30002 | 人工铺筑 碎石垫层 | 100m3 | 0.558 | 24085.51 | 13439.71 | 30002 | 人工铺筑 碎石垫层 | 100m3 | 0.558 | 24085.51 | 13439.71
| 40318 | 伸缩缝 沥青木板 | 100m2 | 0.12 | 14178.77 | 1701.45 | 40318 | 伸缩缝 沥青木板 | 100m2 | 0.12 | 14178.77 | 1701.45
2.6 |  | 新建G6#灌渠长660m,(40*40cm)现浇 | m | 660 | 159.07 | 104986.2 |  | 新建G6#灌渠长660m,(40*40cm)现浇 | m | 660 | 159.07 | 104986.2
| 10204 | 挖掘机挖土(三类土)~单斗挖掘机 油动 斗容1m3 | 100m3 | 3.96 | 281.58 | 1115.06 | 10204 | 挖掘机挖土(三类土)~单斗挖掘机 油动 斗容1m3 | 100m3 | 3.96 | 281.58 | 1115.06
| 10351 | 建筑物土方回填 机械夯实 | 100m3 | 1.98 | 1457.53 | 2885.91 | 10351 | 建筑物土方回填 机械夯实 | 100m3 | 1.98 | 1457.53 | 2885.91
| 40016 | 现浇混凝土渠道 明渠（边坡陡于1：0.5） 衬砌厚度10～15cm~纯混凝土C20 2级配 粒径40 水泥42.5 水灰比0.6 | 100m3 | 1.254 | 67653.27 | 84837.2 | 40016 | 现浇混凝土渠道 明渠（边坡陡于1：0.5） 衬砌厚度10～15cm~纯混凝土C20 2级配 粒径40 水泥42.5 水灰比0.6 | 100m3 | 1.254 | 67653.27 | 84837.2
| 30002 | 人工铺筑 碎石垫层 | 100m3 | 0.594 | 24085.51 | 14306.79 | 30002 | 人工铺筑 碎石垫层 | 100m3 | 0.594 | 24085.51 | 14306.79
| 40318 | 伸缩缝 沥青木板 | 100m2 | 0.13 | 14178.77 | 1843.24 | 40318 | 伸缩缝 沥青木板 | 100m2 | 0.13 | 14178.77 | 1843.24
2.7 |  | 新建P1#排渠长565m，(40*40cm)现浇 | m | 565 | 159.2 | 89948 |  | 新建P1#排渠长565m，(40*40cm)现浇 | m | 565 | 159.05 | 89863.25 |  | -84.75
| 10204 | 挖掘机挖土(三类土)~单斗挖掘机 油动 斗容0.5m3 | 100m3 | 3.39 | 305.25 | 1034.8 | 10204 | 挖掘机挖土(三类土)~单斗挖掘机 油动 斗容1m3 | 100m3 | 3.39 | 281.58 | 954.56 |  | -80.24
| 10351 | 建筑物土方回填 机械夯实 | 100m3 | 1.7 | 1457.53 | 2477.8 | 10351 | 建筑物土方回填 机械夯实 | 100m3 | 1.7 | 1457.53 | 2477.8
工程施工费预算审核表
项目名称：2025年度建德市大同镇高标准农田共富实践区建设项目一标 | [8 empty] | 金额单位：元
序号 | 送审 | [5 empty] | 审核 | [5 empty] | 工程量 增减 | 合价 增减
| 定额编号 | 单项名称 | 单位 | 工程量 | 综合单价 | 合计 | 定额编号 | 单项名称 | 单位 | 工程量 | 综合单价 | 合计
| 40016 | 现浇混凝土渠道 明渠（边坡陡于1：0.5） 衬砌厚度10～15cm~纯混凝土C20 2级配 粒径40 水泥42.5 水灰比0.6 | 100m3 | 1.0735 | 67653.27 | 72625.79 | 40016 | 现浇混凝土渠道 明渠（边坡陡于1：0.5） 衬砌厚度10～15cm~纯混凝土C20 2级配 粒径40 水泥42.5 水灰比0.6 | 100m3 | 1.0735 | 67653.27 | 72625.79
| 30002 | 人工铺筑 碎石垫层 | 100m3 | 0.5085 | 24085.51 | 12247.48 | 30002 | 人工铺筑 碎石垫层 | 100m3 | 0.5085 | 24085.51 | 12247.48
| 40318 | 伸缩缝 沥青木板 | 100m2 | 0.11 | 14178.77 | 1559.66 | 40318 | 伸缩缝 沥青木板 | 100m2 | 0.11 | 14178.77 | 1559.66
2.8 |  | 新建P2#排渠长360m，(40*40cm)现浇 | m | 360 | 159.04 | 57254.4 |  | 新建P2#排渠长360m，(40*40cm)现浇 | m | 360 | 159.04 | 57254.4
| 10204 | 挖掘机挖土(三类土)~单斗挖掘机 油动 斗容1m3 | 100m3 | 2.16 | 281.58 | 608.21 | 10204 | 挖掘机挖土(三类土)~单斗挖掘机 油动 斗容1m3 | 100m3 | 2.16 | 281.58 | 608.21
| 10351 | 建筑物土方回填 机械夯实 | 100m3 | 1.08 | 1457.53 | 1574.13 | 10351 | 建筑物土方回填 机械夯实 | 100m3 | 1.08 | 1457.53 | 1574.13
| 40016 | 现浇混凝土渠道 明渠（边坡陡于1：0.5） 衬砌厚度10～15cm~纯混凝土C20 2级配 粒径40 水泥42.5 水灰比0.6 | 100m3 | 0.684 | 67653.27 | 46274.84 | 40016 | 现浇混凝土渠道 明渠（边坡陡于1：0.5） 衬砌厚度10～15cm~纯混凝土C20 2级配 粒径40 水泥42.5 水灰比0.6 | 100m3 | 0.684 | 67653.27 | 46274.84
| 30002 | 人工铺筑 碎石垫层 | 100m3 | 0.324 | 24085.51 | 7803.71 | 30002 | 人工铺筑 碎石垫层 | 100m3 | 0.324 | 24085.51 | 7803.71
| 40318 | 伸缩缝 沥青木板 | 100m2 | 0.07 | 14178.77 | 992.51 | 40318 | 伸缩缝 沥青木板 | 100m2 | 0.07 | 14178.77 | 992.51
2.9 |  | 拆建P3#排渠长215m,(40*40cm)现浇,老渠拆除外运 | m | 215 | 139.2 | 29928 |  | 拆建P3#排渠长215m,(40*40cm)现浇,老渠拆除外运 | m | 215 | 129.94 | 27937.1 |  | -1990.9
| 10204 | 挖掘机挖土(三类土)~单斗挖掘机 油动 斗容1m3 | 100m3 | 0.946 | 281.58 | 266.37 | 10204 | 挖掘机挖土(三类土)~单斗挖掘机 油动 斗容1m3 | 100m3 | 0 | 281.58 |  | -0.946 | -266.37
| 10351 | 建筑物土方回填 机械夯实 | 100m3 | 0.1505 | 1457.53 | 219.36 | 10351 | 建筑物土方回填 机械夯实 | 100m3 | 0 | 1457.53 |  | -0.1505 | -219.36
工程施工费预算审核表
项目名称：2025年度建德市大同镇高标准农田共富实践区建设项目一标 | [8 empty] | 金额单位：元
序号 | 送审 | [5 empty] | 审核 | [5 empty] | 工程量 增减 | 合价 增减
| 定额编号 | 单项名称 | 单位 | 工程量 | 综合单价 | 合计 | 定额编号 | 单项名称 | 单位 | 工程量 | 综合单价 | 合计
| 40016 | 现浇混凝土渠道 明渠（边坡陡于1：0.5） 衬砌厚度10～15cm~纯混凝土C20 2级配 粒径40 水泥42.5 水灰比0.6 | 100m3 | 0.3225 | 71034.97 | 22908.78 | 40016 | 现浇混凝土渠道 明渠（边坡陡于1：0.5） 衬砌厚度10～15cm~纯混凝土C20 2级配 粒径40 水泥42.5 水灰比0.6 | 100m3 | 0.3225 | 67653.27 | 21818.18 |  | -1090.6
| 30002 | 人工铺筑 碎石垫层 | 100m3 | 0.1935 | 24085.51 | 4660.55 | 30002 | 人工铺筑 碎石垫层 | 100m3 | 0.1935 | 24085.51 | 4660.55
| 40318 | 伸缩缝 沥青木板 | 100m2 | 0.00258 | 14178.77 | 36.58 | 40318 | 伸缩缝 沥青木板 | 100m2 | 0.00258 | 14178.77 | 36.58
| 11028 | 混凝土拆除 机械拆除,风镐(无钢筋) | 100m3 | 0.25 | 5816.6 | 1454.15 | 11028 | 混凝土拆除 机械拆除,风镐(无钢筋) | 100m3 | 0.1935 | 5816.6 | 1125.51 | -0.0565 | -328.64
| 11055 | 汽车运建筑垃圾 机械装车,运距~3km以内 | 100m3 | 0.25 | 1527.68 | 381.92 | 11055 | 汽车运建筑垃圾 机械装车,运距~3km以内 | 100m3 | 0.1935 | 1527.68 | 295.61 | -0.0565 | -86.31
2.10 |  | 拆建P4#排渠长265m,(40*40cm)现浇,老渠道拆除外运 | m | 265 | 173.72 | 46035.8 |  | 拆建P4#排渠长265m,(40*40cm)现浇,老渠道拆除外运 | m | 265 | 167.36 | 44350.4 |  | -1685.4
| 10204 | 挖掘机挖土(三类土)~单斗挖掘机 油动 斗容1m3 | 100m3 | 1.59 | 281.58 | 447.71 | 10204 | 挖掘机挖土(三类土)~单斗挖掘机 油动 斗容1m3 | 100m3 | 1.59 | 281.58 | 447.71
| 10351 | 建筑物土方回填 机械夯实 | 100m3 | 0.8 | 1457.53 | 1166.02 | 10351 | 建筑物土方回填 机械夯实 | 100m3 | 0.8 | 1457.53 | 1166.02
| 40016 | 现浇混凝土渠道 明渠（边坡陡于1：0.5） 衬砌厚度10～15cm~纯混凝土C20 2级配 粒径40 水泥42.5 水灰比0.6 | 100m3 | 0.5035 | 71034.97 | 35766.11 | 40016 | 现浇混凝土渠道 明渠（边坡陡于1：0.5） 衬砌厚度10～15cm~纯混凝土C20 2级配 粒径40 水泥42.5 水灰比0.6 | 100m3 | 0.5035 | 67653.27 | 34063.42 |  | -1702.69
| 30002 | 人工铺筑 碎石垫层 | 100m3 | 0.2385 | 24085.51 | 5744.39 | 30002 | 人工铺筑 碎石垫层 | 100m3 | 0.2385 | 24085.51 | 5744.39
| 40318 | 伸缩缝 沥青木板 | 100m2 | 0.05 | 14178.77 | 708.94 | 40318 | 伸缩缝 沥青木板 | 100m2 | 0.05 | 14178.77 | 708.94
| 11028 | 混凝土拆除 机械拆除,风镐(无钢筋) | 100m3 | 0.3 | 5816.6 | 1744.98 | 11028 | 混凝土拆除 机械拆除,风镐(无钢筋) | 100m3 | 0.3021 | 5816.6 | 1757.19 | 0.00209999999999999 | 12.21
工程施工费预算审核表
项目名称：2025年度建德市大同镇高标准农田共富实践区建设项目一标 | [8 empty] | 金额单位：元
序号 | 送审 | [5 empty] | 审核 | [5 empty] | 工程量 增减 | 合价 增减
| 定额编号 | 单项名称 | 单位 | 工程量 | 综合单价 | 合计 | 定额编号 | 单项名称 | 单位 | 工程量 | 综合单价 | 合计
| 11055 | 汽车运建筑垃圾 机械装车,运距~3km以内 | 100m3 | 0.3 | 1527.68 | 458.3 | 11055 | 汽车运建筑垃圾 机械装车,运距~3km以内 | 100m3 | 0.3021 | 1527.68 | 461.51 | 0.00209999999999999 | 3.20999999999998
2.11 |  | 新建P5#排渠长480m,(60*60cm)单侧干砌 | m | 480 | 237.02 | 113769.6 |  | 新建P5#排渠长480m,(60*60cm)单侧干砌 | m | 480 | 235.33 | 112958.4 |  | -811.200000000012
| 10204 | 挖掘机挖土(三类土)~单斗挖掘机 油动 斗容1m3 | 100m3 | 3.84 | 281.58 | 1081.27 | 10204 | 挖掘机挖土(三类土)~单斗挖掘机 油动 斗容1m3 | 100m3 | 3.84 | 281.58 | 1081.27
| 10351 | 建筑物土方回填 机械夯实 | 100m3 | 1.92 | 1457.53 | 2798.46 | 10351 | 建筑物土方回填 机械夯实 | 100m3 | 1.92 | 1457.53 | 2798.46
| 30013 | 干砌块石 挡土墙 | 100m3 | 1.6128 | 28697.99 | 46284.12 | 30013 | 干砌块石 挡土墙 | 100m3 | 1.6128 | 28697.99 | 46284.12
| 30023 | 浆砌块石 基础~砌筑砂浆 M7.5 水泥32.5 | 100m3 | 1.1808 | 39152.2 | 46230.92 | 30023 | 浆砌块石 基础~砌筑砂浆 M7.5 水泥32.5 | 100m3 | 1.1808 | 39152.2 | 46230.92
| 40010 | 混凝土压顶 挡土墙~纯混凝土C20 2级配 粒径40 水泥42.5 水灰比0.6 | 100m3 | 0.24 | 65303.4 | 15672.82 | 40010 | 混凝土压顶 挡土墙~纯混凝土C20 2级配 粒径40 水泥42.5 水灰比0.6 | 100m3 | 0.24 | 61921.68 | 14861.2 |  | -811.619999999999
| 40318 | 伸缩缝 沥青木板 | 100m2 | 0.12 | 14178.77 | 1701.45 | 40318 | 伸缩缝 沥青木板 | 100m2 | 0.12 | 14178.77 | 1701.45
2.12 |  | 新建P6#排渠长140m,(80*80cm)干砌 | m | 140 | 529.68 | 74155.2 |  | 新建P6#排渠长140m,(80*80cm)干砌 | m | 140 | 529.68 | 74155.2
| 10204 | 挖掘机挖土(三类土)~单斗挖掘机 油动 斗容1m3 | 100m3 | 1.68 | 281.58 | 473.05 | 10204 | 挖掘机挖土(三类土)~单斗挖掘机 油动 斗容1m3 | 100m3 | 1.68 | 281.58 | 473.05
| 10351 | 建筑物土方回填 机械夯实 | 100m3 | 0.84 | 1457.53 | 1224.33 | 10351 | 建筑物土方回填 机械夯实 | 100m3 | 0.84 | 1457.53 | 1224.33
| 30013 | 干砌块石 挡土墙 | 100m3 | 1.8788 | 28697.99 | 53917.78 | 30013 | 干砌块石 挡土墙 | 100m3 | 1.8788 | 28697.99 | 53917.78
| 40010 | 混凝土压顶 挡土墙~纯混凝土C20 2级配 粒径40 水泥42.5 水灰比0.6 | 100m3 | 0.14 | 61921.68 | 8669.04 | 40010 | 混凝土压顶 挡土墙~纯混凝土C20 2级配 粒径40 水泥42.5 水灰比0.6 | 100m3 | 0.14 | 61921.68 | 8669.04
| 30002 | 人工铺筑 碎石垫层 | 100m3 | 0.112 | 24085.51 | 2697.58 | 30002 | 人工铺筑 碎石垫层 | 100m3 | 0.112 | 24085.51 | 2697.58
工程施工费预算审核表
项目名称：2025年度建德市大同镇高标准农田共富实践区建设项目一标 | [8 empty] | 金额单位：元
序号 | 送审 | [5 empty] | 审核 | [5 empty] | 工程量 增减 | 合价 增减
| 定额编号 | 单项名称 | 单位 | 工程量 | 综合单价 | 合计 | 定额编号 | 单项名称 | 单位 | 工程量 | 综合单价 | 合计
| 40344 | 明渠底板衬砌≤10cm~纯混凝土C20 2级配 粒径40 水泥42.5 水灰比0.6 | 100m3 | 0.112 | 64053.8 | 7174.03 | 40344 | 明渠底板衬砌≤10cm~纯混凝土C20 2级配 粒径40 水泥42.5 水灰比0.6 | 100m3 | 0.112 | 64053.8 | 7174.03
2.13 |  | 新建P7#排渠长365m,(40*40cm)现浇 | m | 365 | 165.44 | 60385.6 |  | 新建P7#排渠长365m,(40*40cm)现浇 | m | 365 | 159.02 | 58042.3 |  | -2343.3
| 10204 | 挖掘机挖土(三类土)~单斗挖掘机 油动 斗容1m3 | 100m3 | 2.19 | 281.58 | 616.66 | 10204 | 挖掘机挖土(三类土)~单斗挖掘机 油动 斗容1m3 | 100m3 | 2.19 | 281.58 | 616.66
| 10351 | 建筑物土方回填 机械夯实 | 100m3 | 1.1 | 1457.53 | 1603.28 | 10351 | 建筑物土方回填 机械夯实 | 100m3 | 1.1 | 1457.53 | 1603.28
| 40016 | 现浇混凝土渠道 明渠（边坡陡于1：0.5） 衬砌厚度10～15cm~纯混凝土C20 2级配 粒径40 水泥42.5 水灰比0.6 | 100m3 | 0.6935 | 71034.97 | 49262.75 | 40016 | 现浇混凝土渠道 明渠（边坡陡于1：0.5） 衬砌厚度10～15cm~纯混凝土C20 2级配 粒径40 水泥42.5 水灰比0.6 | 100m3 | 0.6935 | 67653.27 | 46917.54 |  | -2345.21
| 30002 | 人工铺筑 碎石垫层 | 100m3 | 0.3285 | 24085.51 | 7912.09 | 30002 | 人工铺筑 碎石垫层 | 100m3 | 0.3285 | 24085.51 | 7912.09
| 40318 | 伸缩缝 沥青木板 | 100m2 | 0.07 | 14178.77 | 992.51 | 40318 | 伸缩缝 沥青木板 | 100m2 | 0.07 | 14178.77 | 992.51
2.14 |  | D400钢筋砼排水管 | m | 47 | 372.82 | 17522.54 |  | D400钢筋砼排水管 | m | 47 | 365.13 | 17161.11 |  | -361.43
| 50110 | 混凝土管安装 平段,公称直径400mm以内~纯混凝土C25 2级配 粒径40 水泥42.5 水灰比0.55 | 10m | 4.7 | 2263.7 | 10639.39 | 50110 | 混凝土管安装 平段,公称直径400mm以内~纯混凝土C25 2级配 粒径40 水泥42.5 水灰比0.55 | 10m | 0 | 2263.7 |  | -4.7 | -10639.39
[7 empty] | 50110 | 混凝土管安装 平段,公称直径400mm以内~砌筑砂浆 M7.5 水泥32.5 | 10m | 4.7 | 2256.81 | 10607.01 | 4.7 | 10607.01
| 30002 | 人工铺筑 碎石垫层 | 100m3 | 0.0423 | 24085.51 | 1018.82 | 30002 | 人工铺筑 碎石垫层 | 100m3 | 0.0423 | 24085.51 | 1018.82
工程施工费预算审核表
项目名称：2025年度建德市大同镇高标准农田共富实践区建设项目一标 | [8 empty] | 金额单位：元
序号 | 送审 | [5 empty] | 审核 | [5 empty] | 工程量 增减 | 合价 增减
| 定额编号 | 单项名称 | 单位 | 工程量 | 综合单价 | 合计 | 定额编号 | 单项名称 | 单位 | 工程量 | 综合单价 | 合计
| 40006 | 混凝土基础及垫层 混凝土基础、垫层15～30cm~纯混凝土C20 2级配 粒径40 水泥42.5 水灰比0.6 | 100m3 | 0.097384 | 60220.45 | 5864.51 | 40006 | 混凝土基础及垫层 混凝土基础、垫层15～30cm~纯混凝土C20 2级配 粒径40 水泥42.5 水灰比0.6 | 100m3 | 0.097384 | 56838.75 | 5535.18 |  | -329.33
2.15 |  | 其他 | 项 | 1 | 16400 | 16400 |  | 其他 | 项 | 1 | 16400 | 16400
| 暂定价 | 放水口+复合闸板 | 处 | 80 | 150 | 12000 | 暂定价 | 放水口+复合闸板 | 处 | 80 | 150 | 12000
| 暂定价 | φ225 PVC管中沟 | 处 | 30 | 120 | 3600 | 暂定价 | φ225 PVC管中沟 | 处 | 30 | 120 | 3600
| 暂定价 | 新建#设置60*60铸铁闸板 | 处 | 1 | 800 | 800 | 暂定价 | 新建#设置60*60铸铁闸板 | 处 | 1 | 800 | 800
3 |  | 道路工程 |  |  |  | 159097.95 |  | 道路工程 |  | 0 |  | 142964.2 |  | -16133.75
3.1 |  | 硬化L1#机耕路长110m,均宽4m,砼路面 | m | 110 | 454.69 | 50015.9 |  | 硬化L1#机耕路长110m,均宽4m,砼路面 | m | 110 | 454.69 | 50015.9
| 80091 | 水泥混凝土路面 厚度~15cm~纯混凝土C25 2级配 粒径40 水泥42.5 水灰比0.55 | 1000m2 | 0.44 | 85546.55 | 37640.48 | 80091 | 水泥混凝土路面 厚度~15cm~纯混凝土C25 2级配 粒径40 水泥42.5 水灰比0.55 | 1000m2 | 0.44 | 85546.55 | 37640.48
| 30002 | 人工铺筑 碎石垫层 | 100m3 | 0.44 | 24085.51 | 10597.62 | 30002 | 人工铺筑 碎石垫层 | 100m3 | 0.44 | 24085.51 | 10597.62
| 80001 | 路床（槽）压实 路床碾压 | 1000m2 | 0.44 | 1674.63 | 736.84 | 80001 | 路床（槽）压实 路床碾压 | 1000m2 | 0.44 | 1674.63 | 736.84
| 80099 | 混凝土路面切缝与刻防滑槽 路面防滑槽 | 100m2 | 4.4 | 236.49 | 1040.56 | 80099 | 混凝土路面切缝与刻防滑槽 路面防滑槽 | 100m2 | 4.4 | 236.49 | 1040.56
3.2 |  | 新建L2#生产道长55m,均宽3m,(A-B)35m双侧石坎均高50cm,(B-C)20m双侧石坎均高1.2m,砼路面 | m | 55 | 744.14 | 40927.7 |  | 新建L2#生产道长55m,均宽3m,(A-B)35m双侧石坎均高50cm,(B-C)20m双侧石坎均高1.2m,砼路面 | m | 55 | 775.77 | 42667.35 |  | 1739.65
| 10204 | 挖掘机挖土(三类土)~单斗挖掘机 油动 斗容1m3 | 100m3 | 0.77 | 281.58 | 216.82 | 10204 | 挖掘机挖土(三类土)~单斗挖掘机 油动 斗容1m3 | 100m3 | 0.77 | 281.58 | 216.82
工程施工费预算审核表
项目名称：2025年度建德市大同镇高标准农田共富实践区建设项目一标 | [8 empty] | 金额单位：元
序号 | 送审 | [5 empty] | 审核 | [5 empty] | 工程量 增减 | 合价 增减
| 定额编号 | 单项名称 | 单位 | 工程量 | 综合单价 | 合计 | 定额编号 | 单项名称 | 单位 | 工程量 | 综合单价 | 合计
| 10351 | 建筑物土方回填 机械夯实 | 100m3 | 0.39 | 1457.53 | 568.44 | 10351 | 建筑物土方回填 机械夯实 | 100m3 | 0.39 | 1457.53 | 568.44
| 80091 | 水泥混凝土路面 厚度~15cm~纯混凝土C25 2级配 粒径40 水泥42.5 水灰比0.55 | 1000m2 | 0.165 | 85546.55 | 14115.18 | 80091 | 水泥混凝土路面 厚度~15cm~纯混凝土C25 2级配 粒径40 水泥42.5 水灰比0.55 | 1000m2 | 0.165 | 85546.55 | 14115.18
| 30002 | 人工铺筑 碎石垫层 | 100m3 | 0.11 | 24085.51 | 2649.41 | 30002 | 人工铺筑 碎石垫层 | 100m3 | 0.11 | 24085.51 | 2649.41
| 80007 | 路基填筑 塘渣 | 100m3 | 0.24 | 9158.51 | 2198.04 | 80007 | 路基填筑 塘渣 | 100m3 | 0.44 | 9158.51 | 4029.74 | 0.2 | 1831.7
| 80001 | 路床（槽）压实 路床碾压 | 1000m2 | 0.165 | 1674.63 | 276.31 | 80001 | 路床（槽）压实 路床碾压 | 1000m2 | 0.11 | 1674.63 | 184.21 | -0.055 | -92.1
| 30013 | 干砌块石 挡土墙 | 100m3 | 0.7148 | 28697.99 | 20513.32 | 30013 | 干砌块石 挡土墙 | 100m3 | 0.7148 | 28697.99 | 20513.32
| 80099 | 混凝土路面切缝与刻防滑槽 路面防滑槽 | 100m2 | 1.65 | 236.49 | 390.21 | 80099 | 混凝土路面切缝与刻防滑槽 路面防滑槽 | 100m2 | 1.65 | 236.49 | 390.21
3.3 |  | 回车道、错车道、生产道与道路交接处（喇叭口），砼路面 | m2 | 30 | 155.52 | 4665.6 |  | 回车道、错车道、生产道与道路交接处（喇叭口），砼路面 | m2 | 30 | 155.52 | 4665.6
| 10204 | 挖掘机挖土(三类土)~单斗挖掘机 油动 斗容1m3 | 100m3 | 0.09 | 281.58 | 25.34 | 10204 | 挖掘机挖土(三类土)~单斗挖掘机 油动 斗容1m3 | 100m3 | 0.09 | 281.58 | 25.34
| 10351 | 建筑物土方回填 机械夯实 | 100m3 | 0.09 | 1457.53 | 131.18 | 10351 | 建筑物土方回填 机械夯实 | 100m3 | 0.09 | 1457.53 | 131.18
| 80091 | 水泥混凝土路面 厚度~15cm~纯混凝土C25 2级配 粒径40 水泥42.5 水灰比0.55 | 1000m2 | 0.03 | 85546.55 | 2566.4 | 80091 | 水泥混凝土路面 厚度~15cm~纯混凝土C25 2级配 粒径40 水泥42.5 水灰比0.55 | 1000m2 | 0.03 | 85546.55 | 2566.4
| 30002 | 人工铺筑 碎石垫层 | 100m3 | 0.03 | 24085.51 | 722.57 | 30002 | 人工铺筑 碎石垫层 | 100m3 | 0.03 | 24085.51 | 722.57
| 80007 | 路基填筑 塘渣 | 100m3 | 0.12 | 9158.51 | 1099.02 | 80007 | 路基填筑 塘渣 | 100m3 | 0.12 | 9158.51 | 1099.02
| 80001 | 路床（槽）压实 路床碾压 | 1000m2 | 0.03 | 1674.63 | 50.24 | 80001 | 路床（槽）压实 路床碾压 | 1000m2 | 0.03 | 1674.63 | 50.24
工程施工费预算审核表
项目名称：2025年度建德市大同镇高标准农田共富实践区建设项目一标 | [8 empty] | 金额单位：元
序号 | 送审 | [5 empty] | 审核 | [5 empty] | 工程量 增减 | 合价 增减
| 定额编号 | 单项名称 | 单位 | 工程量 | 综合单价 | 合计 | 定额编号 | 单项名称 | 单位 | 工程量 | 综合单价 | 合计
| 80099 | 混凝土路面切缝与刻防滑槽 路面防滑槽 | 100m2 | 0.3 | 236.49 | 70.95 | 80099 | 混凝土路面切缝与刻防滑槽 路面防滑槽 | 100m2 | 0.3 | 236.49 | 70.95
3.4 |  | 下田道（D400） | 处 | 15 | 2899.25 | 43488.75 |  | 下田道（D400） | 处 | 5 | 2899.25 | 14496.25 | -10 | -28992.5
| 10204 | 挖掘机挖土(三类土)~单斗挖掘机 油动 斗容1m3 | 100m3 | 0.45 | 281.58 | 126.71 | 10204 | 挖掘机挖土(三类土)~单斗挖掘机 油动 斗容1m3 | 100m3 | 0.15 | 281.58 | 42.24 | -0.3 | -84.47
| 10351 | 建筑物土方回填 机械夯实 | 100m3 | 0.39 | 1457.53 | 568.44 | 10351 | 建筑物土方回填 机械夯实 | 100m3 | 0.13 | 1457.53 | 189.48 | -0.26 | -378.96
| 80091 | 水泥混凝土路面 厚度~15cm~纯混凝土C25 2级配 粒径40 水泥42.5 水灰比0.55 | 1000m2 | 0.135 | 85546.55 | 11548.78 | 80091 | 水泥混凝土路面 厚度~15cm~纯混凝土C25 2级配 粒径40 水泥42.5 水灰比0.55 | 1000m2 | 0.045 | 85546.55 | 3849.59 | -0.09 | -7699.19
| 30002 | 人工铺筑 碎石垫层 | 100m3 | 0.09 | 24085.51 | 2167.7 | 30002 | 人工铺筑 碎石垫层 | 100m3 | 0.03 | 24085.51 | 722.57 | -0.06 | -1445.13
| 30013 | 干砌块石 挡土墙 | 100m3 | 0.48 | 28697.99 | 13775.04 | 30013 | 干砌块石 挡土墙 | 100m3 | 0.16 | 28697.99 | 4591.68 | -0.32 | -9183.36
| 40006 | 混凝土基础及垫层 混凝土基础、垫层15～30cm~纯混凝土C20 2级配 粒径40 水泥42.5 水灰比0.6 | 100m3 | 0.09 | 56838.75 | 5115.49 | 40006 | 混凝土基础及垫层 混凝土基础、垫层15～30cm~纯混凝土C20 2级配 粒径40 水泥42.5 水灰比0.6 | 100m3 | 0.03 | 56838.75 | 1705.16 | -0.06 | -3410.33
| 50110 | 混凝土管安装 平段,公称直径400mm以内~纯混凝土C25 2级配 粒径40 水泥42.5 水灰比0.55 | 10m | 4.5 | 2263.7 | 10186.65 | 50110 | 混凝土管安装 平段,公称直径400mm以内~纯混凝土C25 2级配 粒径40 水泥42.5 水灰比0.55 | 10m | 1.5 | 2263.7 | 3395.55 | -3 | -6791.1
3.4 | [7 empty] | 下田道（现有渠道上钢筋混凝土盖板） | 处 | 10 | 1111.91 | 11119.1 | 10 | 11119.1
[7 empty] | 10204 | 挖掘机挖土(三类土)~单斗挖掘机 油动 斗容1m3 | 100m3 | 0.054 | 281.58 | 15.21 | 0.054 | 15.21
[7 empty] | 80091 | 水泥混凝土路面 厚度~15cm~纯混凝土C25 2级配 粒径40 水泥42.5 水灰比0.55 | 1000m2 | 0.015975 | 85546.55 | 1366.61 | 0.015975 | 1366.61
工程施工费预算审核表
项目名称：2025年度建德市大同镇高标准农田共富实践区建设项目一标 | [8 empty] | 金额单位：元
序号 | 送审 | [5 empty] | 审核 | [5 empty] | 工程量 增减 | 合价 增减
| 定额编号 | 单项名称 | 单位 | 工程量 | 综合单价 | 合计 | 定额编号 | 单项名称 | 单位 | 工程量 | 综合单价 | 合计
[7 empty] | 30013 | 干砌块石 挡土墙 | 100m3 | 0.129 | 28697.99 | 3702.04 | 0.129 | 3702.04
[7 empty] | 80104 | 水泥混凝土路面钢筋 构造筋 | t | 1.2 | 5029.39 | 6035.27 | 1.2 | 6035.27
3.5 |  | 其他 | 项 | 1 | 20000 | 20000 |  | 其他 | 项 | 1 | 20000 | 20000
| 暂定价 | 破路修复 | 处 | 6 | 3000 | 18000 | 暂定价 | 破路修复 | 处 | 6 | 3000 | 18000
| 暂定价 | 标识标牌 | 处 | 1 | 2000 | 2000 | 暂定价 | 标识标牌 | 处 | 1 | 2000 | 2000