## 预算封面
工程预算书
工程名称： | 桐庐经济开发区耘智谷配套提升项目--南部产业园环球东侧区块一期场地平整工程
工程造价： | (小写)： | 2418823 | 元
| (大写)： | 2418823
编 制： |  |  | 复 核：
证 书 号： |  |  | 证 书 号：
建设单位(公章) |  |  | 编制单位(公章)

## 表1-1-1 工程项目招标控制价汇总表
工程项目招标控制价汇总表
工程名称：桐庐经济开发区耘智谷配套提升项目--南部产业园环球东侧区块一期场地平整工程 |  |  | 第 1 页 共 1 页
序号 | 内容 | 金额(元) | 其 中
|  |  | 安全文明 施工费(元) | 规费(元)
一 | 单位工程汇总 | 2418822.55 | 49876.37 | 183510.15
1 | 单项工程 | 2418822.55 | 49876.37 | 183510.15
二 | 未纳入单位工程费的其他费用[1+2+3+4]
1 | 整体措施项目清单
2 | 整体其他项目清单
3 | 规费
4 | 税金
总 计[一 + 二] |  | 2418823 | 49876.37 | 183510.15

## 表1-1-2 单位工程招标控制价汇总表【单项工程】
单位工程招标控制价汇总表
工程名称：桐庐经济开发区耘智谷配套提升项目--南部产业园环球东侧区块一期场地平整工程
单位工程名称：单项工程 |  |  | 单位：元
序号 | 汇 总 内 容 | (市政工程) |  | 金额小计
清单控制价汇总
一 | 分部分项工程量清单 | 1943452.75 |  | 1943452.75
二 | 措施项目清单 | 92140.36 |  | 92140.36
2.1 | 组织措施项目清单 | 61654.76 |  | 61654.76
其中 | 安全文明施工费 | 49876.37 |  | 49876.37
2.2 | 技术措施项目清单 | 30485.6 |  | 30485.6
三 | 其他项目清单 | -
四 | 规费 | 183510.15 |  | 183510.15
五 | 税金 | 199719.29 |  | 199719.29
| 合计=一+二+三+四+五 |  |  | 2418822.55

## 表1-1 专业工程招标控制价计算表【市政工程】
单位工程招标控制价计算表
工程名称：单项工程-市政工程 |  |  | 第 1 页 共 1 页
序号 | 费用名称 | 计算公式 | 金额（元）
一 | 分部分项工程量清单 |  | 1943452.75
二 | 措施项目清单 |  | 92140.36
1 | 组织措施项目清单 |  | 61654.76
2 | 技术措施项目清单 |  | 30485.6
三 | 其他项目清单
四 | 规费 |  | 183510.15
五 | 税金 |  | 199719.29
合计=一+二+三+四+五 |  |  | 2,418,822.55

## 表1-2 分部分项工程量清单与计价表【市政工程】
表1-2 分部分项工程量清单及计价表( 号清单)
单位工程及专业工程名称：单项工程-市政工程 | [7 empty] | 第 1 页 共 3 页
序号 | 项目编码 | 项目名称 | 项目特征描述 | 计量单位 | 工程量 | 综合单价(元) | 合价(元) | 其中(元) |  |  | 备注
[8 empty] | 人工费 | 机械费 | 管理费
|  | [请输入分部名称] |  |  |  |  | 1943452.75 | 96443.2 | 1556327.52 | 51515.93
1 | 040101001002 | 挖一般土方 | 1、本工程挖方区域范围内土方量（详见桐庐经济开发区耘智谷配套提升项目--南部产业园环球东侧区块一期场地平整工程计算图）； 2、场地控制面高程、平整度等必须符合设计及施工验收规范要求； 3、土壤类别、开挖方式、挖土深度、余土装车等由投标人根据现场踏勘、计算图及有关资料自行判别综合确定； 4、包含装车费用； | m3 | 105833.3 | 4.29 | 454024.86 | 42333.32 | 387349.88 | 13758.33
表1-2 分部分项工程量清单及计价表( 号清单)
单位工程及专业工程名称：单项工程-市政工程 | [7 empty] | 第 2 页 共 3 页
序号 | 项目编码 | 项目名称 | 项目特征描述 | 计量单位 | 工程量 | 综合单价(元) | 合价(元) | 其中(元) |  |  | 备注
[8 empty] | 人工费 | 机械费 | 管理费
2 | 040103001001 | 回填方 | 1、填方材料品种：挖方区域范围内土方场内调运利用，包含场地内运输费用（工程量详见桐庐经济开发区耘智谷配套提升项目--南部产业园环球东侧区块一期场地平整工程计算图） 2、密实度：分层碾压，压实度、密实度达到设计及施工验收规范要求 3、调运运距：由投标人根据现场踏勘、计算图及有关资料自行判别综合确定 | m3 | 105833.3 | 9.94 | 1051983 | 42333.32 | 955674.7 | 30691.66
3 | 040103001002 | 回填方 | 1、填方材料品种：挖方区域范围外土方调运，包含运输费用（工程量详见桐庐经济开发区耘智谷配套提升项目--南部产业园环球东侧区块一期场地平整工程计算图） 2、密实度：分层碾压，压实度、密实度达到设计及施工验收规范要求 3、调运运距：由投标人根据现场踏勘、计算图及有关资料自行判别综合确定，区域外调运土方位置由建设单位确定 | m3 | 14720.7 | 16.13 | 237444.89 | 11776.56 | 213302.94 | 7065.94
表1-2 分部分项工程量清单及计价表( 号清单)
单位工程及专业工程名称：单项工程-市政工程 | [7 empty] | 第 3 页 共 3 页
序号 | 项目编码 | 项目名称 | 项目特征描述 | 计量单位 | 工程量 | 综合单价(元) | 合价(元) | 其中(元) |  |  | 备注
[8 empty] | 人工费 | 机械费 | 管理费
4 | 04B001 | 场地内水塘处置 | 1、场地内水塘处置费用，具体处置方案由建设单位确定，最终费用按实结算 | 项 | 1 | 100000 | 100000
5 | 04B002 | 出入口冲洗设施搭建、扬尘控制费用 | 1、场地出入口冲洗设施搭建、扬尘控制费用，包含但不限于冲洗设施，扬尘控制，污水处理，车辆冲洗、密封，清扫、冲洗等费用，具体内容由建设单位根据现场实际情况安排 | 项 | 1 | 100000 | 100000
合 计 | [6 empty] | 1943452.75 | 96443.2 | 1556327.52 | 51515.93

## 表1-3-B 组织措施项目清单及计价表【市政工程】
施工组织措施项目清单与计价表
工程名称：桐庐经济开发区耘智谷配套提升项目--南部产业园环球东侧区块一期场地平整工程
单位工程名称：单项工程-市政工程 |  |  | 第 1 页 共 1 页
序号 | 项目名称 | 计算基础 | 费率(%) | 金额(元)
1 | 安全文明施工费 | 1454121.63 | 3.43 | 49876.37
2 | 提前竣工增加费 |  | 0
3 | 二次搬运费 |  | 0.17 | 2472.01
4 | 冬雨季施工增加费 |  | 0.05 | 727.06
5 | 行车、行人干扰增加费 |  | 0.59 | 8579.32
合 计 |  |  |  | 61654.76

## 表1-3-C 技术措施项目清单及计价表【市政工程】
表1-3-C 技术措施项目清单及计价表
工程名称：桐庐经济开发区耘智谷配套提升项目--南部产业园环球东侧区块一期场地平整工程
单位工程及专业工程名称：单项工程-市政工程 | [7 empty] | 第 1 页 共 1 页
序号 | 项目编码 | 项目名称 | 项目特征描述 | 计量单位 | 工程量 | 综合单价(元) | 合价(元) | 其中(元) |  |  | 备注
[8 empty] | 人工费 | 机械费 | 管理费
|  | [请输入分部名称] |  |  |  |  | 30485.6 | 4228 | 14930.16 | 619.24
1 | 041106001001 | 大型机械设备进出场及安拆 | 1、大型机械设备进出场及安拆，费用一次性包干 | 台·次 | 1 | 30485.6 | 30485.6 | 4228 | 14930.16 | 619.24
合 计 | [6 empty] | 30485.6 | 4228 | 14930.16 | 619.24