## 1.【14表】总预算审核表_(样式2)
总预算审核表
建设项目名称:2025年高品质“四好农村路”李家镇病危桥维修加固工程（新联村项山桥、李家村向前山桥、新桥村上新桥）
编制范围:2025年高品质“四好农村路”李家镇病危桥维修加固工程（新联村项山桥、李家村向前山桥、新桥村上新桥） | [5 empty] | 第 1 页 | 共 3 页 | 14表
分项编号 | 工程或费用名称 | 单位 | 数量 | 原报(元) | 增减(元) | 审核(元) | 技术经济指标 | 各项费用比例(%)
1 | 第100章至第900章清单合计 |  |  | 103376 | -877 | 102499 |  | 100.00
100 | 清单 第 100 章 总则 |  |  | 8711 | -23 | 8688 |  | 8.48
101 | 工程保险费 |  |  | 505 | -5 | 500
101-1 | 保险费 |  |  | 505 | -5 | 500
101-1-1 | 按合同条款规定，提供建筑工程一切险 | 总额 | 1 | 303 | -3 | 300 | 300.00
101-1-2 | 按合同条款规定，提供安全生产责任保险 | 总额 | 1 | 202 | -2 | 200 | 200.00
102 | 工程管理 |  |  | 5206 | -18 | 5188
102-1 | 竣工文件 | 元 | 1 | 3000 |  | 3000 | 3000.00
102-2 | 施工环保费 | 元 | 1 | 189 | -1 | 188 | 188.00
102-3 | 安全生产费 | 总额 | 1 | 2017 | -17 | 2000 | 2000.00
103 | 临时工程与设施
103-2 | 临时占地 | 总额 | 1
103-3 | 临时供电设施架设、维护与拆除 | 总额 | 1
104 | 承包人驻地建设 |  |  | 3000 |  | 3000
104-1 | 承包人驻地建设（含标准化工地建设） | 总额 | 1 | 3000 |  | 3000 | 3000.00
105 | 专项费用
105-2 | 大型临时工程和设施
400-a | 清单 第 400 章 桥梁、涵洞工程（项山桥） |  |  | 12967 |  | 12967 |  | 12.65
417 | 桥梁接缝和伸缩装置 |  |  | 12967 |  | 12967
-a | 勾缝清理 | m | 46 | 539 |  | 539 | 11.72
-b | 热沥青灌缝 | m | 20 | 110 |  | 110 | 5.50
-c | 裂缝封闭 | m | 26 | 1625 |  | 1625 | 62.50
-d | 裂缝注浆 | m | 18 | 3265 |  | 3265 | 181.39
-e | 聚合物防水防冲刷涂层处理 | m2 | 14 | 1019 |  | 1019 | 72.79
-f | 环氧砂浆修补 | m3 | 0.1 | 2043 |  | 2043 | 20430.00
编制： 一审: 1 |  |  |  | 复核：
总预算审核表
建设项目名称:2025年高品质“四好农村路”李家镇病危桥维修加固工程（新联村项山桥、李家村向前山桥、新桥村上新桥）
编制范围:2025年高品质“四好农村路”李家镇病危桥维修加固工程（新联村项山桥、李家村向前山桥、新桥村上新桥） | [5 empty] | 第 2 页 | 共 3 页 | 14表
分项编号 | 工程或费用名称 | 单位 | 数量 | 原报(元) | 增减(元) | 审核(元) | 技术经济指标 | 各项费用比例(%)
-g | 砼表面锈涨处理 | m2 | 2 | 423 |  | 423 | 211.50
-h | 减速垄 | m | 6 | 933 |  | 933 | 155.50
-i | 满堂式钢管支架高度2.3m(有效宽度5.5m) | m2 | 50 | 3010 |  | 3010 | 60.20
400-b | 清单 第 400 章 桥梁、涵洞工程（上新桥） |  |  | 32557 |  | 32557 |  | 31.76
417 | 桥梁接缝和伸缩装置 |  |  | 32557 |  | 32557
-a | 勾缝清理 | m | 28 | 328 |  | 328 | 11.71
-b | 热沥青灌缝 | m | 20 | 110 |  | 110 | 5.50
-c | 裂缝封闭 | m | 16 | 1000 |  | 1000 | 62.50
-d | 裂缝注浆 | m | 28 | 5080 |  | 5080 | 181.43
-e | 聚合物防水防冲刷涂层处理 | m2 | 14 | 1019 |  | 1019 | 72.79
-f | 环氧砂浆修补 | m3 | 0.3 | 6128 |  | 6128 | 20426.67
-g | 砼表面锈涨处理 | m2 | 4 | 849 |  | 849 | 212.25
-h | 钢板、螺栓镀锌 | m2 | 6 | 58 |  | 58 | 9.67
-i | 灌胶粘贴钢板8mm*100mm | kg | 416 | 11773 |  | 11773 | 28.30
-j | 高强螺栓 | 套 | 40 | 740 |  | 740 | 18.50
-k | 普通螺栓 | 套 | 336 | 2617 |  | 2617 | 7.79
-l | 满堂式钢管支架高度2m(有效宽度6m) | m2 | 50 | 2855 |  | 2855 | 57.10
400-c | 清单 第 400 章 桥梁、涵洞工程（向前山桥） |  |  | 49141 | -854 | 48287 |  | 47.11
404-1 | 基础挖方及回填 | m3 | 9.8 | 794 |  | 794 | 81.02
410 | 结构混凝土工程 |  |  | 8094 | -854 | 7240
410-1 | 墩台基础扩大加深截面C25防冲刷 | m3 | 9.36 | 8094 | -854 | 7240 | 773.50
410-1-3 | C25混凝土 | m3 | 9.36 | 8094 | -854 | 7240 | 773.50
417 | 桥梁接缝和伸缩装置 |  |  | 40253 |  | 40253
-a | 勾缝清理 | m | 8 | 94 |  | 94 | 11.75
-b | 热沥青灌缝 | m | 8 | 44 |  | 44 | 5.50
编制： 一审: 1 |  |  |  | 复核：
总预算审核表
建设项目名称:2025年高品质“四好农村路”李家镇病危桥维修加固工程（新联村项山桥、李家村向前山桥、新桥村上新桥）
编制范围:2025年高品质“四好农村路”李家镇病危桥维修加固工程（新联村项山桥、李家村向前山桥、新桥村上新桥） | [5 empty] | 第 3 页 | 共 3 页 | 14表
分项编号 | 工程或费用名称 | 单位 | 数量 | 原报(元) | 增减(元) | 审核(元) | 技术经济指标 | 各项费用比例(%)
-d | 裂缝注浆 | m | 35 | 6351 |  | 6351 | 181.46
-e | 砂浆勾缝块石(墩台剥落、麻面) | m2 | 40 | 298 |  | 298 | 7.45
-f | 毛石拱圈防裂砂浆 | m3 | 1.5 | 2943 |  | 2943 | 1962.00
-g | 毛石拱圈喷浆 | m3 | 8 | 28389 |  | 28389 | 3548.63
-i | 满堂式钢管支架高度3m(有效宽度7.5m) | m2 | 20 | 2134 |  | 2134 | 106.70
9 | 已包含在清单合计中的材料、工程设备、专业工程暂估价合计
10 | 清单合计减去材料、工程设备、专业工程暂估价合计 |  |  | 103376 | -877 | 102499 |  | 100.00
11 | 计日工合计
12 | 暂列金额(不含计日工总额)
13 | 投标报价 |  |  | 103376 | -877 | 102499 |  | 100.00
编制： 一审: 1 |  |  |  | 复核：