## 招标控制价封面
|  | 滨江大厦裙楼2-3楼资料室装修项目 |  |  |  | 工程
招 标 控 制 价
招标控制价 | （小写）： |  | 3977511元
| （大写）： |  | 叁佰玖拾柒万柒仟伍佰壹拾壹元整
招 标 人： |  |  |  | 中介机构：
| (单位盖章) |  |  |  | (单位资质专用章)
法定代表人 或其授权人： |  |  |  | 法定代表人 或其授权人：
| (签字或盖章) |  |  |  | (签字或盖章)
编 制 人： |  |  |  | 复 核 人：
| (造价专业人员签字盖专用章) |  |  |  | (造价专业人员签字盖专用章)
编 制 时 间： |  |  |  | 复 核 时 间：

## 表1-1-1 工程项目招标控制价汇总表
工程项目招标控制价汇总表
工程名称：滨江大厦裙楼2-3楼资料室装修项目 |  |  | 第 1 页 共 1 页
序号 | 内容 | 金额(元) | 其 中
|  |  | 安全文明 施工费(元) | 规费(元)
一 | 单位工程汇总 | 3977511.11 | 62070.75 | 247584.7
1 | 滨江大厦裙楼2-3楼资料室装修项目 | 3977511.11 | 62070.75 | 247584.7
二 | 未纳入单位工程费的其他费用[1+2+3+4]
1 | 整体措施项目清单
2 | 整体其他项目清单
3 | 规费
4 | 税金
总 计[一 + 二] |  | 3977511 | 62070.75 | 247584.7

## 表1-1-2 单位工程招标控制价汇总表【滨江大厦裙楼2-3
单位工程招标控制价汇总表
工程名称：滨江大厦裙楼2-3楼资料室装修项目
单位工程名称：滨江大厦裙楼2-3楼资料室装修项目 |  |  |  | 单位：元
序号 | 汇 总 内 容 | (房屋建筑与装饰) | (通用安装工程) |  | 金额小计
|  | 清单控制价汇总 | 清单控制价汇总
一 | 分部分项工程量清单 | 1184566.99 | 2070043.58 |  | 3254610.57
二 | 措施项目清单 | 96094.48 | 50803.01 |  | 146897.49
2.1 | 组织措施项目清单 | 32480.26 | 33894.21 |  | 66374.47
其中 | 安全文明施工费 | 29720.79 | 32349.96 |  | 62070.75
2.2 | 技术措施项目清单 | 63614.22 | 16908.8 |  | 80523.02
三 | 其他项目清单 | - | -
四 | 规费 | 126302.04 | 121282.66 |  | 247584.7
五 | 税金 | 126626.72 | 201791.63 |  | 328418.35
| 合计=一+二+三+四+五 |  |  |  | 3977511.11

## 表1-1 专业工程招标控制价计算表【房屋建筑与装饰】
单位工程招标控制价计算表
工程名称：滨江大厦裙楼2-3楼资料室装修项目-房屋建筑与装饰 |  |  | 第 1 页 共 1 页
序号 | 费用名称 | 计算公式 | 金额（元）
一 | 分部分项工程量清单 |  | 1184566.99
二 | 措施项目清单 |  | 96094.48
1 | 组织措施项目清单 |  | 32480.26
2 | 技术措施项目清单 |  | 63614.22
三 | 其他项目清单
四 | 规费 |  | 126302.04
五 | 税金 |  | 126626.72
合计=一+二+三+四+五 |  |  | 1,533,590.23

## 表1-2 分部分项工程量清单与计价表【房屋建筑与装饰】
表1-2 分部分项工程量清单及计价表( 号清单)
单位工程及专业工程名称：滨江大厦裙楼2-3楼资料室装修项目-房屋建筑与装饰 | [7 empty] | 第 1 页 共 1 页
序号 | 项目编码 | 项目名称 | 项目特征描述 | 计量单位 | 工程量 | 综合单价(元) | 合价(元) | 其中(元) |  |  | 备注
[8 empty] | 人工费 | 机械费 | 管理费
|  | 砌筑工程 |  |  |  |  | 5928.77 | 1265.74 | 10.28 | 176.71
1 | 010401008001 | 填充墙 | 加气混凝土砌块墙 | m3 | 13.52 | 394.14 | 5328.77 | 1265.74 | 10.28 | 176.71
2 | 01B001 | 过梁 | 1.门洞口上部应设置50*60*2.5方钢管制作过梁;搭接长度大于300 | 根 | 6 | 100 | 600
|  | 混凝土及钢筋混凝土工程 |  |  |  |  | 615.56 | 147.2 | 0.53 | 20.47
3 | 010507007001 | 其他构件 | 卫生间翻边 | m3 | 0.83 | 741.64 | 615.56 | 147.2 | 0.53 | 20.47
|  | 门窗工程 |  |  |  |  | 100869 | 14440.2 | 34.85 | 1997.7
4 | 010801002001 | 木质门带套 | 1、M1024，洞口尺寸：1000*2400 2、成品实木复合套装门 3、含合页、门锁、拉手及安装所需五金配件及安装费等 | 樘 | 6 | 1498.04 | 8988.24 | 747.42 |  | 103.2
5 | 010801002002 | 木质门带套 | 1、M1124，洞口尺寸：1100*2400 2、成品实木复合套装门 3、含合页、门锁、拉手及安装所需五金配件及安装费等 | 樘 | 1 | 1618.04 | 1618.04 | 124.57 |  | 17.2
6 | 010801002003 | 木质门带套 | 1、M1824，洞口尺寸：1800*2400 2、成品实木复合套装门 3、含合页、门锁、拉手及安装所需五金配件及安装费等 | 樘 | 1 | 3175.76 | 3175.76 | 175.21 |  | 24.19
7 | 010801004001 | 木质防火门 | 1、成品甲级防火门 2、含合页、门锁、拉手及安装所需五金配件及安装费等 | m2 | 100.96 | 456.65 | 46103.38 | 5329.68 |  | 736
8 | 010801004002 | 木质防火门 | 1、成品乙级防火门 2、含合页、门锁、拉手及安装所需五金配件及安装费等 | m2 | 7.92 | 452.52 | 3583.96 | 454.61 |  | 62.73
9 | 010808004001 | 门洞金属套 | 1、1.2厚304黑钛金不锈钢 2、18厚阻燃板 3、18厚阻燃板 | m | 6.1 | 156.26 | 953.19 | 171.53 | 0.18 | 23.67
10 | 010808001001 | 木门窗套 | 1、12耐火复合板 2、12耐火复合板 3、免漆板 4、成品实木门套线 | m | 216.7 | 126.1 | 27325.87 | 5636.37 | 34.67 | 782.29
11 | 010809004001 | 石材窗台板 | 1、18厚浅灰色大理石 2、20厚胶泥混合砂浆 3、双层斜道边口 | m2 | 17.47 | 522.07 | 9120.56 | 1800.81 |  | 248.42
|  | 屋面及防水工程 |  |  |  |  | 8486.84 | 873.85 |  | 121.18
12 | 010904002001 | 楼（地）面涂膜防水 | 卫生间地面1.5厚K11防水涂膜(2涂以上) | m2 | 32.52 | 71.18 | 2314.77 | 200.97 |  | 27.97
13 | 010904002002 | 楼（地）面涂膜防水 | 卫生间地面1.5厚K11防水涂膜(2涂以上) | m2 | 28.57 | 71.18 | 2033.61 | 176.56 |  | 24.57
14 | 010903002001 | 墙面涂膜防水 | 卫生间：K11防水涂料,上翻1200（两遍） | m2 | 52.8 | 78.38 | 4138.46 | 496.32 |  | 68.64
保温、隔热、防腐工程
|  | 楼地面装饰工程 |  |  |  |  | 187842.11 | 83981.34 | 497.1 | 11657.27
15 | 011101005001 | 自流坪楼地面 | 3~5厚高强面层水泥自流平 | m2 | 3743.26 | 30.11 | 112709.56 | 60378.78 | 449.19 | 8384.9
16 | 011101005002 | 自流坪楼地面（楼梯间） | 3~5厚高强面层水泥自流平 | m2 | 127.58 | 54.2 | 6914.84 | 3703.65 | 28.07 | 514.15
17 | 011102003001 | 块料楼地面 | 1、地砖(8~12厚600X1200防滑瓷砖,填缝) 2、8厚1:1胶泥水泥粘结砂浆 3、防水层(一般1.5mm)2道（另计） 4、20厚1:1胶泥水泥粘结砂浆 5、成孔率60%气块混凝土块砌筑 6、防水层(一般1.5mm)2道（另计） | m2 | 28.58 | 187.77 | 5366.47 | 1478.16 | 12 | 205.78
18 | 011102003002 | 块料楼地面 | 1、地面1.5厚K11防水涂膜(2涂以上),（另计） 2、35厚水泥砂浆层, 3、600X1200防滑瓷砖铺贴(无障碍坡道用防滑地砖拉丝处理铺贴)。 | m2 | 3.96 | 227.4 | 900.5 | 196.77 | 2.3 | 27.48
19 | 011105006001 | 金属踢脚线 | 60高成品铝合金踢脚线 | m | 1799.62 | 31.71 | 57065.95 | 17276.35 |  | 2393.49
20 | 011108001001 | 石材零星项目 | 1、18厚浅灰色大理石(选样) 2、板材开槽5深度插入打结构胶 3、堵漏王砂浆 | m2 | 13.2 | 370.06 | 4884.79 | 947.63 | 5.54 | 131.47
|  | 墙、柱面装饰与隔断、幕墙工程 |  |  |  |  | 569817.99 | 207354.45 | 190.62 | 28648.1
21 | 011210006001 | 其他隔断 | 轻钢龙骨防火石膏板中填防火岩棉(3*12mm+75mm(填50mm岩棉)+3*12mm)耐火极≥2.0小时 | m2 | 1864.92 | 237.2 | 442359.02 | 163628.08 |  | 22584.18
22 | 011210006002 | 其他隔断 | 卫生间轻钢龙骨水泥纤维板中填防火岩棉(20mm+60mm+20mm)耐火极限≥1.5小时 | m2 | 47.57 | 240.59 | 11444.87 | 2550.7 |  | 352.02
23 | 011210006003 | 其他隔断 | 资料室窗户用轻钢龙骨基层,双层12厚石膏板饰面 | m2 | 336.62 | 139.04 | 46803.64 | 17824.03 |  | 2460.69
24 | 011201001001 | 墙面一般抹灰 | 新砌墙体抹灰（胶泥加防裂网格带粉刷10厚） | m2 | 135.2 | 40.04 | 5413.41 | 1818.44 | 17.58 | 252.82
25 | 011204003001 | 块料墙面 | 1、1:3防水砂浆粉刷20厚拉毛, 2、K11防水涂料,上翻1200,（另计） 3、600*1200成品瓷砖挂贴(选样,1.5mm美缝) | m2 | 117.34 | 284.98 | 33439.55 | 9413.01 | 76.27 | 1311.86
26 | 01B002 | 石膏板包管 | 1、18厚硅酸钙板基层 2、石膏板 3、无机涂料（另计） 4、具体详见图纸 | m2 | 172.8 | 175.68 | 30357.5 | 12120.19 | 96.77 | 1686.53
|  | 天棚工程 |  |  |  |  | 35641.52 | 8600.88 | 1.01 | 1186.73
27 | 011302001001 | 吊顶天棚 | 1、轻钢龙骨石膏板吊顶（满足设计要求； 2、石膏板为12mm厚纸面石膏板,应使用专用接缝嵌缝膏和盖缝带;平面吊顶面积大于100平米时,应设置温度变形缝,留缝宽度约8-10mm,用与吊顶面层颜色相近的弹性腻子嵌缝。 | m2 | 112.83 | 75.09 | 8472.4 | 3874.58 |  | 534.81
28 | Z011305001001 | 集成吊顶 | 300X300集成铝扣板吊顶 | m2 | 91.6 | 121.14 | 11096.42 | 2606.02 |  | 359.07
29 | 010810002001 | 木窗帘盒 | 1、3厚钢板 2、硅酸钙板基层板 3、12厚石膏板 | m | 25.32 | 209.38 | 5301.5 | 654.78 | 1.01 | 90.65
30 | 011302001002 | 吊顶天棚 | 厨房区域漏水严重处,楼板下方用1.2厚304不锈钢做拖盘,轻钢龙骨固定,面积30平方米 | m2 | 30 | 359.04 | 10771.2 | 1465.5 |  | 202.2
|  | 油漆、涂料、裱糊工程 |  |  |  |  | 243057.54 | 137675.11 |  | 19043.23
31 | 011407001001 | 墙面喷刷涂料 | 1、批腻子1遍 2、刷白色无机涂料 | m2 | 7753.48 | 19.54 | 151503 | 87924.46 |  | 12172.96
32 | 011407002001 | 天棚喷刷涂料 | 顶面腻子一道，刷白色无机涂料 | m2 | 132.8 | 19.54 | 2594.91 | 1505.95 |  | 208.5
33 | 011407002002 | 天棚喷刷涂料 | 顶棚利旧喷黑 | m2 | 6217.95 | 13.35 | 83009.63 | 44582.7 |  | 6155.77
34 | 011407002003 | 天棚喷刷涂料 | 顶棚修补喷黑 | m2 | 200 | 29.75 | 5950 | 3662 |  | 506
|  | 其他装饰工程 |  |  |  |  | 10513.91 | 832.14 |  | 114.73
35 | 01B003 | 蹲坑抬高 | 蹲坑混凝土加气块抬高150 | m2 | 6 | 120 | 720
36 | 011210005001 | 成品隔断 | 厂家定做木纹防水免漆板成品隔断，不锈钢包脚 | m2 | 17.4 | 224.37 | 3904.04 | 747.16 |  | 103.01
37 | 011505010001 | 镜面玻璃 | 成品边框带灯光镜子 | m2 | 2.22 | 178.77 | 396.87 | 84.98 |  | 11.72
38 | 01B004 | 无障碍扶手 | 安装成品无障碍扶手 | m | 6.62 | 150 | 993
39 | 01B005 | 洗漱台 | 1、浅灰色大理石台面，浅灰色大理石挡水条 2、40*40*3角钢焊接，浅灰色大理石挂贴 3、具体详见图纸（含开槽） | m | 2.4 | 800 | 1920
40 | 01B006 | 取纸器 | 取纸器，详见图纸 | 个 | 1 | 50 | 50
41 | 01B007 | 挂衣钩 | 挂衣钩，详见图纸 | 个 | 1 | 30 | 30
42 | 01B008 | 可上翻式多功能台 | 可上翻式多功能台，详见图纸 | 个 | 1 | 500 | 500
43 | 01B009 | 楼梯栏杆油漆 | 楼梯栏杆油漆（满足设计要求） | 项 | 1 | 2000 | 2000
|  | 拆除工程 |  |  |  |  | 21793.75 | 13410.86 | 477.2 | 1924.73
44 | 011608002001 | 铲除涂料面 | 原有墙面及部分破损顶棚铲除至抹灰层 | m2 | 1930.1 | 8.1 | 15633.81 | 12931.67 |  | 1794.99
45 | 011601001001 | 砖砌体拆除 | 原有墙体拆除 | m3 | 10.3 | 96.56 | 994.57 | 342.17 | 477.2 | 110.73
46 | 011610001001 | 木门窗拆除 | 原有门拆除 | m2 | 7.92 | 20.88 | 165.37 | 137.02 |  | 19.01
47 | 01B010 | 拆除垃圾外运处理 | 原有地面垃圾和拆除垃圾外运及处理 | 项 | 1 | 5000 | 5000
合 计 | [6 empty] | 1184566.99 | 468581.77 | 1211.59 | 64890.85

## 表1-3-B 组织措施项目清单及计价表【房屋建筑与装饰】
施工组织措施项目清单与计价表
工程名称：滨江大厦裙楼2-3楼资料室装修项目
单位工程名称：滨江大厦裙楼2-3楼资料室装修项目-房屋建筑与装饰 |  |  | 第 1 页 共 1 页
序号 | 项目名称 | 计算基础 | 费率(%) | 金额(元)
1 | 安全文明施工费 | 452371.2 | 6.57 | 29720.79
2 | 提前竣工增加费 |  | 0
3 | 二次搬运费 |  | 0.5 | 2261.86
4 | 冬雨季施工增加费 |  | 0.11 | 497.61
5 | 行车、行人干扰增加费 |  | 0
合 计 |  |  |  | 32480.26

## 表1-3-C 技术措施项目清单及计价表【房屋建筑与装饰】
表1-3-C 技术措施项目清单及计价表
工程名称：滨江大厦裙楼2-3楼资料室装修项目
单位工程及专业工程名称：滨江大厦裙楼2-3楼资料室装修项目-房屋建筑与装饰 | [7 empty] | 第 1 页 共 1 页
序号 | 项目编码 | 项目名称 | 项目特征描述 | 计量单位 | 工程量 | 综合单价(元) | 合价(元) | 其中(元) |  |  | 备注
[8 empty] | 人工费 | 机械费 | 管理费
|  | [请输入分部名称] |  |  |  |  | 63614.22 | 36074.96 | 1597.91 | 5204.74
1 | 011701006001 | 满堂脚手架 | 脚手架基本层3.6m~5.2m | m2 | 3952.26 | 12.82 | 50667.97 | 35609.86 | 1580.9 | 5137.94
2 | 011703001001 | 垂直运输 | 垂直运输费 | 项 | 1 | 12000 | 12000
3 | 011702025001 | 其他现浇构件 | 翻边模板 | m2 | 13.83 | 68.42 | 946.25 | 465.1 | 17.01 | 66.8
合 计 | [6 empty] | 63614.22 | 36074.96 | 1597.91 | 5204.74

## 表1-1 专业工程招标控制价计算表【通用安装工程】
单位工程招标控制价计算表
工程名称：滨江大厦裙楼2-3楼资料室装修项目-通用安装工程 |  |  | 第 1 页 共 1 页
序号 | 费用名称 | 计算公式 | 金额（元）
一 | 分部分项工程量清单 |  | 2070043.58
二 | 措施项目清单 |  | 50803.01
1 | 组织措施项目清单 |  | 33894.21
2 | 技术措施项目清单 |  | 16908.8
三 | 其他项目清单
四 | 规费 |  | 121282.66
五 | 税金 |  | 201791.63
合计=一+二+三+四+五 |  |  | 2,443,920.88

## 表1-2 分部分项工程量清单与计价表【通用安装工程】
表1-2 分部分项工程量清单及计价表( 号清单)
单位工程及专业工程名称：滨江大厦裙楼2-3楼资料室装修项目-通用安装工程 | [7 empty] | 第 1 页 共 1 页
序号 | 项目编码 | 项目名称 | 项目特征描述 | 计量单位 | 工程量 | 综合单价(元) | 合价(元) | 其中(元) |  |  | 备注
[8 empty] | 人工费 | 机械费 | 管理费
|  | 电气设备安装工程 |  |  |  |  | 212450.91 | 46035.78 | 512.26 | 9150.28
1 | 030404017001 | 配电箱 | 1.名称：AL1+F2 2.含所有元器件，详见设计图纸； 3.本体安装，基础或固定型钢及螺栓制作、安装，焊、压接线端子，补刷（喷）油漆，接地； | 台 | 1 | 3809.24 | 3809.24 | 217.44 |  | 42.87
2 | 030404017002 | 配电箱 | 1.名称：AL1+F3 2.含所有元器件，详见设计图纸； 3.本体安装，基础或固定型钢及螺栓制作、安装，焊、压接线端子，补刷（喷）油漆，接地； | 台 | 1 | 3309.24 | 3309.24 | 217.44 |  | 42.87
3 | 030404017003 | 配电箱 | 1.名称：KT+WD 2.含所有元器件，详见设计图纸； 3.本体安装，基础或固定型钢及螺栓制作、安装，焊、压接线端子，补刷（喷）油漆，接地； | 台 | 1 | 1995.94 | 1995.94 | 285.84 | 77.29 | 71.52
4 | 030404017004 | 配电箱 | 1.名称：开水器配电箱 2.含所有元器件，详见设计图纸； 3.本体安装，基础或固定型钢及螺栓制作、安装，焊、压接线端子，补刷（喷）油漆，接地； | 台 | 1 | 609.24 | 609.24 | 217.44 |  | 42.87
5 | 030408001001 | 电力电缆 | 1.名称：铜芯电力电缆 2.规格：WDZ-YJY-4*25+1*16 3.敷设方式、部位：穿管或沿桥架敷设 | m | 67.91 | 109.09 | 7408.3 | 161.63 | 4.07 | 32.6
6 | 030408001002 | 电力电缆 | 1.名称：铜芯电力电缆 2.规格：WDZ-YJY-5*16 3.敷设方式、部位：穿管或沿桥架敷设 | m | 17.3 | 77.07 | 1333.31 | 41.17 | 1.04 | 8.3
7 | 030408006001 | 电力电缆头 | 1.名称：户内干包式电力电缆头制作、安装 2.规格：35mm2以下 | 个 | 2 | 91.85 | 183.7 | 64.62 |  | 12.74
8 | 030408006002 | 电力电缆头 | 1.名称：户内干包式电力电缆头制作、安装 2.规格：25mm2以下 | 个 | 12 | 36.75 | 441 | 155.16 |  | 30.6
9 | 030411004001 | 配线 | 1.名称：铜芯电线 2.规格：WDZ-BYJ4 3.敷设方式、部位：桥架配线 | m | 1831.73 | 4.96 | 9085.38 | 1740.14 |  | 348.03
10 | 030411004002 | 配线 | 1.名称：铜芯电线 2.规格：WDZ-BYJ4 3.敷设方式、部位：管内穿线 | m | 2343.75 | 4.68 | 10968.75 | 1476.56 |  | 281.25
11 | 030411004003 | 配线 | 1.名称：铜芯电线 2.规格：WDZ-BYJR4 3.敷设方式、部位：桥架配线 | m | 882.73 | 5.28 | 4660.81 | 838.59 |  | 167.72
12 | 030411004004 | 配线 | 1.名称：铜芯电线 2.规格：WDZ-BYJR4 3.敷设方式、部位：管内穿线 | m | 1164.31 | 5.02 | 5844.84 | 733.52 |  | 139.72
13 | 030411004005 | 配线 | 1.名称：铜芯电线 2.规格：WDZ-BYJ2.5 3.敷设方式、部位：管内穿线 | m | 5599.03 | 3.46 | 19372.64 | 3807.34 |  | 727.87
14 | 030411004006 | 配线 | 1.名称：铜芯电线 2.规格：WDZ-BYJR2.5 3.敷设方式、部位：管内穿线 | m | 2203.5 | 3.7 | 8152.95 | 1498.38 |  | 286.46
15 | 030411001001 | 配管 | 1.名称：镀锌钢管 2.规格：SC50 3.敷设方式：砖、混凝土结构暗配 | m | 19.7 | 40.8 | 803.76 | 246.64 | 9.46 | 50.83
16 | 030411001002 | 配管 | 1.名称：JDG电线套管(镀锌) 2.规格：25 3.敷设方式：砖、混凝土结构明配 | m | 3.64 | 16.21 | 59 | 26.9 |  | 5.31
17 | 030411001003 | 配管 | 1.名称：JDG电线套管(镀锌) 2.规格：25 3.敷设方式：砖、混凝土结构暗配 | m | 3.23 | 14.42 | 46.58 | 18.73 | 0.23 | 3.75
18 | 030411001004 | 配管 | 1.名称：JDG电线套管(镀锌) 2.规格：20 3.敷设方式：砖、混凝土结构明配 | m | 2511.39 | 14.43 | 36239.36 | 17529.5 |  | 3465.72
19 | 030411001005 | 配管 | 1.名称：JDG电线套管(镀锌) 2.规格：20 3.敷设方式：砖、混凝土结构暗配 | m | 845.33 | 10.59 | 8952.04 | 3558.84 | 42.27 | 710.08
20 | 030411003001 | 桥架 | 1.名称：不锈钢梯架槽盒UT-300x100(加热镀锌盖板) 距地200安装 2.规格：300*100 3.组对、焊接或螺栓固定、弯头、三通或四通、盖板、隔板、附件安装、接地跨接,桥架修理； | m | 11.48 | 308.87 | 3545.83 | 285.85 | 14.58 | 59.12
21 | 030411003002 | 桥架 | 1.名称：强电金属桥架 2.规格：100*70 3.组对、焊接或螺栓固定、弯头、三通或四通、盖板、隔板、附件安装、接地跨接,桥架修理； | m | 145.58 | 63.3 | 9215.21 | 1723.67 | 74.25 | 353.76
22 | 030411003003 | 桥架 | 1.名称：强电金属桥架 2.规格：100*50 3.组对、焊接或螺栓固定、弯头、三通或四通、盖板、隔板、附件安装、接地跨接,桥架修理； | m | 15.84 | 56.7 | 898.13 | 187.55 | 8.08 | 38.49
23 | 030413001001 | 铁构件 | 1.一般铁构件制作； 2.一般铁构件安装； | kg | 153.09 | 16.24 | 2486.18 | 1267.59 | 137.78 | 280.15
24 | 031201003001 | 金属结构刷油 | 1.手工除锈 一般钢结构轻锈； 2.一般钢结构 调和漆2遍； 3.一般钢结构 防锈漆2遍； | kg | 153.09 | 2.02 | 309.24 | 142.37 | 45.93 | 35.21
25 | 030412001001 | 普通灯具 | 1.名称：带灯光片长条灯 2.规格：300*1200 LED36W 3.下挂式安装 | 套 | 288 | 209.85 | 60436.8 | 4893.12 |  | 964.8
26 | 030412001002 | 普通灯具 | 1.名称：带灯光片长条灯 2.规格：600*600 LED36W 3.嵌入式安装 | 套 | 4 | 107.04 | 428.16 | 72.48 |  | 14.28
27 | 030412001003 | 普通灯具 | 1.名称：带灯光片长条灯 2.规格：300*600 LED36W 3.嵌入式安装 | 套 | 3 | 107.04 | 321.12 | 54.36 |  | 10.71
28 | 030412001004 | 普通灯具 | 1.名称：带灯光片长条灯 2.规格：300*300 LED36W 3.嵌入式安装 | 套 | 2 | 86.84 | 173.68 | 36.24 |  | 7.14
29 | 030412001005 | 普通灯具 | 1.名称：延时吸顶灯 2.规格：LED 18W 3.吸顶安装 | 套 | 8 | 86.84 | 694.72 | 144.96 |  | 28.56
30 | 030404034001 | 照明开关 | 单联单控开关 | 个 | 1 | 16.83 | 16.83 | 7.4 |  | 1.46
31 | 030404034002 | 照明开关 | 双联单控开关 | 个 | 26 | 19.27 | 501.02 | 192.4 |  | 37.96
32 | 030404034003 | 照明开关 | 三联单控开关 | 个 | 7 | 22.34 | 156.38 | 51.8 |  | 10.22
33 | 030404034004 | 照明开关 | 声光控/触摸控延时单联单控开关 | 个 | 8 | 69.28 | 554.24 | 64 |  | 12.64
34 | 030404035001 | 插座 | 单相暗敷二、三极安全型插座-~220V¦10A(安全型) | 个 | 10 | 18.71 | 187.1 | 87.3 |  | 17.2
35 | 030404035002 | 插座 | 单相暗敷二、三极型插座防溅插座-~220V¦10A(安全型) | 个 | 1 | 29.41 | 29.41 | 8.73 |  | 1.72
36 | 030404035003 | 插座 | 除湿机插座插座-16A三极单相安全插座 | 个 | 11 | 22.73 | 250.03 | 96.03 |  | 18.92
37 | 030404035004 | 插座 | 地插-16A三极单相安全插座 | 个 | 12 | 154.33 | 1851.96 | 136.2 |  | 26.88
38 | 030404033001 | 风扇 | 换气扇安装 | 台 | 3 | 92.52 | 277.56 | 95.13 |  | 18.75
39 | 030411006001 | 接线盒 | 1.名称：接线盒 2.材质：钢制 3.规格：86型 | 个 | 302 | 8.27 | 2497.54 | 939.22 |  | 184.22
40 | 030411006002 | 接线盒 | 1.名称：开关盒、插座盒 2.材质：钢制 3.规格：86型 | 个 | 68 | 8.27 | 562.36 | 211.48 |  | 41.48
41 | 030414002001 | 送配电装置系统 | 送配电装置系统调试 1kV以下交流供电(综合) | 系统 | 1 | 233.33 | 233.33 | 154.02 | 23.28 | 35.5
42 | 030413002001 | 凿（压）槽 | 1.名称:混凝土开凿及恢复 | m | 200 | 17.74 | 3548 | 2348 | 74 | 480
|  | 给排水 |  |  |  |  | 8918.26 | 2450.05 |  | 483.52
43 | 031001006001 | 塑料管 | 1.安装部位:室内 2.名称:PP-R 3.规格:DN50 4.连接形式:粘接 5.留堵洞眼、切管、组对、粘接,管道及管件安装,水压试验及水冲洗、塑料管夹安装，水压试验、消毒、冲洗。 | m | 30 | 38.46 | 1153.8 | 386.7 |  | 76.2
44 | 031001006002 | 塑料管 | 1.安装部位:室内 2.名称:PP-R 3.规格:DN40 4.连接形式:粘接 5.留堵洞眼、切管、组对、粘接,管道及管件安装,水压试验及水冲洗、塑料管夹安装，水压试验、消毒、冲洗。 | m | 1.34 | 28.68 | 38.43 | 16.04 |  | 3.16
45 | 031001006003 | 塑料管 | 1.安装部位:室内 2.名称:PP-R 3.规格:DN32 4.连接形式:粘接 5.留堵洞眼、切管、组对、粘接,管道及管件安装,水压试验及水冲洗、塑料管夹安装，水压试验、消毒、冲洗。 | m | 4.59 | 22.03 | 101.12 | 45.07 |  | 8.9
46 | 031001006004 | 塑料管 | 1.安装部位:室内 2.名称:PP-R 3.规格:DN25 4.连接形式:粘接 5.留堵洞眼、切管、组对、粘接,管道及管件安装,水压试验及水冲洗、塑料管夹安装，水压试验、消毒、冲洗。 | m | 2.31 | 15.12 | 34.93 | 16.05 |  | 3.16
47 | 031001006005 | 塑料管 | 1.安装部位:室内 2.名称:PP-R 3.规格:DN20 4.连接形式:粘接 5.留堵洞眼、切管、组对、粘接,管道及管件安装,水压试验及水冲洗、塑料管夹安装，水压试验、消毒、冲洗。 | m | 5.32 | 11.88 | 63.2 | 29.53 |  | 5.85
48 | 031001006006 | 塑料管 | 1.安装部位:室内（热水） 2.名称:PP-R 3.规格:DN20 4.连接形式:粘接 5.留堵洞眼、切管、组对、粘接,管道及管件安装,水压试验及水冲洗、塑料管夹安装，水压试验、消毒、冲洗。 | m | 5.32 | 12.75 | 67.83 | 29.53 |  | 5.85
49 | 031001006007 | 塑料管 | 1.安装部位:室内 2.名称:PVC-U（废水） 3.规格:De50 4.连接形式:粘接 5.留堵洞眼、切管、组对、粘接,管道及管件安装,灌水试验、塑料吊杆及管夹安装。 | m | 77.28 | 19.6 | 1514.69 | 711.75 |  | 140.65
50 | 031001006008 | 塑料管 | 1.安装部位:室内 2.名称:PVC-U 3.规格:De110 4.连接形式:粘接 5.留堵洞眼、切管、组对、粘接,管道及管件安装,灌水试验、塑料吊杆及管夹安装。 | m | 30.17 | 42.6 | 1285.24 | 410.92 |  | 81.16
51 | 031001006009 | 塑料管 | 1.安装部位:室内 2.名称:PVC-U 3.规格:De75 4.连接形式:粘接 5.留堵洞眼、切管、组对、粘接,管道及管件安装,灌水试验、塑料吊杆及管夹安装。 | m | 3.73 | 28.03 | 104.55 | 41.89 |  | 8.24
52 | 031001006010 | 塑料管 | 1.安装部位:室内 2.名称:PVC-U 3.规格:De50 4.连接形式:粘接 5.留堵洞眼、切管、组对、粘接,管道及管件安装,灌水试验、塑料吊杆及管夹安装。 | m | 8.78 | 19.6 | 172.09 | 80.86 |  | 15.98
53 | 031004006001 | 大便器 | 1.名称:蹲式大便器 2.含下水配件,具体样式由甲方选定 | 组 | 4 | 387.98 | 1551.92 | 152.8 |  | 30.12
54 | 031004006002 | 大便器 | 1.名称:坐式大便器 2.含下水配件,具体样式由甲方选定 | 组 | 1 | 423.59 | 423.59 | 45.03 |  | 8.88
55 | 031004007001 | 小便器 | 1.名称:壁挂式小便器 2.手动冲水,含下水配件,具体样式由甲方选定 | 组 | 2 | 270.2 | 540.4 | 44.58 |  | 8.78
56 | 031004008001 | 其他成品卫生器具 | 1.名称:拖布池 2.含水龙头、下水配件,具体样式由甲方选定 | 组 | 1 | 224.38 | 224.38 | 25.76 |  | 5.08
57 | 031004003001 | 洗脸盆 | 1.名称:洗手池 2.含冷热水水龙头、下水配件,具体样式由甲方选定 | 组 | 3 | 386.78 | 1160.34 | 116.34 |  | 22.92
58 | 031004014001 | 给、排水附（配）件 | 地漏DN50 | 个 | 2 | 32.13 | 64.26 | 21.24 |  | 4.18
59 | 031004014002 | 给、排水附（配）件 | 地漏DN75 | 个 | 2 | 62.64 | 125.28 | 49.46 |  | 9.76
60 | 03B001 | 卫生间暗敷补贴 | 卫生间 内周长在12m以上 暗敷管道补贴 | 间 | 1 | 292.21 | 292.21 | 226.5 |  | 44.65
|  | 建筑智能化工程 |  |  |  |  | 27748.62 | 10104.01 | 284.97 | 2052.07
61 | 030411001006 | 配管 | 1.名称：JDG电线套管(镀锌) 2.规格：JDG20 3.敷设方式：砖、混凝土结构明配 | m | 900.13 | 14.43 | 12988.88 | 6282.91 |  | 1242.18
62 | 030411001007 | 配管 | 1.名称：JDG电线套管(镀锌) 2.规格：JDG20 3.敷设方式：砖、混凝土结构暗配 | m | 60.44 | 10.59 | 640.06 | 254.45 | 3.02 | 50.77
63 | 030411003004 | 桥架 | 1.名称：弱电金属桥架 2.规格：100*70 3.组对、焊接或螺栓固定、弯头、三通或四通、盖板、隔板、附件安装、接地跨接,桥架修理； | m | 176.98 | 63.3 | 11202.83 | 2095.44 | 90.26 | 430.06
64 | 030413001002 | 铁构件 | 1.一般铁构件制作； 2.一般铁构件安装； | kg | 159.74 | 16.24 | 2594.18 | 1322.65 | 143.77 | 292.32
65 | 031201003002 | 金属结构刷油 | 1.手工除锈 一般钢结构轻锈； 2.一般钢结构 调和漆2遍； 3.一般钢结构 防锈漆2遍； | kg | 159.74 | 2.02 | 322.67 | 148.56 | 47.92 | 36.74
|  | 应急照明及消防动力系统 |  |  |  |  | 216936.4 | 45712.4 | 1340.82 | 9304.48
66 | 030404017005 | 配电箱 | 1.名称：ALE+F2 2.含所有元器件，详见设计图纸； 3.本体安装，基础或固定型钢及螺栓制作、安装，焊、压接线端子，补刷（喷）油漆，接地； | 台 | 1 | 4809.24 | 4809.24 | 217.44 |  | 42.87
67 | 030404017006 | 配电箱 | 1.名称：ALE+F3 2.含所有元器件，详见设计图纸； 3.本体安装，基础或固定型钢及螺栓制作、安装，焊、压接线端子，补刷（喷）油漆，接地； | 台 | 1 | 5309.24 | 5309.24 | 217.44 |  | 42.87
68 | 030404017007 | 配电箱 | 1.名称：AE1-D+F2 2.含所有元器件，详见设计图纸； 3.本体安装，基础或固定型钢及螺栓制作、安装，焊、压接线端子，补刷（喷）油漆，接地； | 台 | 1 | 3809.24 | 3809.24 | 217.44 |  | 42.87
69 | 030404017008 | 配电箱 | 1.名称：AE1-D+F3 2.含所有元器件，详见设计图纸； 3.本体安装，基础或固定型钢及螺栓制作、安装，焊、压接线端子，补刷（喷）油漆，接地； | 台 | 1 | 3809.24 | 3809.24 | 217.44 |  | 42.87
70 | 030404017009 | 配电箱 | 1.名称：AE2-D+F2 2.含所有元器件，详见设计图纸； 3.本体安装，基础或固定型钢及螺栓制作、安装，焊、压接线端子，补刷（喷）油漆，接地； | 台 | 1 | 3809.24 | 3809.24 | 217.44 |  | 42.87
71 | 030404017010 | 配电箱 | 1.名称：AKPY1+WD 2.含所有元器件，详见设计图纸； 3.本体安装，基础或固定型钢及螺栓制作、安装，焊、压接线端子，补刷（喷）油漆，接地； | 台 | 1 | 3995.94 | 3995.94 | 285.84 | 77.29 | 71.52
72 | 030404017011 | 配电箱 | 1.名称：PF-3.0 2.含所有元器件，详见设计图纸； 3.本体安装，基础或固定型钢及螺栓制作、安装，焊、压接线端子，补刷（喷）油漆，接地； | 台 | 2 | 1509.24 | 3018.48 | 434.88 |  | 85.74
73 | 030404017012 | 配电箱 | 1.名称：PF-4.0 2.含所有元器件，详见设计图纸； 3.本体安装，基础或固定型钢及螺栓制作、安装，焊、压接线端子，补刷（喷）油漆，接地； | 台 | 2 | 1509.24 | 3018.48 | 434.88 |  | 85.74
74 | 030404017013 | 配电箱 | 1.名称：PF-0.12 2.含所有元器件，详见设计图纸； 3.本体安装，基础或固定型钢及螺栓制作、安装，焊、压接线端子，补刷（喷）油漆，接地； | 台 | 1 | 1509.24 | 1509.24 | 217.44 |  | 42.87
75 | 030404017014 | 配电箱 | 1.名称：PF-0.75 2.含所有元器件，详见设计图纸； 3.本体安装，基础或固定型钢及螺栓制作、安装，焊、压接线端子，补刷（喷）油漆，接地； | 台 | 2 | 1509.24 | 3018.48 | 434.88 |  | 85.74
76 | 030404017015 | 配电箱 | 1.名称：PF-0.37 2.含所有元器件，详见设计图纸； 3.本体安装，基础或固定型钢及螺栓制作、安装，焊、压接线端子，补刷（喷）油漆，接地； | 台 | 1 | 1509.24 | 1509.24 | 217.44 |  | 42.87
77 | 030404017016 | 配电箱 | 1.名称：PF-1.5 2.含所有元器件，详见设计图纸； 3.本体安装，基础或固定型钢及螺栓制作、安装，焊、压接线端子，补刷（喷）油漆，接地； | 台 | 1 | 1509.24 | 1509.24 | 217.44 |  | 42.87
78 | 030404017017 | 配电箱 | 1.名称：气体灭火电源 2.含所有元器件，详见设计图纸； 3.本体安装，基础或固定型钢及螺栓制作、安装，焊、压接线端子，补刷（喷）油漆，接地； | 台 | 1 | 1809.24 | 1809.24 | 217.44 |  | 42.87
79 | 030408001003 | 电力电缆 | 1.名称：铜芯电力电缆 2.规格：WDZBN-YJY-4*6 3.敷设方式、部位：穿管或沿桥架敷设 | m | 12.24 | 28.27 | 346.02 | 23.38 | 0.61 | 4.65
80 | 030408001004 | 电力电缆 | 1.名称：铜芯电力电缆 2.规格：WDZN-YJV-5*4 3.敷设方式、部位：穿管或沿桥架敷设 | m | 268.18 | 24.23 | 6498 | 512.22 | 13.41 | 101.91
81 | 030408001005 | 电力电缆 | 1.名称：铜芯电力电缆 2.规格：WDZ-YJY-4*2.5 3.敷设方式、部位：穿管或沿桥架敷设 | m | 61.66 | 17.29 | 1066.1 | 117.77 | 3.08 | 23.43
82 | 030408001006 | 电力电缆 | 1.名称：矿物绝缘电力电缆 2.规格：BTTRZ-5X16 3.敷设方式、部位：穿管或沿桥架敷设 | m | 100 | 106.04 | 10604 | 302 | 82 | 75
83 | 030408001007 | 电力电缆 | 1.名称：矿物绝缘电力电缆 2.规格：BTTRZ-5X10 3.敷设方式、部位：穿管或沿桥架敷设 | m | 86 | 92.73 | 7974.78 | 259.72 | 70.52 | 64.5
84 | 030408001008 | 电力电缆 | 1.名称：矿物绝缘电力电缆 2.规格：BTTRZ-3*4 3.敷设方式、部位：穿管或沿桥架敷设 | m | 46.73 | 41.05 | 1918.27 | 106.08 | 19.16 | 24.77
85 | 030408002001 | 控制电缆 | 1.名称：控制电缆敷设 2.规格：WDZBN-KYJY-12X1.5 3.敷设方式、部位：穿管或沿桥架敷设 | m | 350 | 23 | 8050 | 728 | 42 | 150.5
86 | 030408002002 | 控制电缆 | 1.名称：控制电缆敷设 2.规格：WDZ-KYJY-5*1.5 3.敷设方式、部位：穿管或沿桥架敷设 | m | 278.9 | 11.71 | 3265.92 | 527.12 |  | 103.19
87 | 030408002003 | 控制电缆 | 1.名称：控制电缆敷设 2.规格：WDZBN-KYJY-4X2.5 3.敷设方式、部位：穿管或沿桥架敷设 | m | 111.66 | 13.6 | 1518.58 | 211.04 |  | 41.31
88 | 030408002004 | 控制电缆 | 1.名称：控制电缆敷设 2.规格：DZN-KYJY-2X2.5 3.敷设方式、部位：穿管或沿桥架敷设 | m | 200 | 8.57 | 1714 | 378 |  | 74
89 | 030408002005 | 控制电缆 | 1.名称：控制电缆敷设 2.规格：WDZN-KYJY-4*1.5 3.敷设方式、部位：穿管或沿桥架敷设 | m | 20 | 10.1 | 202 | 37.8 |  | 7.4
90 | 030408006003 | 电力电缆头 | 1.名称：户内干包式电力电缆头制作、安装 2.规格：10mm2以下 | 个 | 41 | 27.55 | 1129.55 | 397.29 |  | 78.31
91 | 030411004007 | 配线 | 1.名称：铜芯电线 2.规格：WDZBN-BYJ1.5 3.敷设方式、部位：管内穿线 | m | 912.5 | 3 | 2737.5 | 611.38 |  | 118.63
92 | 030411004008 | 配线 | 1.名称：铜芯电线 2.规格：WDZN-BX4 3.敷设方式、部位：管内穿线 | m | 2136.18 | 4.62 | 9869.15 | 1089.45 |  | 213.62
93 | 030411004009 | 配线 | 1.名称：铜芯电线 2.规格：WDZN-BYJ2.5 3.敷设方式、部位：管内穿线 | m | 200 | 3.46 | 692 | 136 |  | 26
94 | 030411004010 | 配线 | 1.名称：铜芯电线 2.规格：WDZ-BYJ2.5 3.敷设方式、部位：管内穿线 | m | 25.92 | 3.46 | 89.68 | 17.63 |  | 3.37
95 | 030411004011 | 配线 | 1.名称：铜芯电线 2.规格：WDZ-BYJR2.5 3.敷设方式、部位：管内穿线 | m | 8.36 | 3.7 | 30.93 | 5.68 |  | 1.09
96 | 030411004012 | 配线 | 1.名称：多芯软导线 2.规格：WDZN-RYJS-2X4 3.敷设方式、部位：管内穿线 | m | 1088.9 | 10.2 | 11106.78 | 871.12 |  | 174.22
97 | 030411004013 | 配线 | 1.名称：多芯软导线 2.规格：WDZN-RYJS-2X2.5 3.敷设方式、部位：管内穿线 | m | 200 | 7.8 | 1560 | 120 |  | 24
98 | 030411004014 | 配线 | 1.名称：多芯软导线 2.规格：WDZN-RYJSP-2X1.5 3.敷设方式、部位：管内穿线 | m | 50 | 8.81 | 440.5 | 29.5 |  | 6
99 | 030411001008 | 配管 | 1.名称：镀锌钢管 2.规格：SC40 3.敷设方式：砖、混凝土结构暗配 | m | 87.45 | 34.87 | 3049.38 | 1026.66 | 36.73 | 210.75
100 | 030411001009 | 配管 | 1.名称：镀锌钢管 2.规格：SC32 3.敷设方式：砖、混凝土结构明配 | m | 300 | 28.59 | 8577 | 2754 | 102 | 567
101 | 030411001010 | 配管 | 1.名称：镀锌钢管 2.规格：SC32 3.敷设方式：砖、混凝土结构暗配 | m | 50 | 25.41 | 1270.5 | 362.5 | 17 | 75
102 | 030411001011 | 配管 | 1.名称：镀锌钢管 2.规格：SC25 3.敷设方式：砖、混凝土结构明配 | m | 397.29 | 24.13 | 9586.61 | 3313.4 | 135.08 | 683.34
103 | 030411001012 | 配管 | 1.名称：镀锌钢管 2.规格：SC25 3.敷设方式：砖、混凝土结构暗配 | m | 80.75 | 21.68 | 1750.66 | 554.75 | 27.46 | 115.47
104 | 030411001013 | 配管 | 1.名称：镀锌钢管 2.规格：SC20 3.敷设方式：砖、混凝土结构明配 | m | 2127.04 | 19.74 | 41987.77 | 16122.96 | 489.22 | 3296.91
105 | 030411001014 | 配管 | 1.名称：镀锌钢管 2.规格：SC20 3.敷设方式：砖、混凝土结构暗配 | m | 548.03 | 16.15 | 8850.68 | 3107.33 | 126.05 | 641.2
106 | 030411001015 | 配管 | 1.名称：镀锌钢管 2.规格：SC15 3.敷设方式：砖、混凝土结构明配 | m | 355.45 | 17.59 | 6252.37 | 2616.11 | 81.75 | 533.18
107 | 030411001016 | 配管 | 1.名称：镀锌钢管 2.规格：SC15 3.敷设方式：砖、混凝土结构暗配 | m | 75.91 | 13.9 | 1055.15 | 403.84 | 17.46 | 83.5
108 | 030412001006 | 普通灯具 | 1.名称：消防应急照明灯 2.规格：TY-ZFJC 3.吸顶安装 | 套 | 99 | 95.4 | 9444.6 | 1793.88 |  | 353.43
109 | 030412001007 | 普通灯具 | 1.名称：消防应急照明灯 2.规格：TY-ZFJC 3.壁装 | 套 | 16 | 92.66 | 1482.56 | 271.84 |  | 53.6
110 | 030412004001 | 装饰灯 | 1.名称：方向指示灯 2.规格：TY-BLJC 3.壁装 | 套 | 61 | 72.22 | 4405.42 | 1148.63 |  | 226.31
111 | 030412004002 | 装饰灯 | 1.名称：方向指示灯 2.规格：TY-BLJC 3.吊装 | 套 | 30 | 78.89 | 2366.7 | 662.7 |  | 130.5
112 | 030412004003 | 装饰灯 | 1.名称：楼层指示消防应急标志灯 2.规格：TY-BLJC 3.壁装 | 套 | 8 | 67.86 | 542.88 | 150.64 |  | 29.68
113 | 030412004004 | 装饰灯 | 1.名称：疏散出口消防应急标志灯 2.规格：TY-BLJC 3.壁装 | 套 | 29 | 67.86 | 1967.94 | 546.07 |  | 107.59
114 | 030412001008 | 普通灯具 | 1.名称：单管荧光灯 2.规格：220V 36W 3.壁装 | 套 | 2 | 84.1 | 168.2 | 33.98 |  | 6.7
115 | 030404034005 | 照明开关 | 双联单控开关 | 个 | 1 | 19.27 | 19.27 | 7.4 |  | 1.46
116 | 030404034006 | 照明开关 | 风机现场控制按钮 | 个 | 8 | 50.1 | 400.8 | 51.36 |  | 10.16
117 | 030411006003 | 接线盒 | 1.名称：接线盒 2.材质：钢制 3.规格：86型 | 个 | 243 | 8.27 | 2009.61 | 755.73 |  | 148.23
|  | 火灾自动报警系统 |  |  |  |  | 156732.65 | 44632 | 1094.5 | 9039.61
118 | 030411005001 | 接线箱 | 1.名称:消防端子箱 | 个 | 3 | 208.11 | 624.33 | 132.99 |  | 26.22
119 | 030904001001 | 点型探测器 | 1.名称:智能感温探测器 2.规格:JTW-ZD-5I | 个 | 143 | 73.44 | 10501.92 | 3476.33 | 24.31 | 690.69
120 | 030904001002 | 点型探测器 | 1.名称:智能感烟探测器 2.规格:JTW-ZD-5I | 个 | 121 | 76.63 | 9272.23 | 2941.51 | 20.57 | 584.43
121 | 030904003001 | 按钮 | 1.名称:手动报警按钮(带电话塞孔) 2.规格:J-SAP-5I/D | 个 | 9 | 64.64 | 581.76 | 167.85 | 0.81 | 33.3
122 | 030904003002 | 按钮 | 1.名称:消火栓按钮 2.规格:J-SAP-5I | 个 | 23 | 59.76 | 1374.48 | 330.05 | 1.61 | 65.32
123 | 030904003003 | 按钮 | 1.名称:排烟阀手动开启按钮 | 个 | 6 | 59.76 | 358.56 | 86.1 | 0.42 | 17.04
124 | 030904003004 | 按钮 | 1.名称:紧急启停按钮 | 个 | 20 | 66.42 | 1328.4 | 287 | 1.4 | 56.8
125 | 030904003005 | 按钮 | 1.名称:手动/自动转换装置 | 个 | 20 | 66.42 | 1328.4 | 287 | 1.4 | 56.8
126 | 030904004001 | 消防警铃 | 1.消防警铃 | 个 | 20 | 106.48 | 2129.6 | 860.8 | 1.4 | 170
127 | 030904005001 | 声光报警器 | 1.名称:火灾声光警报器 2.规格:SM5I | 个 | 29 | 106.48 | 3087.92 | 1248.16 | 2.03 | 246.5
128 | 030904007001 | 消防广播（扬声器） | 1.名称:吸顶火警扬声器-3W 2.规格:采用阻燃材料 | 个 | 40 | 74.59 | 2983.6 | 730.8 | 2.8 | 144.8
129 | 030904005002 | 声光报警器 | 喷洒指示信号灯 | 个 | 20 | 106.48 | 2129.6 | 860.8 | 1.4 | 170
130 | 030904008001 | 模块（模块箱） | 1.名称:信号输入模块-IM5EI 模块箱厂家配套 | 个 | 9 | 141.19 | 1270.71 | 580.32 | 25.02 | 119.88
131 | 030904008002 | 模块（模块箱） | 1.名称:RM5Ei型输入及输出控制模块 2.RM5EI | 个 | 18 | 155.03 | 2790.54 | 1160.64 | 50.04 | 239.76
132 | 030904008003 | 模块（模块箱） | 1.名称:短路隔离器 2.LI5IT | 个 | 22 | 126.29 | 2778.38 | 1418.56 | 61.16 | 293.04
133 | 030904006001 | 消防报警电话插孔（电话） | 1.名称:报警电话 2.EF-1 | 部 | 2 | 114.4 | 228.8 | 16.62 | 0.14 | 3.3
134 | 030904008004 | 模块（模块箱） | 1.常闭防火门监控模块 | 个 | 8 | 519.03 | 4152.24 | 515.84 | 22.24 | 106.56
135 | 030507001001 | 入侵探测设备 | 1.门磁开关 | 套 | 20 | 197.6 | 3952 | 250.6 | 6.2 | 50.8
136 | 030411004015 | 配线 | 1.名称：铜芯电线 2.规格：WDZBN-B1-BYJ2.5 3.敷设方式、部位：管内穿线 | m | 742.97 | 3.98 | 2957.02 | 505.22 |  | 96.59
137 | 030411004016 | 配线 | 1.名称：铜芯电线 2.规格：WDZB1N-BYJR2.5 3.敷设方式、部位：管内穿线 | m | 915.02 | 4.09 | 3742.43 | 622.21 |  | 118.95
138 | 030411004017 | 配线 | 1.名称：铜芯电线 2.规格：WDZB1N-BVR-2.5 3.敷设方式、部位：管内穿线 | m | 500 | 3.67 | 1835 | 340 |  | 65
139 | 030411004018 | 配线 | 1.名称：多芯软导线 2.规格：WDZBN-B1-RYJSP-2X1.0 3.敷设方式、部位：管内穿线 | m | 153.69 | 5.65 | 868.35 | 89.14 |  | 16.91
140 | 030411004019 | 配线 | 1.名称：多芯软导线 2.规格：WDZBN-B1-RYS-18X1.5 3.敷设方式、部位：管内穿线 | m | 167.37 | 34.07 | 5702.3 | 200.84 |  | 40.17
141 | 030411004020 | 配线 | 1.名称：多芯软导线 2.规格：WDZBN-B1-RYS-5X1.5 3.敷设方式、部位：管内穿线 | m | 100 | 10.39 | 1039 | 92 |  | 18
142 | 030411004021 | 配线 | 1.名称：多芯软导线 2.规格：WDZBN-B1-RYS-2X1.5 3.敷设方式、部位：管内穿线 | m | 833.29 | 5.14 | 4283.11 | 491.64 |  | 99.99
143 | 030411004022 | 配线 | 1.名称：多芯软导线 2.规格：WDZN-RYJS-2X1.5 3.敷设方式、部位：管内穿线 | m | 1558.94 | 5.26 | 8200.02 | 919.77 |  | 187.07
144 | 030411004023 | 配线 | 1.名称：多芯软导线 2.规格：WDZBN-B1-RYJS-2X1.0 3.敷设方式、部位：管内穿线 | m | 823.12 | 4.46 | 3671.12 | 477.41 |  | 90.54
145 | 030411001017 | 配管 | 1.名称：镀锌钢管 2.规格：SC50 3.敷设方式：砖、混凝土结构明配 | m | 165.06 | 40.09 | 6617.26 | 1927.9 | 79.23 | 397.79
146 | 030411001018 | 配管 | 1.名称：镀锌钢管 2.规格：SC25 3.敷设方式：砖、混凝土结构明配 | m | 528.37 | 24.13 | 12749.57 | 4406.61 | 179.65 | 908.8
147 | 030411001019 | 配管 | 1.名称：镀锌钢管 2.规格：SC25 3.敷设方式：砖、混凝土结构暗配 | m | 176.12 | 21.68 | 3818.28 | 1209.94 | 59.88 | 251.85
148 | 030411001020 | 配管 | 1.名称：镀锌钢管 2.规格：SC20 3.敷设方式：砖、混凝土结构明配 | m | 981.44 | 19.74 | 19373.63 | 7439.32 | 225.73 | 1521.23
149 | 030411001021 | 配管 | 1.名称：镀锌钢管 2.规格：SC20 3.敷设方式：砖、混凝土结构暗配 | m | 327.15 | 16.15 | 5283.47 | 1854.94 | 75.24 | 382.77
150 | 030411001022 | 配管 | 1.名称：镀锌钢管 2.规格：SC15 3.敷设方式：砖、混凝土结构明配 | m | 749.86 | 17.59 | 13190.04 | 5518.97 | 172.47 | 1124.79
151 | 030411001023 | 配管 | 1.名称：镀锌钢管 2.规格：SC15 3.敷设方式：砖、混凝土结构暗配 | m | 199.95 | 13.9 | 2779.31 | 1063.73 | 45.99 | 219.95
152 | 030904008005 | 模块（模块箱） | 1.名称:XE3112SWL 剩余电流监控模块/内置温度传感器 | 个 | 3 | 430.03 | 1290.09 | 193.44 | 8.34 | 39.96
153 | 030904008006 | 模块（模块箱） | 1.XFE5140 消防电源监控模块 | 个 | 9 | 542.03 | 4878.27 | 580.32 | 25.02 | 119.88
154 | 030411006004 | 接线盒 | 1.名称：接线盒 2.材质：钢制 3.规格：86型 | 个 | 433 | 8.27 | 3580.91 | 1346.63 |  | 264.13
|  | 喷淋系统 |  |  |  |  | 69001.52 | 23547.91 | 1126.69 | 4873.56
155 | 030901001001 | 水喷淋钢管 | 1.安装部位:喷淋系统 2.名称:内外壁热镀锌钢管 3.规格:DN150 4.连接形式:沟槽式连接，含配套管件 5.检查及清扫管材、切管、压槽、对口、调直、涂抹润滑剂、上胶圈、安装卡箍件、紧螺栓、水压试验、水冲洗、留堵洞眼。 | m | 7 | 170.19 | 1191.33 | 240.17 | 24.99 | 52.5
156 | 030901001002 | 水喷淋钢管 | 1.安装部位:喷淋系统 2.名称:内外壁热镀锌钢管 3.规格:DN125 4.连接形式:沟槽式连接，含配套管件 5.检查及清扫管材、切管、压槽、对口、调直、涂抹润滑剂、上胶圈、安装卡箍件、紧螺栓、水压试验、水冲洗、留堵洞眼。 | m | 17.93 | 125.56 | 2251.29 | 565.87 | 7.89 | 113.32
157 | 030901001003 | 水喷淋钢管 | 1.安装部位:喷淋系统 2.名称:内外壁热镀锌钢管 3.规格:DN100 4.连接形式:沟槽式连接，含配套管件 5.检查及清扫管材、切管、压槽、对口、调直、涂抹润滑剂、上胶圈、安装卡箍件、紧螺栓、水压试验、水冲洗、留堵洞眼。 | m | 54.97 | 104.68 | 5754.26 | 1665.04 | 21.44 | 333.12
158 | 030901001004 | 水喷淋钢管 | 1.安装部位:喷淋系统 2.名称:内外壁热镀锌钢管 3.规格:DN80 4.连接形式:沟槽式连接，含配套管件 5.检查及清扫管材、切管、压槽、对口、调直、涂抹润滑剂、上胶圈、安装卡箍件、紧螺栓、水压试验、水冲洗、留堵洞眼。 | m | 80.06 | 91.63 | 7335.9 | 2242.48 | 27.22 | 448.34
159 | 030901001005 | 水喷淋钢管 | 1.安装部位:喷淋系统 2.名称:内外壁热镀锌钢管 3.规格:DN65 4.连接形式:沟槽式连接，含配套管件 5.检查及清扫管材、切管、压槽、对口、调直、涂抹润滑剂、上胶圈、安装卡箍件、紧螺栓、水压试验、水冲洗、留堵洞眼。 | m | 13.81 | 99.94 | 1380.17 | 372.46 | 4.14 | 74.3
160 | 030901001006 | 水喷淋钢管 | 1.安装部位:喷淋系统 2.名称:内外壁热镀锌钢管 3.规格:DN50 4.连接形式:螺纹连接 5.检查及清扫管材、切管、套丝、调直、管道及管件安装、丝口刷漆、水压试验、水冲洗、留堵洞眼。 | m | 98.17 | 63.88 | 6271.1 | 2092 | 78.54 | 429
161 | 030901001007 | 水喷淋钢管 | 1.安装部位:喷淋系统 2.名称:内外壁热镀锌钢管 3.规格:DN40 4.连接形式:螺纹连接 5.检查及清扫管材、切管、套丝、调直、管道及管件安装、丝口刷漆、水压试验、水冲洗、留堵洞眼。 | m | 46.18 | 54.8 | 2530.66 | 961.47 | 40.18 | 198.57
162 | 030901001008 | 水喷淋钢管 | 1.安装部位:喷淋系统 2.名称:内外壁热镀锌钢管 3.规格:DN32 4.连接形式:螺纹连接 5.检查及清扫管材、切管、套丝、调直、管道及管件安装、丝口刷漆、水压试验、水冲洗、留堵洞眼。 | m | 142.35 | 46.65 | 6640.63 | 2633.48 | 86.83 | 538.08
163 | 030901001009 | 水喷淋钢管 | 1.安装部位:喷淋系统 2.名称:内外壁热镀锌钢管 3.规格:DN25 4.连接形式:螺纹连接 5.检查及清扫管材、切管、套丝、调直、管道及管件安装、丝口刷漆、水压试验、水冲洗、留堵洞眼。 | m | 198.57 | 37.23 | 7392.76 | 3472.99 | 75.46 | 700.95
164 | 031201001001 | 管道刷油 | 管道刷油调和漆2遍； | m2 | 130.28 | 8.2 | 1068.3 | 568.02 |  | 112.04
165 | 031002001001 | 管道支架 | 1.一般管架制作； 2.一般管架安装； | Kg | 545.85 | 14.83 | 8094.96 | 3902.83 | 496.72 | 873.36
166 | 031201003003 | 金属结构刷油 | 1.手工除锈 一般钢结构轻锈； 2.一般钢结构 调和漆2遍； 3.一般钢结构 防锈漆2遍； | kg | 545.85 | 2.02 | 1102.62 | 507.64 | 163.76 | 125.55
167 | 031003010001 | 软接头（软管） | 1.金属软管DN100 2.沟槽式连接，含配套管件 | 个 | 1 | 635.14 | 635.14 | 78.07 | 15.52 | 18.81
168 | 031003010002 | 软接头（软管） | 1.金属软管DN80 2.沟槽式连接，含配套管件 | 个 | 1 | 504.19 | 504.19 | 62.36 | 12.13 | 14.97
169 | 030901004001 | 报警装置 | 1.湿式报警装置 DN150（湿式报警阀型号为ZSFZ150，报警阀组应包括水力警铃、延迟器、压力开关及压力表等） 2.沟槽式连接，含配套管件 | 组 | 2 | 2727.11 | 5454.22 | 1365.04 | 5.04 | 270.2
170 | 030901006001 | 水流指示器 | 1.水流指示器SLZ150 2.沟槽式连接，含配套管件 | 个 | 2 | 628.02 | 1256.04 | 260.62 | 3.78 | 52.22
171 | Z031003021001 | 沟槽阀门 | 1.名称:信号阀 2.规格:DN150 3.配套沟槽式夹箍 | 个 | 2 | 644.33 | 1288.66 | 108.42 |  | 21.38
172 | Z031003021002 | 沟槽阀门 | 1.名称:蝶阀 2.规格:DN100 3.配套沟槽式夹箍 | 个 | 3 | 513.33 | 1539.99 | 162.63 |  | 32.07
173 | 030901003001 | 水喷淋（雾）喷头 | 1.名称:下垂型快速响应喷头 2.规格:流量系数K≥80,RTI≤50(m.s)0.5,最不利喷头工作压力为0.10MPa | 个 | 132 | 40.16 | 5301.12 | 1554.96 | 34.32 | 314.16
174 | 030901003002 | 水喷淋（雾）喷头 | 1.名称:直立式标准喷头 2.规格:流量系数K≥80,RTI≤80(m.s)0.5,最不利喷头工作压力为0.10MPa | 个 | 24 | 48.35 | 1160.4 | 424.08 | 12.24 | 86.4
175 | 030901008001 | 末端试水装置 | 1.名称:末端试水装置 2.规格:DN25 | 组 | 2 | 332.75 | 665.5 | 187.84 | 3.02 | 37.7
176 | 030905002001 | 水灭火控制装置调试 | 自动喷水灭火系统调试 | 点 | 1 | 182.28 | 182.28 | 119.44 | 13.47 | 26.52
|  | 消火栓系统 |  |  |  |  | 47404.5 | 10963.06 | 335.35 | 2231.2
177 | 030901002001 | 消火栓钢管 | 1.安装部位:消火栓系统 2.名称:内外壁热镀锌钢管 3.规格:DN100 4.连接形式:沟槽式连接，含配套管件 5.检查及清扫管材、切管、压槽、对口、调直、涂抹润滑剂、上胶圈、安装卡箍件、紧螺栓、水压试验、水冲洗、留堵洞眼。 | m | 133.48 | 108.91 | 14537.31 | 4043.11 | 52.06 | 808.89
178 | 030901002002 | 消火栓钢管 | 1.安装部位:消火栓系统 2.名称:内外壁热镀锌钢管 3.规格:DN65 4.连接形式:沟槽式连接，含配套管件 5.检查及清扫管材、切管、压槽、对口、调直、涂抹润滑剂、上胶圈、安装卡箍件、紧螺栓、水压试验、水冲洗、留堵洞眼。 | m | 65.48 | 93.6 | 6128.93 | 1766 | 19.64 | 352.28
179 | 031201001002 | 管道刷油 | 管道刷油调和漆2遍； | m2 | 68.46 | 8.2 | 561.37 | 298.49 |  | 58.88
180 | 031002001002 | 管道支架 | 1.一般管架制作； 2.一般管架安装； | Kg | 143.57 | 14.83 | 2129.14 | 1026.53 | 130.65 | 229.71
181 | 031201003004 | 金属结构刷油 | 1.手工除锈 一般钢结构轻锈； 2.一般钢结构 调和漆2遍； 3.一般钢结构 防锈漆2遍； | kg | 143.57 | 2.02 | 290.01 | 133.52 | 43.07 | 33.02
182 | 030901010001 | 室内消火栓 | 1.名称:室内消火栓 2.组合式消火栓箱,内置灭火器。消防箱内配置的消火栓规格为DN65、龙带为直径65mm、长度为25m,水枪DN65*19。内含消防软管卷 盘。 | 套 | 19 | 878.3 | 16687.7 | 2016.85 | 8.17 | 399.38
183 | 030901010002 | 室内消火栓 | 室内消火栓（拆除、利用） | 套 | 4 | 141.64 | 566.56 | 424.6 | 1.72 | 84.08
184 | 030901013001 | 灭火器 | 1.名称:室内灭火器安装箱体暗装 2.规格、型号:2*MF/ABC3灭火器 | 组 | 23 | 249.14 | 5730.22 | 816.27 |  | 161
185 | 030905002002 | 水灭火控制装置调试 | 消火栓灭火系统调试 | 点 | 23 | 33.62 | 773.26 | 437.69 | 80.04 | 103.96
|  | 气体灭火系统 |  |  |  |  | 489256.21 | 60502.5 | 11737.8 | 14469.98
186 | 030902001001 | 无缝钢管 | 1.安装部位:气体灭火系统 2.名称:无缝钢管 3.规格:DN150 4.连接形式:法兰连接，含配套管件 5.检查及清扫管材、切管、坡口、对口、调直、焊接法兰、管道及管件安装、吹扫、水压试验。 | m | 102.34 | 296.35 | 30328.46 | 8655.92 | 2227.94 | 2196.22
187 | 030902001002 | 无缝钢管 | 1.安装部位:气体灭火系统 2.名称:无缝钢管 3.规格:DN125 4.连接形式:法兰连接，含配套管件 5.检查及清扫管材、切管、坡口、对口、调直、焊接法兰、管道及管件安装、吹扫、水压试验。 | m | 167.2 | 244.38 | 40860.34 | 13295.74 | 3556.34 | 3402.52
188 | 030902001003 | 无缝钢管 | 1.安装部位:气体灭火系统 2.名称:无缝钢管 3.规格:DN100 4.连接形式:法兰连接，含配套管件 5.检查及清扫管材、切管、坡口、对口、调直、焊接法兰、管道及管件安装、吹扫、水压试验。 | m | 130.54 | 233.97 | 30542.44 | 9709.57 | 2687.82 | 2505.06
189 | 030902001004 | 无缝钢管 | 1.安装部位:气体灭火系统 2.名称:无缝钢管 3.规格:DN80 4.连接形式:螺纹连接 5.检查及清扫管材、切管、套丝、调直、管道吹扫、水压试验。 | m | 143.31 | 47.56 | 6815.82 | 1936.12 | 90.29 | 401.27
190 | 030902001005 | 无缝钢管 | 1.安装部位:气体灭火系统 2.名称:无缝钢管 3.规格:DN65 4.连接形式:螺纹连接 5.检查及清扫管材、切管、套丝、调直、管道吹扫、水压试验。 | m | 145.51 | 40.57 | 5903.34 | 1692.28 | 90.22 | 353.59
191 | 030902001006 | 无缝钢管 | 1.安装部位:气体灭火系统 2.名称:无缝钢管 3.规格:DN50 4.连接形式:螺纹连接 5.检查及清扫管材、切管、套丝、调直、管道吹扫、水压试验。 | m | 231.73 | 31.49 | 7297.18 | 2175.94 | 127.45 | 456.51
192 | 030902001007 | 无缝钢管 | 1.安装部位:气体灭火系统 2.名称:无缝钢管 3.规格:DN40 4.连接形式:螺纹连接 5.检查及清扫管材、切管、套丝、调直、管道吹扫、水压试验。 | m | 347.27 | 26.06 | 9049.86 | 3108.07 | 184.05 | 652.87
193 | 031201001003 | 管道刷油 | 管道刷油调和漆2遍； | m2 | 342.21 | 8.2 | 2806.12 | 1492.04 |  | 294.3
194 | 031002001003 | 管道支架 | 1.一般管架制作； 2.一般管架安装； | Kg | 1241.94 | 14.83 | 18417.97 | 8879.87 | 1130.17 | 1987.1
195 | 031201003005 | 金属结构刷油 | 1.手工除锈 一般钢结构轻锈； 2.一般钢结构 调和漆2遍； 3.一般钢结构 防锈漆2遍； | kg | 1241.94 | 2.02 | 2508.72 | 1155 | 372.58 | 285.65
196 | 030902006001 | 气体喷头 | 气体喷头，含管件 | 个 | 144 | 125.69 | 18099.36 | 5718.24 | 1255.68 | 1402.56
197 | 030703007001 | 碳钢风口、散流器、百叶窗 | 泄压口-840*400，含泄压阀 | 个 | 21 | 614.28 | 12899.88 | 1107.33 | 3.78 | 219.03
198 | 030703007002 | 碳钢风口、散流器、百叶窗 | 泄压口-300*300，含泄压阀 | 个 | 1 | 476.3 | 476.3 | 25.28 | 0.18 | 5.02
199 | 031002003001 | 套管 | 成品防火套管安装 DN150 | 个 | 2 | 180.61 | 361.22 | 83.66 |  | 16.5
200 | 031002003002 | 套管 | 成品防火套管安装 DN125 | 个 | 2 | 160.61 | 321.22 | 83.66 |  | 16.5
201 | 031002003003 | 套管 | 成品防火套管安装 DN100 | 个 | 1 | 132.28 | 132.28 | 37 |  | 7.29
202 | 031002003004 | 套管 | 成品防火套管安装 DN80 | 个 | 1 | 112.28 | 112.28 | 37 |  | 7.29
203 | 031002003005 | 套管 | 成品防火套管安装 DN65 | 个 | 1 | 79.98 | 79.98 | 28.54 |  | 5.63
204 | 031002003006 | 套管 | 成品防火套管安装 DN50 | 个 | 1 | 69.98 | 69.98 | 28.54 |  | 5.63
205 | 03B002 | 七氟丙烷机房内各类设备及配套管道、阀门、支架、气体驱动装置等 | 七氟丙烷机房内全套设备及配套管道、阀门、支架、气体驱动装置等费用，深化后按实结算 | 项 | 1 | 300000 | 300000
206 | 030905004001 | 气体灭火系统装置调试 | 气体灭火系统装置调试 | 点 | 1 | 2173.46 | 2173.46 | 1252.7 | 11.3 | 249.44
|  | 空调系统 |  |  |  |  | 313382.67 | 33840.93 | 2474.41 | 7185.83
207 | 030702001001 | 碳钢通风管道 | 1.名称:镀锌薄钢板风管 2.形状:矩形 3.规格:长边长(mm)≤1000 4.板材厚度:δ0.75 5.制作:放样、下料、折方、轧口、咬口,制作直管、管件、吊托支架,钻孔、焊接、组对。安装:找标高、配合预留孔洞、吊托支架制作安装、组装、风管就位、找平、找正、加密封胶条、上角码、弹簧夹、螺栓、紧固。 | m2 | 15.87 | 103.2 | 1637.78 | 702.09 | 17.46 | 142.35
208 | 031208003001 | 通风管道绝热 | 1.名称:通风管道绝热 2.材质:橡塑板 3.厚度:20mm | m3 | 0.35 | 2131.26 | 745.94 | 166.05 |  | 32.74
209 | 030702008001 | 柔性软风管 | 软接头，帆布软接 | m | 1 | 405.57 | 405.57 | 134.86 | 2.92 | 27.22
210 | 031001004001 | 铜管 | 1.空调制冷剂铜管φ38.1 2.焊接连接 3.切管、调直、管口处理、组对、氮气保护、预热、焊接、管道及管件安装、管道吹扫、试压及严密性试验、真空试验 | m | 23.67 | 149.31 | 3534.17 | 352.68 | 35.98 | 77.4
211 | 031001004002 | 铜管 | 1.空调制冷剂铜管φ31.8 2.焊接连接 3.切管、调直、管口处理、组对、氮气保护、预热、焊接、管道及管件安装、管道吹扫、试压及严密性试验、真空试验 | m | 104.91 | 115.39 | 12105.56 | 1313.47 | 112.25 | 283.26
212 | 031001004003 | 铜管 | 1.空调制冷剂铜管φ28.6 2.焊接连接 3.切管、调直、管口处理、组对、氮气保护、预热、焊接、管道及管件安装、管道吹扫、试压及严密性试验、真空试验 | m | 205.91 | 105.9 | 21805.87 | 2577.99 | 220.32 | 555.96
213 | 031001004004 | 铜管 | 1.空调制冷剂铜管φ22.2 2.焊接连接 3.切管、调直、管口处理、组对、氮气保护、预热、焊接、管道及管件安装、管道吹扫、试压及严密性试验、真空试验 | m | 33.08 | 76.59 | 2533.6 | 364.21 | 27.46 | 77.74
214 | 031001004005 | 铜管 | 1.空调制冷剂铜管φ19.05 2.焊接连接 3.切管、调直、管口处理、组对、氮气保护、预热、焊接、管道及管件安装、管道吹扫、试压及严密性试验、真空试验 | m | 152 | 57.99 | 8814.48 | 1558 | 89.68 | 326.8
215 | 031001004006 | 铜管 | 1.空调制冷剂铜管φ15.88 2.焊接连接 3.切管、调直、管口处理、组对、氮气保护、预热、焊接、管道及管件安装、管道吹扫、试压及严密性试验、真空试验 | m | 344.2 | 48.9 | 16831.38 | 3228.6 | 172.1 | 674.63
216 | 031001004007 | 铜管 | 1.空调制冷剂铜管φ12.7 2.焊接连接 3.切管、调直、管口处理、组对、氮气保护、预热、焊接、管道及管件安装、管道吹扫、试压及严密性试验、真空试验 | m | 48.62 | 33.01 | 1604.95 | 346.66 | 19.45 | 72.44
217 | 031001004008 | 铜管 | 1.空调制冷剂铜管φ9.53 2.焊接连接 3.切管、调直、管口处理、组对、氮气保护、预热、焊接、管道及管件安装、管道吹扫、试压及严密性试验、真空试验 | m | 234.98 | 25.04 | 5883.9 | 1341.74 | 89.29 | 284.33
218 | 031001004009 | 铜管 | 1.空调制冷剂铜管φ6.4 2.焊接连接 3.切管、调直、管口处理、组对、氮气保护、预热、焊接、管道及管件安装、管道吹扫、试压及严密性试验、真空试验 | m | 8.39 | 19.44 | 163.1 | 47.91 | 3.19 | 10.15
219 | 031001001001 | 镀锌钢管 | 1.空调冷凝水管 2.镀锌钢管DN40 3.螺纹连接 4.留堵洞眼、调直、切管、套丝、组对、连接,管道及管件安装,水压试验及水冲洗 | m | 21.45 | 48.52 | 1040.75 | 414.2 | 15.02 | 84.94
220 | 031001001002 | 镀锌钢管 | 1.空调冷凝水管 2.镀锌钢管DN32 3.螺纹连接 4.留堵洞眼、调直、切管、套丝、组对、连接,管道及管件安装,水压试验及水冲洗 | m | 219.42 | 40.85 | 8963.31 | 3486.58 | 140.43 | 717.5
221 | 031001001003 | 镀锌钢管 | 1.空调冷凝水管 2.镀锌钢管DN25 3.螺纹连接 4.留堵洞眼、调直、切管、套丝、组对、连接,管道及管件安装,水压试验及水冲洗 | m | 169.86 | 36.35 | 6174.41 | 2699.08 | 83.23 | 550.35
222 | 031208002001 | 管道绝热 | 冷凝水管道绝热，一级福乐斯保温材料厚19mm | m3 | 1.86 | 2772.01 | 5155.94 | 825.45 |  | 162.73
223 | 031208002002 | 管道绝热 | 1.制冷剂管道绝热，橡塑管壳厚20mm 2.运料、下料、穿套、接口抹胶、安装、缠保护带 | m3 | 3.66 | 1948.01 | 7129.72 | 1624.27 |  | 320.21
224 | 031002001004 | 管道支架 | 1.一般管架制作； 2.一般管架安装； | Kg | 789.98 | 14.83 | 11715.4 | 5648.36 | 718.88 | 1263.97
225 | 031201003006 | 金属结构刷油 | 1.手工除锈 一般钢结构轻锈； 2.一般钢结构 调和漆2遍； 3.一般钢结构 防锈漆2遍； | kg | 789.98 | 2.02 | 1595.76 | 734.68 | 236.99 | 181.7
226 | 030701003001 | 空调器 | 1.名称:空调室外机 2.型号:1010 | 台 | 1 | 20240.93 | 20240.93 | 154.02 | 8.13 | 32
227 | 030701003002 | 空调器 | 1.名称:空调室外机 2.型号:785 | 台 | 1 | 13240.93 | 13240.93 | 154.02 | 8.13 | 32
228 | 030701003003 | 空调器 | 1.名称:空调室外机 2.型号:735 | 台 | 1 | 18240.93 | 18240.93 | 154.02 | 8.13 | 32
229 | 030701003004 | 空调器 | 1.名称:空调室外机 2.型号:680 | 台 | 1 | 10240.93 | 10240.93 | 154.02 | 8.13 | 32
230 | 030701003005 | 空调器 | 1.名称:空调室外机 2.型号:615 | 台 | 2 | 8240.93 | 16481.86 | 308.04 | 16.26 | 64
231 | 030701004001 | 风机盘管 | 1.名称:风管式空调内机 2.型号:FP-45T | 台 | 1 | 1388.46 | 1388.46 | 109.17 | 12.97 | 24.25
232 | 030701004002 | 风机盘管 | 1.名称:风管式空调内机 2.型号:FP-63T | 台 | 1 | 1688.46 | 1688.46 | 109.17 | 12.97 | 24.25
233 | 030701004003 | 风机盘管 | 1.名称:四面出风空调内机 2.型号:SM-112Q | 台 | 2 | 2988.46 | 5976.92 | 218.34 | 25.94 | 48.5
234 | 030701004004 | 风机盘管 | 1.名称:四面出风空调内机 2.型号:SM-125Q | 台 | 5 | 3188.46 | 15942.3 | 545.85 | 64.85 | 121.25
235 | 030701004005 | 风机盘管 | 1.名称:四面出风空调内机 2.型号:SM-140Q | 台 | 24 | 3388.46 | 81323.04 | 2620.08 | 311.28 | 582
236 | 030701004006 | 风机盘管 | 1.名称:四面出风空调内机 2.型号:SM-80Q | 台 | 1 | 2988.46 | 2988.46 | 109.17 | 12.97 | 24.25
237 | 011304002001 | 送风口、回风口 | 1.名称:单层格栅送风口 2.规格:800*200 | 个 | 2 | 244.75 | 489.5 | 28.72 |  | 5.64
238 | 011304002002 | 送风口、回风口 | 1.名称:单层格栅回风口 2.规格:800*200 | 个 | 2 | 244.75 | 489.5 | 28.72 |  | 5.64
239 | 030404019001 | 控制开关 | 1.名称:空调温控开关 | 个 | 34 | 133.3 | 4532.2 | 790.5 |  | 155.72
240 | 030704001001 | 通风工程检测、调试 | 通风空调系统调试费 | 系统 | 1 | 2276.66 | 2276.66 | 790.21 |  | 155.91
|  | 防排烟系统 |  |  |  |  | 462352.19 | 134647.91 | 5016.43 | 27584.69
241 | 030702001002 | 碳钢通风管道 | 1.名称:镀锌钢板风管 2.形状:矩形 3.规格:长边长(mm)≤2000 4.板材厚度:δ1.2 5.制作:放样、下料、折方、轧口、咬口,制作直管、管件、吊托支架,钻孔、焊接、组对。安装:找标高、配合预留孔洞、吊托支架制作安装、组装、风管就位、找平、找正、加密封胶条、上角码、弹簧夹、螺栓、紧固。 | m2 | 1531.2 | 149.14 | 228363.17 | 83848.51 | 1316.83 | 16827.89
242 | 030702001003 | 碳钢通风管道 | 1.名称:镀锌钢板风管 2.形状:矩形 3.规格:长边长(mm)≤1250 4.板材厚度:δ1.2 5.制作:放样、下料、折方、轧口、咬口,制作直管、管件、吊托支架,钻孔、焊接、组对。安装:找标高、配合预留孔洞、吊托支架制作安装、组装、风管就位、找平、找正、加密封胶条、上角码、弹簧夹、螺栓、紧固。 | m2 | 45.85 | 123.5 | 5662.48 | 2131.57 | 46.31 | 430.53
243 | 030702001004 | 碳钢通风管道 | 1.名称:镀锌钢板风管 2.形状:矩形 3.规格:长边长(mm)≤1000 4.板材厚度:δ1 5.制作:放样、下料、折方、轧口、咬口,制作直管、管件、吊托支架,钻孔、焊接、组对。安装:找标高、配合预留孔洞、吊托支架制作安装、组装、风管就位、找平、找正、加密封胶条、上角码、弹簧夹、螺栓、紧固。 | m2 | 325.76 | 112.27 | 36573.08 | 14411.62 | 358.34 | 2922.07
244 | 030702001005 | 碳钢通风管道 | 1.名称:镀锌钢板风管 2.形状:矩形 3.规格:长边长(mm)≤320 4.板材厚度:δ0.5 5.制作:放样、下料、折方、轧口、咬口,制作直管、管件、吊托支架,钻孔、焊接、组对。安装:找标高、配合预留孔洞、吊托支架制作安装、组装、风管就位、找平、找正、加密封胶条、上角码、弹簧夹、螺栓、紧固。 | m2 | 9.81 | 136.97 | 1343.68 | 735.06 | 39.63 | 153.62
245 | 030702009001 | 弯头导流叶片 | 弯头导流叶片 | m2 | 14.3 | 178.6 | 2553.98 | 1654.08 |  | 326.04
246 | 030702008002 | 柔性软风管 | A级不燃带钢丝玻璃纤维硅树脂复合软接头 | m | 3.8 | 194.02 | 737.28 | 215.12 | 4.67 | 43.43
247 | 030108003001 | 轴流通风机 | 1.名称:DWEX-350-Ex 2.规格:N=0.12KW L=2500CMH,P=100Pa,n=1400rpm | 台 | 2 | 1150.35 | 2300.7 | 790.94 | 75.38 | 170.6
248 | 030108003002 | 轴流通风机 | 1.名称:DWEX-600-Ex 2.规格:N=0.75KW L=10500CMH,P=292Pa,n=1400rpm | 台 | 4 | 1450.35 | 5801.4 | 1581.88 | 150.76 | 341.2
249 | 030108003003 | 轴流通风机 | 1.名称:PY-1 2.规格:n=1450rpm,L=36000CMH,P全=770Pa,N=11kW（含防护罩） | 台 | 1 | 9468.91 | 9468.91 | 583.77 | 70.7 | 128.74
250 | 030108003004 | 轴流通风机 | 1.名称:JSF-900-Ex 2.规格:N=4KW L=33000CMH,P=400Pa,n=1400rpm | 台 | 2 | 6150.35 | 12300.7 | 790.94 | 75.38 | 170.6
251 | 030108003005 | 轴流通风机 | 1.名称:JSF-710-Ex 2.规格:N=3KW L=20000CMH,P=280Pa,n-1400rpm | 台 | 1 | 5150.35 | 5150.35 | 395.47 | 37.69 | 85.3
252 | 030108003006 | 轴流通风机 | 1.名称:JSF-710-Ex 2.规格:N=3KW L=23000CMH,P=280Pa,n=1400rpm | 台 | 1 | 4950.35 | 4950.35 | 395.47 | 37.69 | 85.3
253 | 030108003007 | 轴流通风机 | 1.名称:JSF-630-Ex 2.规格:N=1.5KW L=13000CMH,P=270Pa,n=1400rpm | 台 | 1 | 4650.35 | 4650.35 | 395.47 | 37.69 | 85.3
254 | 030108003008 | 轴流通风机 | 1.名称:JSF-280-Ex 2.规格:N=0.37KW L=3000CMH,P=258Pa,n=1400rpm | 台 | 1 | 4650.35 | 4650.35 | 395.47 | 37.69 | 85.3
255 | 030703001001 | 碳钢阀门 | 280度常闭排烟阀-1000*250 | 个 | 5 | 891.1 | 4455.5 | 489.25 | 23.45 | 101.55
256 | 030703001002 | 碳钢阀门 | 280度常闭排烟阀-1600*320 | 个 | 1 | 1125.27 | 1125.27 | 97.85 | 4.69 | 20.31
257 | 030703001003 | 碳钢阀门 | 280度常闭排烟阀-2000*320 | 个 | 1 | 1239.68 | 1239.68 | 97.85 | 4.69 | 20.31
258 | 030703001004 | 碳钢阀门 | 280度常闭排烟阀-2000*400 | 个 | 2 | 7404.81 | 14809.62 | 195.7 | 9.38 | 40.62
259 | 030703001005 | 碳钢阀门 | 280度常闭排烟阀-630*200 | 个 | 1 | 722.3 | 722.3 | 56.02 | 3.56 | 11.82
260 | 030703001006 | 碳钢阀门 | 280度常闭排烟阀-800*300 | 个 | 2 | 824.2 | 1648.4 | 112.04 | 7.12 | 23.64
261 | 030703001007 | 碳钢阀门 | 280度排烟防火阀-1000*250 | 个 | 6 | 891.1 | 5346.6 | 587.1 | 28.14 | 121.86
262 | 030703001008 | 碳钢阀门 | 280度排烟防火阀-1250*800 | 个 | 1 | 1561.45 | 1561.45 | 97.85 | 4.69 | 20.31
263 | 030703001009 | 碳钢阀门 | 280度排烟防火阀-1600*320 | 个 | 2 | 1125.27 | 2250.54 | 195.7 | 9.38 | 40.62
264 | 030703001010 | 碳钢阀门 | 280度排烟防火阀-800*300 | 个 | 2 | 824.2 | 1648.4 | 112.04 | 7.12 | 23.64
265 | 030703001011 | 碳钢阀门 | 电动密闭阀-2000*400 | 个 | 3 | 1436.1 | 4308.3 | 405.45 | 19.71 | 84.24
266 | 030703001012 | 碳钢阀门 | 电动密闭阀-1600*1000 | 个 | 1 | 2190.97 | 2190.97 | 135.15 | 6.57 | 28.08
267 | 030703001013 | 碳钢阀门 | 电动密闭阀-2000*1200 | 个 | 1 | 2849.37 | 2849.37 | 135.15 | 6.57 | 28.08
268 | 030703001014 | 碳钢阀门 | 电动密闭阀-2000*1500 | 个 | 1 | 3343.18 | 3343.18 | 135.15 | 6.57 | 28.08
269 | 030703001015 | 碳钢阀门 | 电动密闭阀-2000*320 | 个 | 2 | 1293.09 | 2586.18 | 270.3 | 13.14 | 56.16
270 | 030703001016 | 碳钢阀门 | 电动密闭阀-2000*320 | 个 | 2 | 1293.09 | 2586.18 | 270.3 | 13.14 | 56.16
271 | 030703001017 | 碳钢阀门 | 电动密闭阀-630*200 | 个 | 2 | 722.3 | 1444.6 | 112.04 | 7.12 | 23.64
272 | 030404031001 | 小电器 | 排烟阀手开按钮 | 个 | 7 | 76.9 | 538.3 | 162.75 |  | 32.06
273 | 030703007003 | 碳钢风口、散流器、百叶窗 | 单层百叶风口-1200*800 | 个 | 2 | 864.41 | 1728.82 | 103.28 | 0.28 | 20.42
274 | 030703007004 | 碳钢风口、散流器、百叶窗 | 单层百叶风口-1500*800 | 个 | 7 | 1034.32 | 7240.24 | 361.48 | 0.98 | 71.47
275 | 030703007005 | 碳钢风口、散流器、百叶窗 | 单层百叶风口-2000*1000 | 个 | 3 | 1283.92 | 3851.76 | 166.26 | 0.36 | 32.85
276 | 030703007006 | 碳钢风口、散流器、百叶窗 | 单层百叶风口-800*400 | 个 | 14 | 240.26 | 3363.64 | 410.06 | 1.68 | 81.2
277 | 030703007007 | 碳钢风口、散流器、百叶窗 | 单层百叶风口-800*500 | 个 | 2 | 283.8 | 567.6 | 66.14 | 0.24 | 13.1
278 | 030703007008 | 碳钢风口、散流器、百叶窗 | 防雨百叶风口-1500*1500 | 个 | 1 | 1565.25 | 1565.25 | 83.13 | 0.18 | 16.43
279 | 030703007009 | 碳钢风口、散流器、百叶窗 | 防雨百叶风口-1500*1600 | 个 | 1 | 1657.57 | 1657.57 | 98.53 | 0.24 | 19.47
280 | 030703007010 | 碳钢风口、散流器、百叶窗 | 防雨百叶风口-1500*800 | 个 | 1 | 1054.19 | 1054.19 | 64.55 | 0.18 | 12.76
281 | 030703007011 | 碳钢风口、散流器、百叶窗 | 防雨百叶风口-1600*1200 | 个 | 1 | 1413.39 | 1413.39 | 83.13 | 0.18 | 16.43
282 | 030703007012 | 碳钢风口、散流器、百叶窗 | 防雨百叶风口-450*450 | 个 | 3 | 508.67 | 1526.01 | 48.93 | 0.54 | 9.75
283 | 030703007013 | 碳钢风口、散流器、百叶窗 | 防雨百叶风口-800*800 | 个 | 8 | 773.74 | 6189.92 | 396.8 | 1.44 | 78.56
284 | 030703007014 | 碳钢风口、散流器、百叶窗 | 防雨百叶风口-1600*500 | 个 | 1 | 483.03 | 483.03 | 43.04 | 0.12 | 8.51
285 | 030703007015 | 碳钢风口、散流器、百叶窗 | 防雨百叶风口-2000*600 | 个 | 2 | 685.68 | 1371.36 | 110.84 | 0.24 | 21.9
286 | 030703007016 | 碳钢风口、散流器、百叶窗 | 防雨百叶风口-2000*800 | 个 | 1 | 869.76 | 869.76 | 55.42 | 0.12 | 10.95
287 | 030703007017 | 碳钢风口、散流器、百叶窗 | 防雨百叶风口-2100*900 | 个 | 1 | 1003.21 | 1003.21 | 55.42 | 0.12 | 10.95
288 | 030703007018 | 碳钢风口、散流器、百叶窗 | 防雨百叶风口-700*500 | 个 | 1 | 254.06 | 254.06 | 29.29 | 0.12 | 5.8
289 | 030702012001 | 挡烟垂壁 | 固定挡烟垂壁,防火布制作 垂壁底距地2.6m | m | 26.63 | 184.36 | 4909.51 | 522.75 | 32.49 | 109.98
290 | 031002001005 | 管道支架 | 1.一般管架制作； 2.一般管架安装； | Kg | 2076.96 | 14.83 | 30801.32 | 14850.26 | 1890.03 | 3323.14
291 | 031201003007 | 金属结构刷油 | 1.手工除锈 一般钢结构轻锈； 2.一般钢结构 调和漆2遍； 3.一般钢结构 防锈漆2遍； | kg | 2076.96 | 2.02 | 4195.46 | 1931.57 | 623.09 | 477.7
292 | 030704001002 | 通风工程检测、调试 | 防排风系统调试费 | 系统 | 1 | 9144.47 | 9144.47 | 3173.97 |  | 626.22
|  | 其他 |  |  |  |  | 65859.65
293 | 03B003 | 抗震支架 | 1.名称:抗震支架 2.材质:型钢 3.管架形式:侧向、纵侧向抗震支架及规格综合考虑，并满足验收 4.深化要求:施工单位负责抗震支架深化设计费用 5.工作内容:含水、电、风、弱电、消防等所有专业内容；支架安装 | m2 | 4569.51 | 15 | 68542.65
294 | 03B004 | 打孔及堵洞费用 | 1.本项目所有管道、桥架、风管等涉及到全楼板、穿墙等需重新开洞及封堵处理，有防水要求的部位按设计说明要求 | 项 | 1 | 5000 | 5000
295 | 03B005 | 封堵费用 | 1.本项目所有管道、桥架、风管、母线、套管、配电箱、防火门、电线管等消防验收有关防火封堵及各类配管过人防墙处的密闭处理，做法必须符合消防验收要求 | 项 | 1 | 5000 | 5000
296 | 03B006 | 拆除及残值回收 | 1.本项目原建筑内所有涉及到安装工程的内容，进行拆除及残值回收 | 项 | -1 | 12683 | -12683
合 计 | [6 empty] | 2070043.58 | 412436.55 | 23923.23 | 86375.22

## 表1-3-B 组织措施项目清单及计价表【通用安装工程】
施工组织措施项目清单与计价表
工程名称：滨江大厦裙楼2-3楼资料室装修项目
单位工程名称：滨江大厦裙楼2-3楼资料室装修项目-通用安装工程 |  |  | 第 1 页 共 1 页
序号 | 项目名称 | 计算基础 | 费率(%) | 金额(元)
1 | 安全文明施工费 | 395960.38 | 8.17 | 32349.96
2 | 提前竣工增加费 |  | 0
3 | 二次搬运费 |  | 0.26 | 1029.5
4 | 冬雨季施工增加费 |  | 0.13 | 514.75
5 | 行车、行人干扰增加费 |  | 0
合 计 |  |  |  | 33894.21

## 表1-3-C 技术措施项目清单及计价表【通用安装工程】
表1-3-C 技术措施项目清单及计价表
工程名称：滨江大厦裙楼2-3楼资料室装修项目
单位工程及专业工程名称：滨江大厦裙楼2-3楼资料室装修项目-通用安装工程 | [7 empty] | 第 1 页 共 1 页
序号 | 项目编码 | 项目名称 | 项目特征描述 | 计量单位 | 工程量 | 综合单价(元) | 合价(元) | 其中(元) |  |  | 备注
[8 empty] | 人工费 | 机械费 | 管理费
|  | [请输入分部名称] |  |  |  |  | 16908.8 | 4105.06 |  | 803.88
1 | 031301017001 | 脚手架搭拆 | 脚手架搭拆第四册 | 项 | 1 | 1801.22 | 1801.22 | 437.27 |  | 86.88
2 | 031301017002 | 脚手架搭拆 | 脚手架搭拆第五册 | 项 | 1 | 416.44 | 416.44 | 101.1 |  | 20.09
3 | 031301017003 | 脚手架搭拆 | 脚手架搭拆第七册 | 项 | 1 | 5077.23 | 5077.23 | 1231.17 |  | 239.7
4 | 031301017004 | 脚手架搭拆 | 脚手架搭拆第九册 | 项 | 1 | 9487.67 | 9487.67 | 2304.85 |  | 451.21
5 | 031301017005 | 脚手架搭拆 | 脚手架搭拆第十册 | 项 | 1 | 126.24 | 126.24 | 30.67 |  | 6
合 计 | [6 empty] | 16908.8 | 4105.06 |  | 803.88