## 表 02 招标控制价汇总表(仅分部)
招标控制价汇总表
工程名称:桐庐县莪山乡沈冠村、龙峰村、尧山村耕地功能恢复项目 |  |  | 第1页 共1页
序号 | 工程项目名称 | 合计 | 备注
1 | 地块17-01 | 15376.5014
2 | 地块17-02 | 8445.1089
3 | 地块17-03 | 14806.3278
4 | 地块17-04 | 434733.3774
5 | 地块17-05 | 561424.5475
6 | 地块17-06 | 366588.3158
7 | 地块17-07 | 363770.9542
8 | 地块17-08.09.10.11 | 167076.1215
9 | 地块17-12 | 156638.3285
10 | 地块17-13 | 108616.3521
11 | 地块17-14 | 105343.3173
12 | 地块17-15 | 125885.276
13 | 地块17-16 | 1089954.5649
14 | 地块17-17 | 312643.4425
15 | 其他工程 | 5500
| 总价 | 3836802.5357

## 表 05 分部分项工程报价表
分部分项工程报价表
工程名称:桐庐县莪山乡沈冠村、龙峰村、尧山村耕地功能恢复项目
序号 | 项目名称 | 计量单位 | 工程量 | 综合单价 (元) | 合同合价 (元) | 备注
1 | 地块17-01 |  |  |  | 15376.5014
1.1 | 土地平整工程 |  |  |  | 6800.095
1.1.1 | 田块清理（清表、树根、残枝等） | 亩 | 0.885 | 811.94 | 718.5633
1.1.2 | 表土剥离（含内运及临时堆放场措施费） | m3 | 141.6 | 10.97 | 1553.352
1.1.3 | 原生土方开挖 | m3 | 106.2 | 2.76 | 293.112
1.1.4 | 原生土方回填夯实 | m3 | 106.2 | 7.05 | 748.71
1.1.5 | 原剥离表土回填 | m3 | 141.6 | 6.28 | 889.248
1.1.6 | 耕作层种植土回填（外购） | m3 | 35.4 | 42.9 | 1518.66
1.1.7 | 土地平整翻耕（捣田） | m2 | 590 | 0.3628 | 214.052
1.1.8 | 粘土田埂（利用） | m3 | 9.072 | 17.24 | 156.4013
1.1.9 | 地力增肥 | t | 0.885 | 800 | 707.9965
1.2 | 新建挡墙工程 |  |  |  | 2912.2314
1.2.1 | 新建干砌挡墙 |  |  |  | 2912.2314
1.2.1.1 | 挖沟槽土方 | m3 | 8.32 | 10.03 | 83.4496
1.2.1.2 | 开挖料回填压实 | m3 | 3.4 | 14.54 | 49.436
1.2.1.3 | 干砌块石挡墙（就地利用80%，外购20%） | m3 | 13.86 | 200.53 | 2779.3458
1.3 | 道路工程 |  |  |  | 5664.1749
1.3.1 | 下田坡道（2座） |  |  |  | 5664.1749
1.3.1.1 | 挖沟槽土方 | m3 | 3 | 10.03 | 30.09
1.3.1.2 | 开挖料回填压实 | m3 | 1.65 | 14.54 | 23.991
1.3.1.3 | 干砌块石挡墙（就地利用80%，外购20%） | m3 | 4 | 200.53 | 802.12
1.3.1.4 | C25混凝土基础 | m3 | 1.24 | 575.07 | 713.0868
1.3.1.5 | DN500混凝土管 | m | 8 | 286.03 | 2288.24
1.3.1.6 | 碎石垫层 | m3 | 0.484 | 230.18 | 111.4071
1.3.1.7 | 15cm厚C20混凝土路面(含锯缝、伸缩缝、防滑槽、养护等所有内容) | m2 | 18 | 94.18 | 1695.24
2 | 地块17-02 |  |  |  | 8445.1089
2.1 | 土地平整工程 |  |  |  | 8445.1089
2.1.1 | 田块清理（清表、树根、残枝等） | 亩 | 1.0065 | 811.94 | 817.2135
2.1.2 | 表土剥离（含内运及临时堆放场措施费） | m3 | 161.04 | 10.97 | 1766.6088
2.1.3 | 原生土方开挖 | m3 | 193.86 | 2.76 | 535.0536
2.1.4 | 原生土方回填夯实 | m3 | 193.86 | 7.05 | 1366.713
2.1.5 | 原剥离表土回填 | m3 | 161.04 | 6.28 | 1011.3312
2.1.6 | 耕作层种植土回填（外购） | m3 | 40.26 | 42.9 | 1727.154
2.1.7 | 土地平整翻耕（捣田） | m2 | 671 | 0.3628 | 243.4388
2.1.8 | 粘土田埂（利用） | m3 | 10 | 17.24 | 172.4
2.1.9 | 地力增肥 | t | 1.0065 | 800 | 805.196
3 | 地块17-03 |  |  |  | 14806.3278
3.1 | 土地平整工程 |  |  |  | 12135.7981
3.1.1 | 田块清理（清表、树根、残枝等） | 亩 | 1.5975 | 811.94 | 1297.0677
3.1.2 | 表土剥离（含内运及临时堆放场措施费） | m3 | 255.6 | 10.97 | 2803.932
3.1.3 | 原生土方开挖 | m3 | 191.7 | 2.76 | 529.092
3.1.4 | 原生土方回填夯实 | m3 | 191.7 | 7.05 | 1351.485
3.1.5 | 原剥离表土回填 | m3 | 255.6 | 6.28 | 1605.168
3.1.6 | 耕作层种植土回填（外购） | m3 | 63.9 | 42.9 | 2741.31
3.1.7 | 土地平整翻耕（捣田） | m2 | 1065 | 0.3628 | 386.382
3.1.8 | 粘土田埂（利用） | m3 | 8.316 | 17.24 | 143.3678
3.1.9 | 地力增肥 | t | 1.5975 | 800 | 1277.9936
3.2 | 新建挡墙工程 |  |  |  | 2670.5297
3.2.1 | 新建干砌挡墙 |  |  |  | 2670.5297
3.2.1.1 | 挖沟槽土方 | m3 | 7.62 | 10.03 | 76.4286
3.2.1.2 | 开挖料回填压实 | m3 | 3.12 | 14.54 | 45.3648
3.2.1.3 | 干砌块石挡墙（就地利用80%，外购20%） | m3 | 12.71 | 200.53 | 2548.7363
4 | 地块17-04 |  |  |  | 434733.3774
4.1 | 土地平整工程 |  |  |  | 86147.8957
4.1.1 | 田块清理（清表、树根、残枝等） | 亩 | 10.3844 | 811.94 | 8431.5488
4.1.2 | 表土剥离（含内运及临时堆放场措施费） | m3 | 1661.52 | 10.97 | 18226.8744
4.1.3 | 原生土方开挖 | m3 | 1415.88 | 2.76 | 3907.8288
4.1.4 | 原生土方回填夯实 | m3 | 1415.88 | 7.05 | 9981.954
4.1.5 | 犁底层剥离、回填、夯实 | m3 | 447 | 11.89 | 5314.83
4.1.6 | 原剥离表土回填 | m3 | 1661.52 | 6.28 | 10434.3456
4.1.7 | 耕作层种植土回填（外购） | m3 | 415.38 | 42.9 | 17819.802
4.1.8 | 土地平整翻耕（捣田） | m2 | 6923 | 0.3628 | 2511.6644
4.1.9 | 粘土田埂（利用） | m3 | 70.272 | 17.24 | 1211.4893
4.1.10 | 地力增肥 | t | 10.3844 | 800 | 8307.5585
4.2 | 新建挡墙工程 |  |  |  | 112511.3834
4.2.1 | 新建干砌挡墙 |  |  |  | 35704.3044
4.2.1.1 | 挖沟槽土方 | m3 | 55.59 | 10.03 | 557.5677
4.2.1.2 | 开挖料回填压实 | m3 | 18.47 | 14.54 | 268.5538
4.2.1.3 | 干砌块石挡墙（就地利用80%，外购20%） | m3 | 173.93 | 200.53 | 34878.1829
4.2.2 | 新建浆砌挡墙 |  |  |  | 76807.079
4.2.2.1 | 挖沟槽土方 | m3 | 35.1 | 10.03 | 352.053
4.2.2.2 | 开挖料回填压实 | m3 | 7.9 | 14.54 | 114.866
4.2.2.3 | 浆砌块石挡墙（就地利用80%，外购20%） | m3 | 234 | 326.24 | 76340.16
4.3 | 灌溉与排水工程 |  |  |  | 90385.6344
4.3.1 | 新建0.4*0.4米灌渠-长335米 |  |  |  | 53052.3546
4.3.1.1 | 挖沟槽土方 | m3 | 140.7 | 10.03 | 1411.221
4.3.1.2 | 开挖料回填压实 | m3 | 80.4 | 14.54 | 1169.016
4.3.1.3 | 碎石垫层 | m3 | 26.8 | 230.18 | 6168.824
4.3.1.4 | C15混凝土渠道 | m3 | 63.65 | 644.3 | 41009.695
4.3.1.5 | 橡胶止水带 | m | 24.4808 | 120.22 | 2943.0781
4.3.1.6 | 沥青木板伸缩缝 | m2 | 6.365 | 55.07 | 350.5206
4.3.2 | 新建0.4*0.4米排渠-长180米 |  |  |  | 28505.7428
4.3.2.1 | 挖沟槽土方 | m3 | 75.6 | 10.03 | 758.268
4.3.2.2 | 开挖料回填压实 | m3 | 43.2 | 14.54 | 628.128
4.3.2.3 | 碎石垫层 | m3 | 14.4 | 230.18 | 3314.592
4.3.2.4 | C15混凝土渠道 | m3 | 34.2 | 644.3 | 22035.06
4.3.2.5 | 橡胶止水带 | m | 13.1538 | 120.22 | 1581.3554
4.3.2.6 | 沥青木板伸缩缝 | m2 | 3.42 | 55.07 | 188.3394
4.3.3 | 田块进出水口-20座 |  |  |  | 6000
4.3.3.1 | 进出水口（DN110PVC管及复合材料（HDPE）拍门） | 座 | 20 | 300 | 6000
4.3.4 | 4米DN400过路涵管-2处 |  |  |  | 2827.537
4.3.4.1 | 挖沟槽土方 | m3 | 12.288 | 10.03 | 123.2486
4.3.4.2 | 开挖料回填压实 | m3 | 9.1362 | 14.54 | 132.8402
4.3.4.3 | 碎石垫层 | m3 | 1.024 | 230.18 | 235.7043
4.3.4.4 | C25混凝土基础 | m3 | 0.912 | 575.07 | 524.4638
4.3.4.5 | DN400混凝土管 | m | 8 | 226.41 | 1811.28
4.4 | 道路工程 |  |  |  | 145688.4638
4.4.1 | 新建生产路 |  |  |  | 105900.2094
4.4.1.1 | 挖沟槽土方 | m3 | 239.652 | 10.03 | 2403.7096
4.4.1.2 | 开挖料回填压实 | m3 | 77.76 | 14.54 | 1130.6304
4.4.1.3 | 干砌块石挡墙（就地利用80%，外购20%） | m3 | 447.18 | 200.53 | 89673.0054
4.4.1.4 | C15混凝土压顶 | m3 | 12.8 | 586.96 | 7513.088
4.4.1.5 | 路基夯实整平 | m2 | 384 | 1.98 | 760.32
4.4.1.6 | 碎石垫层 | m3 | 19.2 | 230.18 | 4419.456
4.4.2 | 路面硬化10平方米（错车道） |  |  |  | 139.03
4.4.2.1 | 原生土方开挖 | m3 | 1.5 | 2.76 | 4.14
4.4.2.2 | 路基夯实整平 | m2 | 10 | 1.98 | 19.8
4.4.2.3 | 碎石垫层 | m3 | 0.5 | 230.18 | 115.09
4.4.3 | 下田坡道（14座） |  |  |  | 39649.2244
4.4.3.1 | 挖沟槽土方 | m3 | 21 | 10.03 | 210.63
4.4.3.2 | 开挖料回填压实 | m3 | 11.55 | 14.54 | 167.937
4.4.3.3 | 干砌块石挡墙（就地利用80%，外购20%） | m3 | 28 | 200.53 | 5614.84
4.4.3.4 | C25混凝土基础 | m3 | 8.68 | 575.07 | 4991.6076
4.4.3.5 | DN500混凝土管 | m | 56 | 286.03 | 16017.68
4.4.3.6 | 碎石垫层 | m3 | 3.388 | 230.18 | 779.8498
4.4.3.7 | 15cm厚C20混凝土路面(含锯缝、伸缩缝、防滑槽、养护等所有内容) | m2 | 126 | 94.18 | 11866.68
5 | 地块17-05 |  |  |  | 561424.5475
5.1 | 土地平整工程 |  |  |  | 69787.2775
5.1.1 | 田块清理（清表、树根、残枝等） | 亩 | 6.399 | 811.94 | 5195.5781
5.1.2 | 表土剥离（含内运及临时堆放场措施费） | m3 | 1023.84 | 10.97 | 11231.5248
5.1.3 | 原生土方开挖 | m3 | 1173.06 | 2.76 | 3237.6456
5.1.4 | 原生土方回填夯实 | m3 | 1173.06 | 7.05 | 8270.073
5.1.5 | 犁底层剥离、回填、夯实 | m3 | 1279.8 | 11.89 | 15216.822
5.1.6 | 原剥离表土回填 | m3 | 1023.84 | 6.28 | 6429.7152
5.1.7 | 耕作层种植土回填（外购） | m3 | 255.96 | 42.9 | 10980.684
5.1.8 | 土地平整翻耕（捣田） | m2 | 4266 | 0.3628 | 1547.7048
5.1.9 | 粘土田埂（利用） | m3 | 148.3965 | 17.24 | 2558.3557
5.1.10 | 地力增肥 | t | 6.399 | 800 | 5119.1744
5.2 | 新建挡墙工程 |  |  |  | 134885.8927
5.2.1 | 新建干砌挡墙 |  |  |  | 134885.8927
5.2.1.1 | 挖沟槽土方 | m3 | 197.64 | 10.03 | 1982.3292
5.2.1.2 | 开挖料回填压实 | m3 | 63.6 | 14.54 | 924.744
5.2.1.3 | 干砌块石挡墙（就地利用80%，外购20%） | m3 | 658.15 | 200.53 | 131978.8195
5.3 | 灌溉与排水工程 |  |  |  | 90926.5035
5.3.1 | 新建0.4*0.4米灌渠-长200米 |  |  |  | 31673.0475
5.3.1.1 | 挖沟槽土方 | m3 | 84 | 10.03 | 842.52
5.3.1.2 | 开挖料回填压实 | m3 | 48 | 14.54 | 697.92
5.3.1.3 | 碎石垫层 | m3 | 16 | 230.18 | 3682.88
5.3.1.4 | C15混凝土渠道 | m3 | 38 | 644.3 | 24483.4
5.3.1.5 | 橡胶止水带 | m | 14.6154 | 120.22 | 1757.0615
5.3.1.6 | 沥青木板伸缩缝 | m2 | 3.8 | 55.07 | 209.266
5.3.2 | 新建0.4*0.4米排渠-长290米 |  |  |  | 45925.9189
5.3.2.1 | 挖沟槽土方 | m3 | 121.8 | 10.03 | 1221.654
5.3.2.2 | 开挖料回填压实 | m3 | 69.6 | 14.54 | 1011.984
5.3.2.3 | 碎石垫层 | m3 | 23.2 | 230.18 | 5340.176
5.3.2.4 | C15混凝土渠道 | m3 | 55.1 | 644.3 | 35500.93
5.3.2.5 | 橡胶止水带 | m | 21.1923 | 120.22 | 2547.7392
5.3.2.6 | 沥青木板伸缩缝 | m2 | 5.51 | 55.07 | 303.4357
5.3.3 | 田块进出水口-35座 |  |  |  | 10500
5.3.3.1 | 进出水口（DN110PVC管及复合材料（HDPE）拍门） | 座 | 35 | 300 | 10500
5.3.4 | 4米DN400过路涵管-2处 |  |  |  | 2827.537
5.3.4.1 | 挖沟槽土方 | m3 | 12.288 | 10.03 | 123.2486
5.3.4.2 | 开挖料回填压实 | m3 | 9.1362 | 14.54 | 132.8402
5.3.4.3 | 碎石垫层 | m3 | 1.024 | 230.18 | 235.7043
5.3.4.4 | C25混凝土基础 | m3 | 0.912 | 575.07 | 524.4638
5.3.4.5 | DN400混凝土管 | m | 8 | 226.41 | 1811.28
5.4 | 道路工程 |  |  |  | 265824.8738
5.4.1 | 新建生产路 |  |  |  | 222648.4119
5.4.1.1 | 挖沟槽土方 | m3 | 464.76 | 10.03 | 4661.5428
5.4.1.2 | 开挖料回填压实 | m3 | 155.925 | 14.54 | 2267.1495
5.4.1.3 | 干砌块石挡墙（就地利用80%，外购20%） | m3 | 928.62 | 200.53 | 186216.1686
5.4.1.4 | C15混凝土压顶 | m3 | 30.8 | 586.96 | 18078.368
5.4.1.5 | 路基夯实整平 | m2 | 847 | 1.98 | 1677.06
5.4.1.6 | 碎石垫层 | m3 | 42.35 | 230.18 | 9748.123
5.4.2 | 路面硬化50平方米（错车道） |  |  |  | 695.15
5.4.2.1 | 原生土方开挖 | m3 | 7.5 | 2.76 | 20.7
5.4.2.2 | 路基夯实整平 | m2 | 50 | 1.98 | 99
5.4.2.3 | 碎石垫层 | m3 | 2.5 | 230.18 | 575.45
5.4.3 | 下田坡道（15座） |  |  |  | 42481.3119
5.4.3.1 | 挖沟槽土方 | m3 | 22.5 | 10.03 | 225.675
5.4.3.2 | 开挖料回填压实 | m3 | 12.375 | 14.54 | 179.9325
5.4.3.3 | 干砌块石挡墙（就地利用80%，外购20%） | m3 | 30 | 200.53 | 6015.9
5.4.3.4 | C25混凝土基础 | m3 | 9.3 | 575.07 | 5348.151
5.4.3.5 | DN500混凝土管 | m | 60 | 286.03 | 17161.8
5.4.3.6 | 碎石垫层 | m3 | 3.63 | 230.18 | 835.5534
5.4.3.7 | 15cm厚C20混凝土路面(含锯缝、伸缩缝、防滑槽、养护等所有内容) | m2 | 135 | 94.18 | 12714.3
6 | 地块17-06 |  |  |  | 366588.3158
6.1 | 土地平整工程 |  |  |  | 63515.8656
6.1.1 | 田块清理（清表、树根、残枝等） | 亩 | 7.1295 | 811.94 | 5788.6973
6.1.2 | 表土剥离（含内运及临时堆放场措施费） | m3 | 1140.72 | 10.97 | 12513.6984
6.1.3 | 原生土方开挖 | m3 | 855.54 | 2.76 | 2361.2904
6.1.4 | 原生土方回填夯实 | m3 | 855.54 | 7.05 | 6031.557
6.1.5 | 犁底层剥离、回填、夯实 | m3 | 797.1 | 11.89 | 9477.519
6.1.6 | 原剥离表土回填 | m3 | 1140.72 | 6.28 | 7163.7216
6.1.7 | 耕作层种植土回填（外购） | m3 | 285.18 | 42.9 | 12234.222
6.1.8 | 土地平整翻耕（捣田） | m2 | 4753 | 0.3628 | 1724.3884
6.1.9 | 粘土田埂（利用） | m3 | 30 | 17.24 | 517.2
6.1.10 | 地力增肥 | t | 7.1295 | 800 | 5703.5715
6.2 | 新建挡墙工程 |  |  |  | 3231.64
6.2.1 | 新建干砌挡墙 |  |  |  | 3231.64
6.2.1.1 | 挖沟槽土方 | m3 | 22 | 10.03 | 220.66
6.2.1.2 | 开挖料回填压实 | m3 | 14 | 14.54 | 203.56
6.2.1.3 | 干砌块石挡墙（就地利用80%，外购20%） | m3 | 14 | 200.53 | 2807.42
6.3 | 灌溉与排水工程 |  |  |  | 257359.4983
6.3.1 | 新建0.4*0.4米灌渠-长230米 |  |  |  | 36424.0047
6.3.1.1 | 挖沟槽土方 | m3 | 96.6 | 10.03 | 968.898
6.3.1.2 | 开挖料回填压实 | m3 | 55.2 | 14.54 | 802.608
6.3.1.3 | 碎石垫层 | m3 | 18.4 | 230.18 | 4235.312
6.3.1.4 | C15混凝土渠道 | m3 | 43.7 | 644.3 | 28155.91
6.3.1.5 | 橡胶止水带 | m | 16.8077 | 120.22 | 2020.6208
6.3.1.6 | 沥青木板伸缩缝 | m2 | 4.37 | 55.07 | 240.6559
6.3.2 | 新建0.4*0.4米排渠-长50米 |  |  |  | 7918.2619
6.3.2.1 | 挖沟槽土方 | m3 | 21 | 10.03 | 210.63
6.3.2.2 | 开挖料回填压实 | m3 | 12 | 14.54 | 174.48
6.3.2.3 | 碎石垫层 | m3 | 4 | 230.18 | 920.72
6.3.2.4 | C15混凝土渠道 | m3 | 9.5 | 644.3 | 6120.85
6.3.2.5 | 橡胶止水带 | m | 3.6538 | 120.22 | 439.2654
6.3.2.6 | 沥青木板伸缩缝 | m2 | 0.95 | 55.07 | 52.3165
6.3.3 | 田块进出水口-18座 |  |  |  | 5400
6.3.3.1 | 进出水口（DN110PVC管及复合材料（HDPE）拍门） | 座 | 18 | 300 | 5400
6.3.4 | 4米DN400过路涵管-1处 |  |  |  | 1413.7685
6.3.4.1 | 挖沟槽土方 | m3 | 6.144 | 10.03 | 61.6243
6.3.4.2 | 开挖料回填压实 | m3 | 4.5681 | 14.54 | 66.4201
6.3.4.3 | 碎石垫层 | m3 | 0.512 | 230.18 | 117.8522
6.3.4.4 | C25混凝土基础 | m3 | 0.456 | 575.07 | 262.2319
6.3.4.5 | DN400混凝土管 | m | 4 | 226.41 | 905.64
6.3.5 | 50m3蓄水池-1座 |  |  |  | 27926.5518
6.3.5.1 | 挖沟槽土方 | m3 | 58.13 | 10.03 | 583.0439
6.3.5.2 | 开挖料回填压实 | m3 | 3.16 | 14.54 | 45.9464
6.3.5.3 | C15埋石砼（埋石率20%） | m3 | 37.95 | 489.16 | 18563.622
6.3.5.4 | C20混凝土壁板 | m3 | 6.05 | 679.7 | 4112.185
6.3.5.5 | 钢筋制作及安装 | t | 0.145 | 5885.5 | 853.3975
6.3.5.6 | 钢爬梯、套管等 | 项 | 1 | 1500 | 1500
6.3.5.7 | 1:2水泥砂浆抹灰 | m2 | 63.7 | 35.61 | 2268.357
6.3.6 | DN110PE管-1.0Mpa L=1480m |  |  |  | 123434.8239
6.3.6.1 | 挖沟槽土方 | m3 | 629 | 10.03 | 6308.87
6.3.6.2 | 开挖料回填压实 | m3 | 544.327 | 14.54 | 7914.5146
6.3.6.3 | 粗砂垫层 | m3 | 60.68 | 304.92 | 18502.5456
6.3.6.4 | DN110PE管-1.0Mpa | m | 1480 | 51.53 | 76264.4
6.3.6.5 | C20镇墩 | m3 | 12.375 | 632.25 | 7824.0938
6.3.6.6 | 阀门井 | 座 | 6 | 1103.4 | 6620.4
6.3.7 | 新建泵站-1座 |  |  |  | 54842.0875
6.3.7.1 | 新建泵站（含土方、基础、钢筋、混凝土、屋面、门窗、装修、水电、散水、台阶、PVC发泡板、设备配件等所有内容） | m2 | 12 | 3000 | 36000
6.3.7.2 | 水泵机组（含ISW80-125，流量80m3/h扬程15米，电动机功率7.5KW、含设备调试） | 套 | 1 | 4500 | 4500
6.3.7.3 | 控制箱（SFK-75-2变频控制柜） | 套 | 1 | 6500 | 6500
6.3.7.4 | C20水泵基础 | m3 | 1.15 | 732.25 | 842.0875
6.3.7.5 | 电缆、闸阀、回阀、大小头等所有相关配件 | 项 | 1 | 7000 | 7000
6.4 | 道路工程 |  |  |  | 42481.3119
6.4.1 | 下田坡道（15座） |  |  |  | 42481.3119
6.4.1.1 | 挖沟槽土方 | m3 | 22.5 | 10.03 | 225.675
6.4.1.2 | 开挖料回填压实 | m3 | 12.375 | 14.54 | 179.9325
6.4.1.3 | 干砌块石挡墙（就地利用80%，外购20%） | m3 | 30 | 200.53 | 6015.9
6.4.1.4 | C25混凝土基础 | m3 | 9.3 | 575.07 | 5348.151
6.4.1.5 | DN500混凝土管 | m | 60 | 286.03 | 17161.8
6.4.1.6 | 碎石垫层 | m3 | 3.63 | 230.18 | 835.5534
6.4.1.7 | 15cm厚C20混凝土路面(含锯缝、伸缩缝、防滑槽、养护等所有内容) | m2 | 135 | 94.18 | 12714.3
7 | 地块17-07 |  |  |  | 363770.9542
7.1 | 土地平整工程 |  |  |  | 63442.4472
7.1.1 | 田块清理（清表、树根、残枝等） | 亩 | 7.995 | 811.94 | 6491.4278
7.1.2 | 表土剥离（含内运及临时堆放场措施费） | m3 | 1279.2 | 10.97 | 14032.824
7.1.3 | 原生土方开挖 | m3 | 959.4 | 2.76 | 2647.944
7.1.4 | 原生土方回填夯实 | m3 | 959.4 | 7.05 | 6763.77
7.1.5 | 原剥离表土回填 | m3 | 1279.2 | 6.28 | 8033.376
7.1.6 | 耕作层种植土回填（外购） | m3 | 319.8 | 42.9 | 13719.42
7.1.7 | 土地平整翻耕（捣田） | m2 | 5330 | 0.3628 | 1933.724
7.1.8 | 粘土田埂（利用） | m3 | 198.6075 | 17.24 | 3423.9933
7.1.9 | 地力增肥 | t | 7.995 | 800 | 6395.968
7.2 | 新建挡墙工程 |  |  |  | 170352.7219
7.2.1 | 新建干砌挡墙 |  |  |  | 170352.7219
7.2.1.1 | 挖沟槽土方 | m3 | 259.72 | 10.03 | 2604.9916
7.2.1.2 | 开挖料回填压实 | m3 | 85.12 | 14.54 | 1237.6448
7.2.1.3 | 干砌块石挡墙（就地利用80%，外购20%） | m3 | 830.35 | 200.53 | 166510.0855
7.3 | 灌溉与排水工程 |  |  |  | 98822.8231
7.3.1 | 新建0.4*0.4米灌渠-长380米 |  |  |  | 60178.7903
7.3.1.1 | 挖沟槽土方 | m3 | 159.6 | 10.03 | 1600.788
7.3.1.2 | 开挖料回填压实 | m3 | 91.2 | 14.54 | 1326.048
7.3.1.3 | 碎石垫层 | m3 | 30.4 | 230.18 | 6997.472
7.3.1.4 | C15混凝土渠道 | m3 | 72.2 | 644.3 | 46518.46
7.3.1.5 | 橡胶止水带 | m | 27.7692 | 120.22 | 3338.4169
7.3.1.6 | 沥青木板伸缩缝 | m2 | 7.22 | 55.07 | 397.6054
7.3.2 | 新建0.4*0.4米排渠-长165米 |  |  |  | 26130.2642
7.3.2.1 | 挖沟槽土方 | m3 | 69.3 | 10.03 | 695.079
7.3.2.2 | 开挖料回填压实 | m3 | 39.6 | 14.54 | 575.784
7.3.2.3 | 碎石垫层 | m3 | 13.2 | 230.18 | 3038.376
7.3.2.4 | C15混凝土渠道 | m3 | 31.35 | 644.3 | 20198.805
7.3.2.5 | 橡胶止水带 | m | 12.0577 | 120.22 | 1449.5758
7.3.2.6 | 沥青木板伸缩缝 | m2 | 3.135 | 55.07 | 172.6445
7.3.3 | 田块进出水口-37座 |  |  |  | 11100
7.3.3.1 | 进出水口（DN110PVC管及复合材料（HDPE）拍门） | 座 | 37 | 300 | 11100
7.3.4 | 4米DN400过路涵管-1处 |  |  |  | 1413.7685
7.3.4.1 | 挖沟槽土方 | m3 | 6.144 | 10.03 | 61.6243
7.3.4.2 | 开挖料回填压实 | m3 | 4.5681 | 14.54 | 66.4201
7.3.4.3 | 碎石垫层 | m3 | 0.512 | 230.18 | 117.8522
7.3.4.4 | C25混凝土基础 | m3 | 0.456 | 575.07 | 262.2319
7.3.4.5 | DN400混凝土管 | m | 4 | 226.41 | 905.64
7.4 | 道路工程 |  |  |  | 31152.9621
7.4.1 | 下田坡道（11座） |  |  |  | 31152.9621
7.4.1.1 | 挖沟槽土方 | m3 | 16.5 | 10.03 | 165.495
7.4.1.2 | 开挖料回填压实 | m3 | 9.075 | 14.54 | 131.9505
7.4.1.3 | 干砌块石挡墙（就地利用80%，外购20%） | m3 | 22 | 200.53 | 4411.66
7.4.1.4 | C25混凝土基础 | m3 | 6.82 | 575.07 | 3921.9774
7.4.1.5 | DN500混凝土管 | m | 44 | 286.03 | 12585.32
7.4.1.6 | 碎石垫层 | m3 | 2.662 | 230.18 | 612.7392
7.4.1.7 | 15cm厚C20混凝土路面(含锯缝、伸缩缝、防滑槽、养护等所有内容) | m2 | 99 | 94.18 | 9323.82
8 | 地块17-08.09.10.11 |  |  |  | 167076.1215
8.1 | 土地平整工程 |  |  |  | 53678.8417
8.1.1 | 田块清理（清表、树根、残枝等） | 亩 | 7.116 | 811.94 | 5777.7362
8.1.2 | 表土剥离（含内运及临时堆放场措施费） | m3 | 1138.56 | 10.97 | 12490.0032
8.1.3 | 原生土方开挖 | m3 | 853.92 | 2.76 | 2356.8192
8.1.4 | 原生土方回填夯实 | m3 | 853.92 | 7.05 | 6020.136
8.1.5 | 原剥离表土回填 | m3 | 1138.56 | 6.28 | 7150.1568
8.1.6 | 耕作层种植土回填（外购） | m3 | 284.64 | 42.9 | 12211.056
8.1.7 | 土地平整翻耕（捣田） | m2 | 4744 | 0.3628 | 1721.1232
8.1.8 | 粘土田埂（利用） | m3 | 15.0255 | 17.24 | 259.0396
8.1.9 | 地力增肥 | t | 7.116 | 800 | 5692.7715
8.2 | 新建挡墙工程 |  |  |  | 13685.9319
8.2.1 | 新建干砌挡墙 |  |  |  | 13685.9319
8.2.1.1 | 挖沟槽土方 | m3 | 20.03 | 10.03 | 200.9009
8.2.1.2 | 开挖料回填压实 | m3 | 6.44 | 14.54 | 93.6376
8.2.1.3 | 干砌块石挡墙（就地利用80%，外购20%） | m3 | 66.78 | 200.53 | 13391.3934
8.3 | 灌溉与排水工程 |  |  |  | 68558.3858
8.3.1 | 新建0.4*0.4米灌渠-长365米 |  |  |  | 57803.3118
8.3.1.1 | 挖沟槽土方 | m3 | 153.3 | 10.03 | 1537.599
8.3.1.2 | 开挖料回填压实 | m3 | 87.6 | 14.54 | 1273.704
8.3.1.3 | 碎石垫层 | m3 | 29.2 | 230.18 | 6721.256
8.3.1.4 | C15混凝土渠道 | m3 | 69.35 | 644.3 | 44682.205
8.3.1.5 | 橡胶止水带 | m | 26.6731 | 120.22 | 3206.6373
8.3.1.6 | 沥青木板伸缩缝 | m2 | 6.935 | 55.07 | 381.9105
8.3.2 | 田块进出水口-17座 |  |  |  | 5100
8.3.2.1 | 进出水口（DN110PVC管及复合材料（HDPE）拍门） | 座 | 17 | 300 | 5100
8.3.3 | 4米DN400过路涵管-4处 |  |  |  | 5655.0741
8.3.3.1 | 挖沟槽土方 | m3 | 24.576 | 10.03 | 246.4973
8.3.3.2 | 开挖料回填压实 | m3 | 18.2724 | 14.54 | 265.6805
8.3.3.3 | 碎石垫层 | m3 | 2.048 | 230.18 | 471.4086
8.3.3.4 | C25混凝土基础 | m3 | 1.824 | 575.07 | 1048.9277
8.3.3.5 | DN400混凝土管 | m | 16 | 226.41 | 3622.56
8.4 | 道路工程 |  |  |  | 31152.9621
8.4.1 | 下田坡道（11座） |  |  |  | 31152.9621
8.4.1.1 | 挖沟槽土方 | m3 | 16.5 | 10.03 | 165.495
8.4.1.2 | 开挖料回填压实 | m3 | 9.075 | 14.54 | 131.9505
8.4.1.3 | 干砌块石挡墙（就地利用80%，外购20%） | m3 | 22 | 200.53 | 4411.66
8.4.1.4 | C25混凝土基础 | m3 | 6.82 | 575.07 | 3921.9774
8.4.1.5 | DN500混凝土管 | m | 44 | 286.03 | 12585.32
8.4.1.6 | 碎石垫层 | m3 | 2.662 | 230.18 | 612.7392
8.4.1.7 | 15cm厚C20混凝土路面(含锯缝、伸缩缝、防滑槽、养护等所有内容) | m2 | 99 | 94.18 | 9323.82
9 | 地块17-12 |  |  |  | 156638.3285
9.1 | 土地平整工程 |  |  |  | 59794.3304
9.1.1 | 田块清理（清表、树根、残枝等） | 亩 | 7.914 | 811.94 | 6425.661
9.1.2 | 表土剥离（含内运及临时堆放场措施费） | m3 | 1266.24 | 10.97 | 13890.6528
9.1.3 | 原生土方开挖 | m3 | 949.68 | 2.76 | 2621.1168
9.1.4 | 原生土方回填夯实 | m3 | 949.68 | 7.05 | 6695.244
9.1.5 | 原剥离表土回填 | m3 | 1266.24 | 6.28 | 7951.9872
9.1.6 | 耕作层种植土回填（外购） | m3 | 316.56 | 42.9 | 13580.424
9.1.7 | 土地平整翻耕（捣田） | m2 | 5276 | 0.3628 | 1914.1328
9.1.8 | 粘土田埂（利用） | m3 | 22.2705 | 17.24 | 383.9434
9.1.9 | 地力增肥 | t | 7.914 | 800 | 6331.1683
9.2 | 新建挡墙工程 |  |  |  | 20284.9617
9.2.1 | 新建干砌挡墙 |  |  |  | 20284.9617
9.2.1.1 | 挖沟槽土方 | m3 | 29.69 | 10.03 | 297.7907
9.2.1.2 | 开挖料回填压实 | m3 | 9.54 | 14.54 | 138.7116
9.2.1.3 | 干砌块石挡墙（就地利用80%，外购20%） | m3 | 98.98 | 200.53 | 19848.4594
9.3 | 灌溉与排水工程 |  |  |  | 44927.0203
9.3.1 | 新建0.4*0.4米灌渠-长55米 |  |  |  | 8710.0881
9.3.1.1 | 挖沟槽土方 | m3 | 23.1 | 10.03 | 231.693
9.3.1.2 | 开挖料回填压实 | m3 | 13.2 | 14.54 | 191.928
9.3.1.3 | 碎石垫层 | m3 | 4.4 | 230.18 | 1012.792
9.3.1.4 | C15混凝土渠道 | m3 | 10.45 | 644.3 | 6732.935
9.3.1.5 | 橡胶止水带 | m | 4.0192 | 120.22 | 483.1919
9.3.1.6 | 沥青木板伸缩缝 | m2 | 1.045 | 55.07 | 57.5481
9.3.2 | 新建0.4*0.4米排渠-长190米 |  |  |  | 30089.3952
9.3.2.1 | 挖沟槽土方 | m3 | 79.8 | 10.03 | 800.394
9.3.2.2 | 开挖料回填压实 | m3 | 45.6 | 14.54 | 663.024
9.3.2.3 | 碎石垫层 | m3 | 15.2 | 230.18 | 3498.736
9.3.2.4 | C15混凝土渠道 | m3 | 36.1 | 644.3 | 23259.23
9.3.2.5 | 橡胶止水带 | m | 13.8846 | 120.22 | 1669.2085
9.3.2.6 | 沥青木板伸缩缝 | m2 | 3.61 | 55.07 | 198.8027
9.3.3 | 田块进出水口-11座 |  |  |  | 3300
9.3.3.1 | 进出水口（DN110PVC管及复合材料（HDPE）拍门） | 座 | 11 | 300 | 3300
9.3.4 | 4米DN400过路涵管-2处 |  |  |  | 2827.537
9.3.4.1 | 挖沟槽土方 | m3 | 12.288 | 10.03 | 123.2486
9.3.4.2 | 开挖料回填压实 | m3 | 9.1362 | 14.54 | 132.8402
9.3.4.3 | 碎石垫层 | m3 | 1.024 | 230.18 | 235.7043
9.3.4.4 | C25混凝土基础 | m3 | 0.912 | 575.07 | 524.4638
9.3.4.5 | DN400混凝土管 | m | 8 | 226.41 | 1811.28
9.4 | 道路工程 |  |  |  | 31632.0161
9.4.1 | 新建生产路 |  |  |  | 6143.229
9.4.1.1 | 挖沟槽土方 | m3 | 211.5 | 10.03 | 2121.345
9.4.1.2 | 开挖料回填压实 | m3 | 84.6 | 14.54 | 1230.084
9.4.1.3 | 路基夯实整平 | m2 | 1410 | 1.98 | 2791.8
9.4.2 | 下田坡道（9座） |  |  |  | 25488.7871
9.4.2.1 | 挖沟槽土方 | m3 | 13.5 | 10.03 | 135.405
9.4.2.2 | 开挖料回填压实 | m3 | 7.425 | 14.54 | 107.9595
9.4.2.3 | 干砌块石挡墙（就地利用80%，外购20%） | m3 | 18 | 200.53 | 3609.54
9.4.2.4 | C25混凝土基础 | m3 | 5.58 | 575.07 | 3208.8906
9.4.2.5 | DN500混凝土管 | m | 36 | 286.03 | 10297.08
9.4.2.6 | 碎石垫层 | m3 | 2.178 | 230.18 | 501.332
9.4.2.7 | 15cm厚C20混凝土路面(含锯缝、伸缩缝、防滑槽、养护等所有内容) | m2 | 81 | 94.18 | 7628.58
10 | 地块17-13 |  |  |  | 108616.3521
10.1 | 土地平整工程 |  |  |  | 47060.1505
10.1.1 | 田块清理（清表、树根、残枝等） | 亩 | 4.725 | 811.94 | 3836.3973
10.1.2 | 表土剥离（含内运及临时堆放场措施费） | m3 | 756 | 10.97 | 8293.32
10.1.3 | 原生土方开挖 | m3 | 567 | 2.76 | 1564.92
10.1.4 | 原生土方回填夯实 | m3 | 567 | 7.05 | 3997.35
10.1.5 | 犁底层剥离、回填、夯实 | m3 | 945 | 11.89 | 11236.05
10.1.6 | 原剥离表土回填 | m3 | 756 | 6.28 | 4747.68
10.1.7 | 耕作层种植土回填（外购） | m3 | 189 | 42.9 | 8108.1
10.1.8 | 土地平整翻耕（捣田） | m2 | 3150 | 0.3628 | 1142.82
10.1.9 | 粘土田埂（利用） | m3 | 20.5065 | 17.24 | 353.5321
10.1.10 | 地力增肥 | t | 4.725 | 800 | 3779.9811
10.2 | 新建挡墙工程 |  |  |  | 17122.7169
10.2.1 | 新建干砌挡墙 |  |  |  | 17122.7169
10.2.1.1 | 挖沟槽土方 | m3 | 26.59 | 10.03 | 266.6977
10.2.1.2 | 开挖料回填压实 | m3 | 8.79 | 14.54 | 127.8066
10.2.1.3 | 干砌块石挡墙（就地利用80%，外购20%） | m3 | 83.42 | 200.53 | 16728.2126
10.3 | 灌溉与排水工程 |  |  |  | 18944.6976
10.3.1 | 新建0.4*0.4米灌渠-长65米 |  |  |  | 10293.7404
10.3.1.1 | 挖沟槽土方 | m3 | 27.3 | 10.03 | 273.819
10.3.1.2 | 开挖料回填压实 | m3 | 15.6 | 14.54 | 226.824
10.3.1.3 | 碎石垫层 | m3 | 5.2 | 230.18 | 1196.936
10.3.1.4 | C15混凝土渠道 | m3 | 12.35 | 644.3 | 7957.105
10.3.1.5 | 橡胶止水带 | m | 4.75 | 120.22 | 571.045
10.3.1.6 | 沥青木板伸缩缝 | m2 | 1.235 | 55.07 | 68.0114
10.3.2 | 新建0.4*0.4米排渠-长30米 |  |  |  | 4750.9571
10.3.2.1 | 挖沟槽土方 | m3 | 12.6 | 10.03 | 126.378
10.3.2.2 | 开挖料回填压实 | m3 | 7.2 | 14.54 | 104.688
10.3.2.3 | 碎石垫层 | m3 | 2.4 | 230.18 | 552.432
10.3.2.4 | C15混凝土渠道 | m3 | 5.7 | 644.3 | 3672.51
10.3.2.5 | 橡胶止水带 | m | 2.1923 | 120.22 | 263.5592
10.3.2.6 | 沥青木板伸缩缝 | m2 | 0.57 | 55.07 | 31.3899
10.3.3 | 田块进出水口-13座 |  |  |  | 3900
10.3.3.1 | 进出水口（DN110PVC管及复合材料（HDPE）拍门） | 座 | 13 | 300 | 3900
10.4 | 道路工程 |  |  |  | 25488.7871
10.4.1 | 下田坡道（9座） |  |  |  | 25488.7871
10.4.1.1 | 挖沟槽土方 | m3 | 13.5 | 10.03 | 135.405
10.4.1.2 | 开挖料回填压实 | m3 | 7.425 | 14.54 | 107.9595
10.4.1.3 | 干砌块石挡墙（就地利用80%，外购20%） | m3 | 18 | 200.53 | 3609.54
10.4.1.4 | C25混凝土基础 | m3 | 5.58 | 575.07 | 3208.8906
10.4.1.5 | DN500混凝土管 | m | 36 | 286.03 | 10297.08
10.4.1.6 | 碎石垫层 | m3 | 2.178 | 230.18 | 501.332
10.4.1.7 | 15cm厚C20混凝土路面(含锯缝、伸缩缝、防滑槽、养护等所有内容) | m2 | 81 | 94.18 | 7628.58
11 | 地块17-14 |  |  |  | 105343.3173
11.1 | 土地平整工程 |  |  |  | 49636.933
11.1.1 | 田块清理（清表、树根、残枝等） | 亩 | 5.004 | 811.94 | 4062.9274
11.1.2 | 表土剥离（含内运及临时堆放场措施费） | m3 | 800.64 | 10.97 | 8783.0208
11.1.3 | 原生土方开挖 | m3 | 600.48 | 2.76 | 1657.3248
11.1.4 | 原生土方回填夯实 | m3 | 600.48 | 7.05 | 4233.384
11.1.5 | 犁底层剥离、回填、夯实 | m3 | 1000.8 | 11.89 | 11899.512
11.1.6 | 原剥离表土回填 | m3 | 800.64 | 6.28 | 5028.0192
11.1.7 | 耕作层种植土回填（外购） | m3 | 200.16 | 42.9 | 8586.864
11.1.8 | 土地平整翻耕（捣田） | m2 | 3336 | 0.3628 | 1210.3008
11.1.9 | 粘土田埂（利用） | m3 | 10 | 17.24 | 172.4
11.1.10 | 地力增肥 | t | 5.004 | 800 | 4003.18
11.2 | 灌溉与排水工程 |  |  |  | 41545.947
11.2.1 | 新建0.4*0.4米灌渠-长190米 |  |  |  | 30089.3952
11.2.1.1 | 挖沟槽土方 | m3 | 79.8 | 10.03 | 800.394
11.2.1.2 | 开挖料回填压实 | m3 | 45.6 | 14.54 | 663.024
11.2.1.3 | 碎石垫层 | m3 | 15.2 | 230.18 | 3498.736
11.2.1.4 | C15混凝土渠道 | m3 | 36.1 | 644.3 | 23259.23
11.2.1.5 | 橡胶止水带 | m | 13.8846 | 120.22 | 1669.2085
11.2.1.6 | 沥青木板伸缩缝 | m2 | 3.61 | 55.07 | 198.8027
11.2.2 | 新建0.4*0.4米排渠-长35米 |  |  |  | 5542.7833
11.2.2.1 | 挖沟槽土方 | m3 | 14.7 | 10.03 | 147.441
11.2.2.2 | 开挖料回填压实 | m3 | 8.4 | 14.54 | 122.136
11.2.2.3 | 碎石垫层 | m3 | 2.8 | 230.18 | 644.504
11.2.2.4 | C15混凝土渠道 | m3 | 6.65 | 644.3 | 4284.595
11.2.2.5 | 橡胶止水带 | m | 2.5577 | 120.22 | 307.4858
11.2.2.6 | 沥青木板伸缩缝 | m2 | 0.665 | 55.07 | 36.6215
11.2.3 | 田块进出水口-15座 |  |  |  | 4500
11.2.3.1 | 进出水口（DN110PVC管及复合材料（HDPE）拍门） | 座 | 15 | 300 | 4500
11.2.4 | 4米DN400过路涵管-1处 |  |  |  | 1413.7685
11.2.4.1 | 挖沟槽土方 | m3 | 6.144 | 10.03 | 61.6243
11.2.4.2 | 开挖料回填压实 | m3 | 4.5681 | 14.54 | 66.4201
11.2.4.3 | 碎石垫层 | m3 | 0.512 | 230.18 | 117.8522
11.2.4.4 | C25混凝土基础 | m3 | 0.456 | 575.07 | 262.2319
11.2.4.5 | DN400混凝土管 | m | 4 | 226.41 | 905.64
11.3 | 道路工程 |  |  |  | 14160.4373
11.3.3 | 下田坡道（5座） |  |  |  | 14160.4373
11.3.3.1 | 挖沟槽土方 | m3 | 7.5 | 10.03 | 75.225
11.3.3.2 | 开挖料回填压实 | m3 | 4.125 | 14.54 | 59.9775
11.3.3.3 | 干砌块石挡墙（就地利用80%，外购20%） | m3 | 10 | 200.53 | 2005.3
11.3.3.4 | C25混凝土基础 | m3 | 3.1 | 575.07 | 1782.717
11.3.3.5 | DN500混凝土管 | m | 20 | 286.03 | 5720.6
11.3.3.6 | 碎石垫层 | m3 | 1.21 | 230.18 | 278.5178
11.3.3.7 | 15cm厚C20混凝土路面(含锯缝、伸缩缝、防滑槽、养护等所有内容) | m2 | 45 | 94.18 | 4238.1
12 | 地块17-15 |  |  |  | 125885.276
12.1 | 土地平整工程 |  |  |  | 49399.6931
12.1.1 | 田块清理（清表、树根、残枝等） | 亩 | 4.98 | 811.94 | 4043.441
12.1.2 | 表土剥离（含内运及临时堆放场措施费） | m3 | 796.8 | 10.97 | 8740.896
12.1.3 | 原生土方开挖 | m3 | 597.6 | 2.76 | 1649.376
12.1.4 | 原生土方回填夯实 | m3 | 597.6 | 7.05 | 4213.08
12.1.5 | 犁底层剥离、回填、夯实 | m3 | 996 | 11.89 | 11842.44
12.1.6 | 原剥离表土回填 | m3 | 796.8 | 6.28 | 5003.904
12.1.7 | 耕作层种植土回填（外购） | m3 | 199.2 | 42.9 | 8545.68
12.1.8 | 土地平整翻耕（捣田） | m2 | 3320 | 0.3628 | 1204.496
12.1.9 | 粘土田埂（利用） | m3 | 10 | 17.24 | 172.4
12.1.10 | 地力增肥 | t | 4.98 | 800 | 3983.9801
12.2 | 新建挡墙工程 |  |  |  | 12642.6178
12.2.1 | 新建干砌挡墙 |  |  |  | 12642.6178
12.2.1.1 | 挖沟槽土方 | m3 | 19.56 | 10.03 | 196.1868
12.2.1.2 | 开挖料回填压实 | m3 | 6.45 | 14.54 | 93.783
12.2.1.3 | 干砌块石挡墙（就地利用80%，外购20%） | m3 | 61.6 | 200.53 | 12352.648
12.3 | 灌溉与排水工程 |  |  |  | 46850.4404
12.3.1 | 新建0.4*0.4米灌渠-长225米 |  |  |  | 35632.1785
12.3.1.1 | 挖沟槽土方 | m3 | 94.5 | 10.03 | 947.835
12.3.1.2 | 开挖料回填压实 | m3 | 54 | 14.54 | 785.16
12.3.1.3 | 碎石垫层 | m3 | 18 | 230.18 | 4143.24
12.3.1.4 | C15混凝土渠道 | m3 | 42.75 | 644.3 | 27543.825
12.3.1.5 | 橡胶止水带 | m | 16.4423 | 120.22 | 1976.6942
12.3.1.6 | 沥青木板伸缩缝 | m2 | 4.275 | 55.07 | 235.4243
12.3.2 | 新建0.4*0.4米排渠-长50米 |  |  |  | 7918.2619
12.3.2.1 | 挖沟槽土方 | m3 | 21 | 10.03 | 210.63
12.3.2.2 | 开挖料回填压实 | m3 | 12 | 14.54 | 174.48
12.3.2.3 | 碎石垫层 | m3 | 4 | 230.18 | 920.72
12.3.2.4 | C15混凝土渠道 | m3 | 9.5 | 644.3 | 6120.85
12.3.2.5 | 橡胶止水带 | m | 3.6538 | 120.22 | 439.2654
12.3.2.6 | 沥青木板伸缩缝 | m2 | 0.95 | 55.07 | 52.3165
12.3.3 | 田块进出水口-11座 |  |  |  | 3300
12.3.3.1 | 进出水口（DN110PVC管及复合材料（HDPE）拍门） | 座 | 11 | 300 | 3300
12.4 | 道路工程 |  |  |  | 16992.5248
12.4.1 | 下田坡道（6座） |  |  |  | 16992.5248
12.4.1.1 | 挖沟槽土方 | m3 | 9 | 10.03 | 90.27
12.4.1.2 | 开挖料回填压实 | m3 | 4.95 | 14.54 | 71.973
12.4.1.3 | 干砌块石挡墙（就地利用80%，外购20%） | m3 | 12 | 200.53 | 2406.36
12.4.1.4 | C25混凝土基础 | m3 | 3.72 | 575.07 | 2139.2604
12.4.1.5 | DN500混凝土管 | m | 24 | 286.03 | 6864.72
12.4.1.6 | 碎石垫层 | m3 | 1.452 | 230.18 | 334.2214
12.4.1.7 | 15cm厚C20混凝土路面(含锯缝、伸缩缝、防滑槽、养护等所有内容) | m2 | 54 | 94.18 | 5085.72
13 | 地块17-16 |  |  |  | 1089954.5649
13.1 | 土地平整工程 |  |  |  | 289205.3902
13.1.1 | 田块清理（清表、树根、残枝等） | 亩 | 30.4018 | 811.94 | 24684.4765
13.1.2 | 表土剥离（含内运及临时堆放场措施费） | m3 | 4864.32 | 10.97 | 53361.5904
13.1.3 | 原生土方开挖 | m3 | 3648.42 | 2.76 | 10069.6392
13.1.4 | 原生土方回填夯实 | m3 | 3648.42 | 7.05 | 25721.361
13.1.5 | 犁底层剥离、回填、夯实 | m3 | 4961.4 | 11.89 | 58991.046
13.1.6 | 原剥离表土回填 | m3 | 4864.32 | 6.28 | 30547.9296
13.1.7 | 耕作层种植土回填（外购） | m3 | 1216.08 | 42.9 | 52169.832
13.1.8 | 土地平整翻耕（捣田） | m2 | 20268 | 0.3628 | 7353.2304
13.1.9 | 粘土田埂（利用） | m3 | 115.128 | 17.24 | 1984.8067
13.1.10 | 地力增肥 | t | 30.4018 | 800 | 24321.4784
13.2 | 新建挡墙工程 |  |  |  | 132472.5402
13.2.1 | 新建干砌挡墙 |  |  |  | 61661.8656
13.2.1.1 | 挖沟槽土方 | m3 | 95.57 | 10.03 | 958.5671
13.2.1.2 | 开挖料回填压实 | m3 | 31.78 | 14.54 | 462.0812
13.2.1.3 | 干砌块石挡墙（就地利用80%，外购20%） | m3 | 300.41 | 200.53 | 60241.2173
13.2.2 | 新建浆砌挡墙 |  |  |  | 70810.6746
13.2.2.1 | 挖沟槽土方 | m3 | 43.04 | 10.03 | 431.6912
13.2.2.2 | 开挖料回填压实 | m3 | 11.39 | 14.54 | 165.6106
13.2.2.3 | 浆砌块石挡墙（就地利用80%，外购20%） | m3 | 215.22 | 326.24 | 70213.3728
13.3 | 灌溉与排水工程 |  |  |  | 244790.9283
13.3.1 | 新建0.4*0.4米灌渠-长920米 |  |  |  | 145696.0187
13.3.1.1 | 挖沟槽土方 | m3 | 386.4 | 10.03 | 3875.592
13.3.1.2 | 开挖料回填压实 | m3 | 220.8 | 14.54 | 3210.432
13.3.1.3 | 碎石垫层 | m3 | 73.6 | 230.18 | 16941.248
13.3.1.4 | C15混凝土渠道 | m3 | 174.8 | 644.3 | 112623.64
13.3.1.5 | 橡胶止水带 | m | 67.2308 | 120.22 | 8082.4831
13.3.1.6 | 沥青木板伸缩缝 | m2 | 17.48 | 55.07 | 962.6236
13.3.2 | 新建0.4*0.4米排渠-长465米 |  |  |  | 73639.8355
13.3.2.1 | 挖沟槽土方 | m3 | 195.3 | 10.03 | 1958.859
13.3.2.2 | 开挖料回填压实 | m3 | 111.6 | 14.54 | 1622.664
13.3.2.3 | 碎石垫层 | m3 | 37.2 | 230.18 | 8562.696
13.3.2.4 | C15混凝土渠道 | m3 | 88.35 | 644.3 | 56923.905
13.3.2.5 | 橡胶止水带 | m | 33.9808 | 120.22 | 4085.1681
13.3.2.6 | 沥青木板伸缩缝 | m2 | 8.835 | 55.07 | 486.5435
13.3.3 | 田块进出水口-66座 |  |  |  | 19800
13.3.3.1 | 进出水口（DN110PVC管及复合材料（HDPE）拍门） | 座 | 66 | 300 | 19800
13.3.4 | 4米DN400过路涵管-4处 |  |  |  | 5655.0741
13.3.4.1 | 挖沟槽土方 | m3 | 24.576 | 10.03 | 246.4973
13.3.4.2 | 开挖料回填压实 | m3 | 18.2724 | 14.54 | 265.6805
13.3.4.3 | 碎石垫层 | m3 | 2.048 | 230.18 | 471.4086
13.3.4.4 | C25混凝土基础 | m3 | 1.824 | 575.07 | 1048.9277
13.3.4.5 | DN400混凝土管 | m | 16 | 226.41 | 3622.56
13.4 | 道路工程 |  |  |  | 423485.7063
13.4.1 | 新建生产路 |  |  |  | 315171.2328
13.4.1.1 | 挖沟槽土方 | m3 | 657.27 | 10.03 | 6592.4181
13.4.1.2 | 开挖料回填压实 | m3 | 220.725 | 14.54 | 3209.3415
13.4.1.3 | 干砌块石挡墙（就地利用80%，外购20%） | m3 | 1314.54 | 200.53 | 263604.7062
13.4.1.4 | C15混凝土压顶 | m3 | 43.6 | 586.96 | 25591.456
13.4.1.5 | 路基夯实整平 | m2 | 1199 | 1.98 | 2374.02
13.4.1.6 | 碎石垫层 | m3 | 59.95 | 230.18 | 13799.291
13.4.2 | 路面硬化50平方米（错车道） |  |  |  | 695.15
13.4.2.1 | 原生土方开挖 | m3 | 7.5 | 2.76 | 20.7
13.4.2.2 | 路基夯实整平 | m2 | 50 | 1.98 | 99
13.4.2.3 | 碎石垫层 | m3 | 2.5 | 230.18 | 575.45
13.4.3 | 下田坡道（38座） |  |  |  | 107619.3235
13.4.3.1 | 挖沟槽土方 | m3 | 57 | 10.03 | 571.71
13.4.3.1 | 开挖料回填压实 | m3 | 31.35 | 14.54 | 455.829
13.4.3.1 | 干砌块石挡墙（就地利用80%，外购20%） | m3 | 76 | 200.53 | 15240.28
13.4.3.1 | C25混凝土基础 | m3 | 23.56 | 575.07 | 13548.6492
13.4.3.1 | DN500混凝土管 | m | 152 | 286.03 | 43476.56
13.4.3.1 | 碎石垫层 | m3 | 9.196 | 230.18 | 2116.7353
13.4.3.1 | 15cm厚C20混凝土路面(含锯缝、伸缩缝、防滑槽、养护等所有内容) | m2 | 342 | 94.18 | 32209.56
14 | 地块17-17 |  |  |  | 312643.4425
14.1 | 土地平整工程 |  |  |  | 88330.9551
14.1.1 | 田块清理（清表、树根、残枝等） | 亩 | 9.6555 | 811.94 | 7839.6475
14.1.2 | 表土剥离（含内运及临时堆放场措施费） | m3 | 1544.88 | 10.97 | 16947.3336
14.1.3 | 原生土方开挖 | m3 | 1158.66 | 2.76 | 3197.9016
14.1.4 | 原生土方回填夯实 | m3 | 1158.66 | 7.05 | 8168.553
14.1.5 | 犁底层剥离、回填、夯实 | m3 | 1243.5 | 11.89 | 14785.215
14.1.6 | 原剥离表土回填 | m3 | 1544.88 | 6.28 | 9701.8464
14.1.7 | 耕作层种植土回填（外购） | m3 | 386.22 | 42.9 | 16568.838
14.1.8 | 土地平整翻耕（捣田） | m2 | 6437 | 0.3628 | 2335.3436
14.1.9 | 粘土田埂（利用） | m3 | 61.596 | 17.24 | 1061.915
14.1.10 | 地力增肥 | t | 9.6555 | 800 | 7724.3614
14.2 | 新建挡墙工程 |  |  |  | 49200.7742
14.2.1 | 新建干砌挡墙 |  |  |  | 49200.7742
14.2.1.1 | 挖沟槽土方 | m3 | 71.75 | 10.03 | 719.6525
14.2.1.2 | 开挖料回填压实 | m3 | 23.1 | 14.54 | 335.874
14.2.1.3 | 干砌块石挡墙（就地利用80%，外购20%） | m3 | 240.09 | 200.53 | 48145.2477
14.3 | 灌溉与排水工程 |  |  |  | 53364.2089
14.3.1 | 新建0.4*0.4米灌渠-长70米 |  |  |  | 11085.5666
14.3.1.1 | 挖沟槽土方 | m3 | 29.4 | 10.03 | 294.882
14.3.1.2 | 开挖料回填压实 | m3 | 16.8 | 14.54 | 244.272
14.3.1.3 | 碎石垫层 | m3 | 5.6 | 230.18 | 1289.008
14.3.1.4 | C15混凝土渠道 | m3 | 13.3 | 644.3 | 8569.19
14.3.1.5 | 橡胶止水带 | m | 5.1154 | 120.22 | 614.9715
14.3.1.6 | 沥青木板伸缩缝 | m2 | 1.33 | 55.07 | 73.2431
14.3.2 | 新建0.4*0.4米排渠-长205米 |  |  |  | 32464.8737
14.3.2.1 | 挖沟槽土方 | m3 | 86.1 | 10.03 | 863.583
14.3.2.2 | 开挖料回填压实 | m3 | 49.2 | 14.54 | 715.368
14.3.2.3 | 碎石垫层 | m3 | 16.4 | 230.18 | 3774.952
14.3.2.4 | C15混凝土渠道 | m3 | 38.95 | 644.3 | 25095.485
14.3.2.5 | 橡胶止水带 | m | 14.9808 | 120.22 | 1800.9881
14.3.2.6 | 沥青木板伸缩缝 | m2 | 3.895 | 55.07 | 214.4976
14.3.3 | 田块进出水口-28座 |  |  |  | 8400
14.3.3.1 | 进出水口（DN110PVC管及复合材料（HDPE）拍门） | 座 | 28 | 300 | 8400
14.3.4 | 4米DN400过路涵管-1处 |  |  |  | 1413.7685
14.3.4.1 | 挖沟槽土方 | m3 | 6.144 | 10.03 | 61.6243
14.3.4.2 | 开挖料回填压实 | m3 | 4.5681 | 14.54 | 66.4201
14.3.4.3 | 碎石垫层 | m3 | 0.512 | 230.18 | 117.8522
14.3.4.4 | C25混凝土基础 | m3 | 0.456 | 575.07 | 262.2319
14.3.4.5 | DN400混凝土管 | m | 4 | 226.41 | 905.64
14.4 | 道路工程 |  |  |  | 121747.5043
14.4.1 | 新建生产路 |  |  |  | 90177.4523
14.4.1.1 | 挖沟槽土方 | m3 | 201.735 | 10.03 | 2023.402
14.4.1.2 | 开挖料回填压实 | m3 | 70.875 | 14.54 | 1030.5225
14.4.1.3 | 干砌块石挡墙（就地利用80%，外购20%） | m3 | 367.59 | 200.53 | 73712.8227
14.4.1.4 | C15混凝土压顶 | m3 | 14 | 586.96 | 8217.44
14.4.1.5 | 路基夯实整平 | m2 | 385 | 1.98 | 762.3
14.4.1.6 | 碎石垫层 | m3 | 19.25 | 230.18 | 4430.965
14.4.2 | 路面硬化30平方米（错车道） |  |  |  | 417.09
14.4.2.1 | 原生土方开挖 | m3 | 4.5 | 2.76 | 12.42
14.4.2.2 | 路基夯实整平 | m2 | 30 | 1.98 | 59.4
14.4.2.3 | 碎石垫层 | m3 | 1.5 | 230.18 | 345.27
14.4.3 | 下田坡道（11座） |  |  |  | 31152.9621
14.4.3.1 | 挖沟槽土方 | m3 | 16.5 | 10.03 | 165.495
14.4.3.2 | 开挖料回填压实 | m3 | 9.075 | 14.54 | 131.9505
14.4.3.3 | 干砌块石挡墙（就地利用80%，外购20%） | m3 | 22 | 200.53 | 4411.66
14.4.3.4 | C25混凝土基础 | m3 | 6.82 | 575.07 | 3921.9774
14.4.3.5 | DN500混凝土管 | m | 44 | 286.03 | 12585.32
14.4.3.6 | 碎石垫层 | m3 | 2.662 | 230.18 | 612.7392
14.4.3.7 | 15cm厚C20混凝土路面(含锯缝、伸缩缝、防滑槽、养护等所有内容) | m2 | 99 | 94.18 | 9323.82
15 | 其他工程 |  |  |  | 5500
15.1.1 | 宣传牌制安 | 项 | 1 | 500 | 500
15.1.2 | 道路拆除修复 | 项 | 1 | 5000 | 5000
| 合计 |  |  |  | 3836802.5357