## 【不含单列】工程项目招标控制价汇总表
工程项目招标控制价汇总表
工程名称:“红街畲寨”-龙峰民族村山哈古道公共服务设施提升改造工程 |  |  | 第1页 共1页
序号 | 内容 | 金额(元) | 其 中
|  |  | 安全文明施工费 (元) | 规 费 (元)
一 | 单位工程汇总 | 3150626.73 | 46529.13 | 110622.66
1 | “红街畬寨”-山哈古道公共服务设施提升改造工程 | 3150626.73 | 46529.13 | 110622.66
二 | 未纳入单位工程费的其他费用[1+2+3+4]
1 | 整体措施项目清单
2 | 整体其他项目清单
3 | 规费
4 | 税金
总计［一+二］ |  | 3150627 | 46529.13 | 110622.66

## 1_【不含单列】单位工程招标控制价汇总表
单位工程招标控制价汇总表
工程名称:“红街畲寨”-龙峰民族村山哈古道公共服务设施提升改造工程
单位工程名称:“红街畲寨”-龙峰民族村山哈古道公共服务设施提升改造工程 | [5 empty] | 单位:元
序号 | 汇 总 内 容 | 房屋建筑与装饰工程 清单控制价汇总 | 土建安装工程 清单控制价汇总 | 装修安装工程 清单控制价汇总 | 园林绿化工程 清单控制价汇总 | 景观安装工程 清单控制价汇总
1 | 分部分项工程量清单 | 1959285.46 | 60259.42 | 237041.96 | 282304.77 | 45363.73
2 | 措施项目清单 | 185148.77 | 1219.09 | 5225.49 | 3365.00 | 646.89
2.1 | 组织措施项目清单 | 41904.33 | 877.85 | 2262.99 | 3145.96 | 646.89
其中 | 安全文明施工费 | 39861.04 | 840.92 | 2167.78 | 3039.71 | 619.68
2.2 | 技术措施项目清单 | 143244.44 | 341.24 | 2962.50 | 219.04 | 0.00
3 | 其他项目清单 | - | - | - | - | -
4 | 规费 | 86354.42 | 2900.61 | 7477.36 | 11752.79 | 2137.48
5 | 税金 | - | - | - | - | -
单位工程招标控制价汇总表
工程名称:“红街畲寨”-龙峰民族村山哈古道公共服务设施提升改造工程
单位工程名称:“红街畲寨”-龙峰民族村山哈古道公共服务设施提升改造工程 | [5 empty] | 单位:元
序号 | 汇 总 内 容 | 金额小计
1 | 分部分项工程量清单 | 2584255.34
2 | 措施项目清单 | 195605.24
2.1 | 组织措施项目清单 | 48838.02
其中 | 安全文明施工费 | 46529.13
2.2 | 技术措施项目清单 | 146767.22
3 | 其他项目清单 | 0.00
4 | 规费 | 110622.66
5 | 税金 | 260143.49
合计=1+2+3+4+5 | [5 empty] | 3150626.73

## 1_1_表1-2 分部分项工程量清单及计价表（号清单）
表 1-2 分部分项工程量清单及计价表(号清单)
单位工程及专业工程名称:“红街畲寨”-龙峰民族村山哈古道公共服务设施提升改造工程 | [8 empty] | 第1页 共24页
序号 | 项目 编码 | 项目名称 | 项目特征描述 | 计量 单位 | 工程量 | 综合单价 (元) | 合价 (元) | 其中 |  |  | 备注
[8 empty] | 人工费 | 机械费 | 管理费
|  | 0101 土石方工程 |  |  | 0 |  | 5816.67 | 2867.35 | 1905.44 | 702.25
1 | 010101003001 | 挖沟槽土方 | 1、土石方类别：结合地质报告、踏勘现场综合考虑； 2、挖土深度：详见图纸(清单工程量按浙江省补充规定计量，含工作面和放坡) | m3 | 218.31 | 7.03 | 1534.72 | 648.38 | 611.27 | 185.56
2 | 010103001001 | 回填方 | 1、填方材料品种：利用开挖的良质土填方(或现场开挖的砂砾料)； 2、密实度：符合设计和规范要求 | m3 | 167.61 | 16.66 | 2792.38 | 2200.72 | 85.48 | 340.25
3 | 010103002001 | 余方弃置 | 1、废弃料品种：土方外运至钟山破塘湾； 2、运距：按12km计入； | m3 | 50.70 | 29.38 | 1489.57 | 18.25 | 1208.69 | 176.44
|  | 0104 砌筑工程 |  |  | 0 |  | 57227.90 | 8919.92 | 71.83 | 1332.74
4 | 01B001 | 当地传统夯土墙 | 1、400厚当地传统夯土墙 | m3 | 52.15 | 450.00 | 23467.50 | 0.00 | 0.00 | 0.00
5 | 010402001001 | 砌块墙 | 1、墙体品种：蒸压加气混凝土砌块(B06、A3.5级) 2、墙体类型：200墙； 3、砂浆强度等级、配合比：M7.5专用砂浆 | m3 | 76.86 | 368.64 | 28333.67 | 7195.63 | 58.41 | 1075.27
6 | 010402001002 | 砌块墙 | 1、墙体品种：蒸压加气混凝土砌块(B06、A3.5级) 2、墙体类型：100~150墙； 3、砂浆强度等级、配合比：M7.5专用砂浆 | m3 | 10.57 | 395.21 | 4177.37 | 1213.01 | 8.03 | 180.96
7 | 010401012001 | 零星砌砖 | 1、砖砌台阶，水泥砂浆抹面 | m2 | 3.50 | 356.96 | 1249.36 | 511.28 | 5.39 | 76.51
|  | 0105 混凝土及钢筋混凝土工程 |  |  | 0 |  | 196217.36 | 26436.41 | 1104.06 | 4097.82
表 1-2 分部分项工程量清单及计价表(号清单)
单位工程及专业工程名称:“红街畲寨”-龙峰民族村山哈古道公共服务设施提升改造工程-房屋建筑与装饰工程 | [8 empty] | 第2页 共24页
序号 | 项目 编码 | 项目名称 | 项目特征描述 | 计量 单位 | 工程量 | 综合单价 (元) | 合价 (元) | 其中 |  |  | 备注
[8 empty] | 人工费 | 机械费 | 管理费
8 | 010501001001 | 垫层 | 1、混凝土种类：商品混凝土 2、混凝土强度等级：C15 | m3 | 10.41 | 511.71 | 5326.90 | 475.95 | 7.18 | 71.72
9 | 010503001001 | 基础梁 | 1、混凝土种类：商品混凝土 2、混凝土强度等级：C30 | m3 | 26.11 | 547.75 | 14301.75 | 793.22 | 10.97 | 119.32
10 | 010502001001 | 矩形柱 | 1、混凝土种类：商品混凝土 2、混凝土强度等级：C30 | m3 | 9.09 | 630.34 | 5729.79 | 890.82 | 3.82 | 132.62
11 | 010502002001 | 构造柱 | 1、混凝土种类：商品混凝土 2、混凝土强度等级：C25 | m3 | 7.53 | 677.31 | 5100.14 | 1252.24 | 4.82 | 186.29
12 | 010503004001 | 圈梁 | 1、混凝土种类：商品混凝土 2、混凝土强度等级：C25 | m3 | 5.17 | 616.97 | 3189.73 | 576.82 | 3.31 | 85.98
13 | 010503005001 | 过梁 | 1、混凝土种类：商品混凝土 2、混凝土强度等级：C25 | m3 | 1.36 | 616.97 | 839.08 | 151.74 | 0.87 | 22.62
14 | 010505003001 | 平板 | 1、混凝土种类：商品混凝土 2、混凝土强度等级：C30 | m3 | 45.77 | 573.00 | 26223.35 | 2165.60 | 35.70 | 326.76
15 | 010505003002 | 斜板 | 1、混凝土种类：商品混凝土 2、混凝土强度等级：C30 | m3 | 36.75 | 581.35 | 21364.61 | 1910.63 | 28.67 | 287.75
16 | 010505008001 | 雨篷、悬挑板、阳台板 | 1、混凝土种类：商品混凝土 2、混凝土强度等级：C30 | m3 | 32.48 | 614.37 | 19954.74 | 2571.77 | 20.14 | 384.24
17 | 010507001001 | 散水、坡道 | 1、200~300厚回填或种植土(以景观为准，不计)； 2、60厚C20细石混凝土，撒1：1水泥石子压实赶光，随打随磨； 3、150厚粒径10~40卵石灌M2.5混合砂浆(或150厚3:7灰土)； 4、素土夯实，向外坡3%~5%，详见图集12J003(6A/A2) | m2 | 31.50 | 144.33 | 4546.40 | 1594.22 | 34.97 | 241.92
表 1-2 分部分项工程量清单及计价表(号清单)
单位工程及专业工程名称:“红街畲寨”-龙峰民族村山哈古道公共服务设施提升改造工程-房屋建筑与装饰工程 | [8 empty] | 第3页 共24页
序号 | 项目 编码 | 项目名称 | 项目特征描述 | 计量 单位 | 工程量 | 综合单价 (元) | 合价 (元) | 其中 |  |  | 备注
[8 empty] | 人工费 | 机械费 | 管理费
18 | 010515001001 | 现浇构件钢筋 | 1、钢筋种类、规格：HPB300砌体加固钢筋 | t | 0.307 | 5889.95 | 1808.21 | 565.28 | 17.40 | 86.59
19 | 010515001002 | 现浇构件钢筋 | 1、钢筋种类、规格：HRB400箍筋(12mm以内) | t | 2.717 | 5072.82 | 13782.85 | 3352.29 | 155.09 | 522.02
20 | 010515001003 | 现浇构件钢筋 | 1、钢筋种类、规格：HRB400(10mm以内) | t | 11.057 | 4252.37 | 47018.46 | 6857.11 | 259.62 | 1058.27
21 | 010515001004 | 现浇构件钢筋 | 1、钢筋种类、规格：HRB400(18mm以内) | t | 4.063 | 4081.78 | 16584.27 | 2170.01 | 276.04 | 367.01
22 | 010515001005 | 现浇构件钢筋 | 1、钢筋种类、规格：HRB400(25mm以内) | t | 2.273 | 3899.42 | 8863.38 | 834.03 | 125.63 | 144.27
23 | 010516001001 | 螺栓 | 1、钢材品种、规格：Q235B 2、构件类型：锚栓M24 | t | 0.130 | 7765.29 | 1009.49 | 166.23 | 53.13 | 33.40
24 | 010516002001 | 预埋铁件 | 1、钢材品种、规格：Q355B 2、构件类型：预埋钢板 | t | 0.038 | 9584.57 | 364.21 | 108.45 | 66.70 | 27.04
25 | 010516002002 | 预埋铁件 | 1、成品沉降观测点 | 个 | 6 | 35.00 | 210.00 | 0.00 | 0.00 | 0.00
|  | 0106 金属结构工程 |  |  | 0 |  | 422027.39 | 78457.61 | 8927.41 | 12977.09
26 | 010603001001 | 实腹钢柱 | 1、钢材品种、规格：Q355B 2、构件类型：H型钢柱； 3、除锈：制作前钢构件表面均应进行喷砂（抛丸）除锈，除锈质量等级应达到Sa2.5级标准； 4、涂漆：环氧富锌底漆2遍(80um)，环氧云铁中间涂料1遍(60um)，氟碳或聚硅氧烷面漆2遍(60um)； 5、防火涂料：耐火极限2.5h； 6、运距：投标单位根据自身情况综合考虑 | t | 12.912 | 9169.39 | 118395.16 | 21052.37 | 1829.11 | 3388.11
表 1-2 分部分项工程量清单及计价表(号清单)
单位工程及专业工程名称:“红街畲寨”-龙峰民族村山哈古道公共服务设施提升改造工程-房屋建筑与装饰工程 | [8 empty] | 第4页 共24页
序号 | 项目 编码 | 项目名称 | 项目特征描述 | 计量 单位 | 工程量 | 综合单价 (元) | 合价 (元) | 其中 |  |  | 备注
[8 empty] | 人工费 | 机械费 | 管理费
27 | 010603002001 | 空腹钢柱 | 1、钢材品种、规格：Q355B 2、构件类型：箱型钢柱； 3、除锈：制作前钢构件表面均应进行喷砂（抛丸）除锈，除锈质量等级应达到Sa2.5级标准； 4、涂漆：环氧富锌底漆2遍(80um)，环氧云铁中间涂料1遍(60um)，氟碳或聚硅氧烷面漆2遍(60um)； 5、防火涂料：耐火极限2.5h； 6、运距：投标单位根据自身情况综合考虑 | t | 1.380 | 7610.19 | 10502.06 | 1085.83 | 195.49 | 190.14
28 | 010604001001 | 钢梁 | 1、钢材品种、规格：Q355B 2、构件类型：H型钢梁； 3、除锈：制作前钢构件表面均应进行喷砂（抛丸）除锈，除锈质量等级应达到Sa2.5级标准； 4、涂漆：环氧富锌底漆2遍(80um)，环氧云铁中间涂料1遍(60um)，氟碳或聚硅氧烷面漆2遍(60um)； 5、防火涂料：耐火极限1.5h； 6、运距：投标单位根据自身情况综合考虑 | t | 22.090 | 9842.94 | 217430.54 | 39601.18 | 5099.48 | 6633.41
表 1-2 分部分项工程量清单及计价表(号清单)
单位工程及专业工程名称:“红街畲寨”-龙峰民族村山哈古道公共服务设施提升改造工程-房屋建筑与装饰工程 | [8 empty] | 第5页 共24页
序号 | 项目 编码 | 项目名称 | 项目特征描述 | 计量 单位 | 工程量 | 综合单价 (元) | 合价 (元) | 其中 |  |  | 备注
[8 empty] | 人工费 | 机械费 | 管理费
29 | 010604001002 | 钢梁 | 1、钢材品种、规格：Q355B 2、构件类型：矩形钢管梁； 3、除锈：制作前钢构件表面均应进行喷砂（抛丸）除锈，除锈质量等级应达到Sa2.5级标准； 4、涂漆：环氧富锌底漆2遍(80um)，环氧云铁中间涂料1遍(60um)，氟碳或聚硅氧烷面漆2遍(60um)； 5、防火涂料：耐火极限1.5h； 6、运距：投标单位根据自身情况综合考虑 | t | 0.795 | 8172.65 | 6497.26 | 799.94 | 183.53 | 146.32
30 | 010605001001 | 钢板楼板 | 1、钢材品种、规格：Q355B 2、构件类型：4厚花纹钢板； 3、除锈：制作前钢构件表面均应进行喷砂（抛丸）除锈，除锈质量等级应达到Sa2.5级标准； 4、涂漆：环氧富锌底漆2遍(80um)，环氧云铁中间涂料1遍(60um)，氟碳或聚硅氧烷面漆2遍(60um)； 5、防火涂料：耐火极限1.0h； 6、运距：投标单位根据自身情况综合考虑 | m2 | 36.29 | 300.74 | 10913.85 | 2693.44 | 203.59 | 431.13
表 1-2 分部分项工程量清单及计价表(号清单)
单位工程及专业工程名称:“红街畲寨”-龙峰民族村山哈古道公共服务设施提升改造工程-房屋建筑与装饰工程 | [8 empty] | 第6页 共24页
序号 | 项目 编码 | 项目名称 | 项目特征描述 | 计量 单位 | 工程量 | 综合单价 (元) | 合价 (元) | 其中 |  |  | 备注
[8 empty] | 人工费 | 机械费 | 管理费
31 | 010606008001 | 钢梯 | 1、钢材品种、规格：Q355B 2、构件类型：踏步式钢楼梯； 3、除锈：制作前钢构件表面均应进行喷砂（抛丸）除锈，除锈质量等级应达到Sa2.5级标准； 4、涂漆：环氧富锌底漆2遍(80um)，环氧云铁中间涂料1遍(60um)，氟碳或聚硅氧烷面漆2遍(60um)； 5、防火涂料：耐火极限1.0h； 6、运距：投标单位根据自身情况综合考虑 | t | 4.012 | 10721.51 | 43014.70 | 10498.80 | 696.16 | 1656.68
32 | Z010606014001 | 高强螺栓 | 1、A16剪力栓钉 | 套 | 1976 | 3.34 | 6599.84 | 1719.12 | 573.04 | 355.68
33 | Z010606014002 | 高强螺栓 | 1、A19剪力栓钉 | 套 | 384 | 3.76 | 1443.84 | 334.08 | 111.36 | 69.12
34 | Z010606014003 | 高强螺栓 | 1、M16化学螺栓 | 套 | 16 | 30.23 | 483.68 | 237.92 | 0.00 | 35.20
35 | Z010606014004 | 高强螺栓 | 1、10.9级M16高强螺栓 | 套 | 18 | 8.77 | 157.86 | 10.98 | 0.90 | 1.80
36 | Z010606014005 | 高强螺栓 | 1、10.9级M20高强螺栓 | 套 | 695 | 9.48 | 6588.60 | 423.95 | 34.75 | 69.50
|  | 0108 门窗工程 |  |  | 0 |  | 145658.03 | 12545.12 | 45.97 | 1859.10
37 | 010801001001 | 木质门 | M0922 1、洞口尺寸：900*2200mm； 2、专业厂家定制实木门(含门套)； 3、包含运输、安装、五金及油漆等一切费用，详见门窗大样 | 樘 | 1 | 1363.42 | 1363.42 | 94.27 | 0.00 | 13.92
表 1-2 分部分项工程量清单及计价表(号清单)
单位工程及专业工程名称:“红街畲寨”-龙峰民族村山哈古道公共服务设施提升改造工程-房屋建筑与装饰工程 | [8 empty] | 第7页 共24页
序号 | 项目 编码 | 项目名称 | 项目特征描述 | 计量 单位 | 工程量 | 综合单价 (元) | 合价 (元) | 其中 |  |  | 备注
[8 empty] | 人工费 | 机械费 | 管理费
38 | 010801001002 | 木质门 | M1222 1、洞口尺寸：1200*2200mm； 2、专业厂家定制实木门(含门套)； 3、包含运输、安装、五金及油漆等一切费用，详见门窗大样 | 樘 | 1 | 1798.02 | 1798.02 | 156.93 | 0.00 | 23.17
39 | 010801004001 | 木质防火门 | FM甲0922 1、洞口尺寸：900*2200； 2、甲级木质防火门； 3、包含闭门器等五金及油漆等，详见门窗大样 | 樘 | 1 | 1165.21 | 1165.21 | 68.45 | 0.00 | 10.10
40 | 010802001001 | 金属（塑钢）门 | MLC23024 1、洞口尺寸：23000*2400mm 2、70系列铝合金地弹门+折叠门，采用6+12A+6low-E中空玻璃； 3、门侧设350*100*4铝合金木纹转印装饰柱； 4、含运输、安装及五金配件等，详见门窗大样 | 樘 | 1 | 61366.35 | 61366.35 | 4697.53 | 5.58 | 694.19
41 | 010802001002 | 金属（塑钢）门 | MLC23024a 1、洞口尺寸：23000*2400mm 2、70系列铝合金地弹门+折叠门，采用6+12A+6low-E中空玻璃； 3、门侧设350*100*4铝合金木纹转印装饰柱； 4、含运输、安装及五金配件等，详见门窗大样 | 樘 | 1 | 61366.35 | 61366.35 | 4697.53 | 5.58 | 694.19
42 | 010806001001 | 木质窗 | 1、木板百叶(经防火处理) | m2 | 20.72 | 280.27 | 5807.19 | 2531.78 | 34.81 | 379.38
表 1-2 分部分项工程量清单及计价表(号清单)
单位工程及专业工程名称:“红街畲寨”-龙峰民族村山哈古道公共服务设施提升改造工程-房屋建筑与装饰工程 | [8 empty] | 第8页 共24页
序号 | 项目 编码 | 项目名称 | 项目特征描述 | 计量 单位 | 工程量 | 综合单价 (元) | 合价 (元) | 其中 |  |  | 备注
[8 empty] | 人工费 | 机械费 | 管理费
43 | 010807001001 | 金属（塑钢、断桥）窗 | 1、断桥隔热铝合金固定 2、70系列隔热窗，玻璃采用6+12A+6low-E中空玻璃； 3、满足相关技术规程及安全管理要求制作，详见门窗大样 | m2 | 17.66 | 724.32 | 12791.49 | 298.63 | 0.00 | 44.15
|  | 0109 屋面及防水工程 |  |  | 0 |  | 65066.51 | 11440.51 | 268.42 | 1733.85
44 | 010902003001 | 屋面刚性层 | 1、50厚粒径15~20深灰色砾石散置(另计)； 2、50厚C30细石混凝土保护层，原浆收光；内配φ6@150双向钢筋网片，4m×4m分缝(四周墙根处亦设伸缩缝)，钢筋在缝内断开，缝宽12，缝内嵌沥青油膏，在分隔缝上口粘贴300mm宽的卷材保护层； 3、隔离层：聚乙烯膜(PE)； 4、110厚挤塑聚苯板保温层(XPS，燃烧性能B1级)； 5、3厚SBS改性沥青防水卷材； 6、20厚1：3水泥砂浆找平层； 7、最薄处30厚LC5.0轻集料混凝土找坡2%坡向雨水口，随捣随光 8、3厚SBS改性沥青防水卷材； 9、2厚非固化橡胶沥青防水涂料； 10、结构板，随浇随用原浆找平和压光 | m2 | 165.57 | 269.07 | 44549.92 | 7833.12 | 183.78 | 1187.14
表 1-2 分部分项工程量清单及计价表(号清单)
单位工程及专业工程名称:“红街畲寨”-龙峰民族村山哈古道公共服务设施提升改造工程-房屋建筑与装饰工程 | [8 empty] | 第9页 共24页
序号 | 项目 编码 | 项目名称 | 项目特征描述 | 计量 单位 | 工程量 | 综合单价 (元) | 合价 (元) | 其中 |  |  | 备注
[8 empty] | 人工费 | 机械费 | 管理费
45 | 010902003002 | 屋面刚性层 | 1、1~6条详见景观设计(不计入)； 2、50厚C30细石混凝土保护层，原浆收光；内配φ6@150双向钢筋网片，4m×4m分缝(四周墙根处亦设伸缩缝)，钢筋在缝内断开，缝宽12，缝内嵌沥青油膏，在分隔缝上口粘贴300mm 宽的卷材保护层； 3、隔离层：聚乙烯膜(PE)； 4、110厚挤塑聚苯板保温层(XPS，燃烧性能B1级)； 5、3厚SBS改性沥青防水卷材； 6、20厚1：3水泥砂浆找平层； 7、最薄处30厚LC5.0轻集料混凝土找坡 2%坡向雨水口，随捣随光 8、3厚SBS改性沥青防水卷材； 9、2厚非固化橡胶沥青防水涂料； 10、结构板，随浇随用原浆找平和压光 | m2 | 76.25 | 269.07 | 20516.59 | 3607.39 | 84.64 | 546.71
|  | 0111 楼地面装饰工程 |  |  | 0 |  | 196433.95 | 55785.26 | 1516.23 | 8479.39
表 1-2 分部分项工程量清单及计价表(号清单)
单位工程及专业工程名称:“红街畲寨”-龙峰民族村山哈古道公共服务设施提升改造工程-房屋建筑与装饰工程 | [8 empty] | 第10页 共24页
序号 | 项目 编码 | 项目名称 | 项目特征描述 | 计量 单位 | 工程量 | 综合单价 (元) | 合价 (元) | 其中 |  |  | 备注
[8 empty] | 人工费 | 机械费 | 管理费
46 | 011101001001 | 水泥砂浆楼地面 | 各类无水设备管井： 1、20厚1：2.5水泥砂浆； 2、水泥浆一道(內掺建筑胶)； 3、100厚C25细石混凝土垫层，随捣随抹平，内配φ6@150双向钢筋网片，6m×6m分缝，缝宽12，缝内嵌沥青油膏； 4、素土夯实（压实系数不应小于0.90） | m2 | 1.08 | 106.36 | 114.87 | 27.69 | 0.48 | 4.17
47 | 011101001002 | 水泥砂浆楼地面 | 各类无水设备管井： 1、20厚1：2.5水泥砂浆； 2、水泥浆一道(內掺建筑胶)； 3、现浇钢筋混凝土楼板 | m2 | 1.08 | 25.80 | 27.86 | 14.71 | 0.23 | 2.20
48 | 011102003001 | 块料楼地面 | 储藏室： 1、8~10mm厚600*600mm地砖，专用填缝剂填缝； 2、10mm厚胶泥粘结层； 3、30mm厚1:3水泥砂浆保护层，随做随找平； 4、界面剂一道； 5、100厚C25细石混凝土垫层，随捣随抹平，内配φ6@150双向钢筋网片，6m×6m分缝，缝宽12，缝内嵌沥青油膏； 6、素土夯实（压实系数不应小于0.90） | m2 | 10.33 | 233.14 | 2408.34 | 496.46 | 5.68 | 74.27
表 1-2 分部分项工程量清单及计价表(号清单)
单位工程及专业工程名称:“红街畲寨”-龙峰民族村山哈古道公共服务设施提升改造工程-房屋建筑与装饰工程 | [8 empty] | 第11页 共24页
序号 | 项目 编码 | 项目名称 | 项目特征描述 | 计量 单位 | 工程量 | 综合单价 (元) | 合价 (元) | 其中 |  |  | 备注
[8 empty] | 人工费 | 机械费 | 管理费
49 | 011102003002 | 块料楼地面 | 清洁间： 1、8~10mm厚600*600mm地砖，专用填缝剂填缝(标高低于非用水房间)； 2、10mm厚胶泥粘结层； 3、15~20mm厚1:3水泥砂找平层兼找坡层； 4、2mm厚JS-Ⅱ防水涂料涂刷二遍上翻盥洗台盆处≥1200mm；其他区域≥300mm<完成面以上>)； 5、15~20mm厚聚合物防水砂浆找平，上翻盥洗台盆处≥1200mm；其他区域≥300mm(从建筑完成标高算起)； 6、过门处设置混凝土止水坎； 7、界面剂一道； 8、100厚C25细石混凝土垫层，随捣随抹平，内配φ6@150双向钢筋网片，6m×6m分缝，缝宽12，缝内嵌沥青油膏； 9、素土夯实（压实系数不应小于0.90） | m2 | 3.19 | 394.49 | 1258.42 | 216.66 | 2.07 | 32.35
表 1-2 分部分项工程量清单及计价表(号清单)
单位工程及专业工程名称:“红街畲寨”-龙峰民族村山哈古道公共服务设施提升改造工程-房屋建筑与装饰工程 | [8 empty] | 第12页 共24页
序号 | 项目 编码 | 项目名称 | 项目特征描述 | 计量 单位 | 工程量 | 综合单价 (元) | 合价 (元) | 其中 |  |  | 备注
[8 empty] | 人工费 | 机械费 | 管理费
50 | 011102003003 | 块料楼地面 | 咖啡吧台： 1、8~10mm厚仿木纹地砖，专用填缝剂填缝； 2、10mm厚胶泥粘结层； 3、30mm厚1:3水泥砂浆压实抹光； 4、四周设置混凝土止水坎2mm厚JS-Ⅱ防水涂料涂刷二遍； 5、30mm厚C25细石混凝土向地漏找坡1%，面层原浆提面压光； 6、210mm厚泡沫混凝土回填，泡沫混凝土填充，容重不大于7KN/m3，强度≥1.5MPa；；随做随找坡； 7、2mm厚JS-Ⅱ防水涂料涂刷二遍，四周上翻300高； 8、四周设置混凝土挡墙； 9、界面剂一道； 10、建筑楼板 | m2 | 18.25 | 288.54 | 5265.86 | 1340.83 | 40.15 | 204.58
表 1-2 分部分项工程量清单及计价表(号清单)
单位工程及专业工程名称:“红街畲寨”-龙峰民族村山哈古道公共服务设施提升改造工程-房屋建筑与装饰工程 | [8 empty] | 第13页 共24页
序号 | 项目 编码 | 项目名称 | 项目特征描述 | 计量 单位 | 工程量 | 综合单价 (元) | 合价 (元) | 其中 |  |  | 备注
[8 empty] | 人工费 | 机械费 | 管理费
51 | 011101002001 | 现浇水磨石楼地面 | 公共区域(一层)： 1、涂刷水性抗污材料、以增强耐用性和防污性； 2、15mm厚无机磨石浇筑(L型不锈钢嵌条)，保养打磨； 3、铺设纤维抗裂层； 4、35mm厚C25细石混凝土，随做随找平，强度达标后表面进行打磨喷砂处理(内配φ4@100双向钢筋镀锌钢丝网片)； 5、界面剂一道； 6、100厚C25细石混凝土垫层，随捣随抹平，内配φ6@150双向钢筋网片，6m×6m分缝，缝宽12，缝内嵌沥青油膏； 7、素土夯实（压实系数不应小于0.90) | m2 | 222.28 | 336.39 | 74772.77 | 25993.42 | 764.64 | 3961.03
52 | 011101002002 | 现浇水磨石楼地面 | 公共区域(二层)： 1、涂刷水性抗污材料、以增强耐用性和防污性； 2、15mm厚无机磨石浇筑(L型不锈钢嵌条)，保养打磨； 3、铺设纤维抗裂层； 4、35mm厚C25细石混凝土，随做随找平，强度达标后表面进行打磨喷砂处理(内配φ4@100双向钢筋镀锌钢丝网片)； 5、界面剂一道； 6、建筑楼板 | m2 | 149.93 | 266.68 | 39983.33 | 16450.32 | 493.27 | 2506.83
表 1-2 分部分项工程量清单及计价表(号清单)
单位工程及专业工程名称:“红街畲寨”-龙峰民族村山哈古道公共服务设施提升改造工程-房屋建筑与装饰工程 | [8 empty] | 第14页 共24页
序号 | 项目 编码 | 项目名称 | 项目特征描述 | 计量 单位 | 工程量 | 综合单价 (元) | 合价 (元) | 其中 |  |  | 备注
[8 empty] | 人工费 | 机械费 | 管理费
53 | 011104002001 | 竹、木（复合）地板 | 夹层走道(投影面积)： 1、12~18mm厚企口型强化复合木地板(背涂防腐剂且做防火处理)； 2、3~5mm厚配套软质衬垫(带防潮薄膜)； 3、30~35厚1:3水泥砂浆找平 | m2 | 36.29 | 306.55 | 11124.70 | 921.04 | 11.61 | 137.54
54 | 011104002002 | 竹、木（复合）地板 | 公区平台(投影面积)： 1、12~18mm厚企口型强化复合木地板(背涂防腐剂且做防火处理)； 2、3~5mm厚配套软质衬垫(带防潮薄膜)； 3、18厚防火阻燃板基层； 4、40*40*3.5镀锌方管龙骨支架双向@400~600(详节点)； 5、建筑楼板，具体做法详见施工图 | m2 | 34.99 | 681.04 | 23829.59 | 2299.19 | 172.15 | 366.35
55 | 050201001001 | 水洗石楼地面 | 二层阳台： 1、粒径2-3深灰色水洗石地面； 2、50厚M15水泥砂浆结合层(内掺水重5%107胶)； 3、界面剂一道； 4、建筑楼板 | m2 | 39.44 | 175.66 | 6928.03 | 2967.86 | 0.00 | 439.36
56 | 011106007001 | 木板楼梯面层 | 1、定制实木复合地板，T型不锈钢防滑条； 2、配套地垫； 3、1：3水泥砂浆找平； 4、钢结构楼梯踏步(另计) | m2 | 46.34 | 662.93 | 30720.18 | 5057.08 | 25.95 | 750.71
|  | 0112 墙、柱面装饰与隔断、幕墙工程 |  |  | 0 |  | 217847.94 | 49378.30 | 1101.96 | 7464.47
表 1-2 分部分项工程量清单及计价表(号清单)
单位工程及专业工程名称:“红街畲寨”-龙峰民族村山哈古道公共服务设施提升改造工程-房屋建筑与装饰工程 | [8 empty] | 第15页 共24页
序号 | 项目 编码 | 项目名称 | 项目特征描述 | 计量 单位 | 工程量 | 综合单价 (元) | 合价 (元) | 其中 |  |  | 备注
[8 empty] | 人工费 | 机械费 | 管理费
57 | 011001003001 | 保温隔热墙面 | 出屋面楼梯间外墙： 1、仿混凝土涂料(另计)； 2、满刮2～3厚柔性耐水腻子(另计)； 3、5厚聚合物水泥防水抗裂砂浆，压入耐碱玻纤网格布1层，锚盘压住耐碱璃纤维网格布； 4、50厚岩棉板，专用粘结砂浆粘贴，专用锚盘锚固(锚栓不少于5个/平方米，做法参JGJ/T480-2019，耐火等级A级)； 5、6厚干粉类聚合物水泥防水砂浆 6、15厚聚合物防水砂浆找平； 7、刷界面处理剂一道； 8、基层墙体(不同材料交接处挂300宽热镀锌电焊网，每边搭接150宽) | m2 | 38.06 | 187.68 | 7143.10 | 2116.52 | 28.93 | 317.42
58 | 011201001001 | 墙面一般抹灰 | 1、仿混凝土涂料(另计)； 2、满刮2～3厚柔性耐水腻子(另计)； 3、15厚聚合物防水砂浆； 4、刷界面处理剂一道； 5、基层墙体(不同材料交接处挂300宽热镀锌电焊网，每边搭接150宽) | m2 | 214.13 | 68.05 | 14571.55 | 3085.61 | 122.05 | 475.37
表 1-2 分部分项工程量清单及计价表(号清单)
单位工程及专业工程名称:“红街畲寨”-龙峰民族村山哈古道公共服务设施提升改造工程-房屋建筑与装饰工程 | [8 empty] | 第16页 共24页
序号 | 项目 编码 | 项目名称 | 项目特征描述 | 计量 单位 | 工程量 | 综合单价 (元) | 合价 (元) | 其中 |  |  | 备注
[8 empty] | 人工费 | 机械费 | 管理费
59 | 011201001002 | 墙面一般抹灰 | 储藏室： 1、A级无机涂料(另计)； 2、3厚柔性耐水腻子分层找平(另计)； 3、8厚DPM5预拌砂浆打底找平； 4、墙体不同基层的材料铺设镀锌钢丝网/玻纤网格布，搭接缝宽度从缝边起每边不得小于150mm(另计)； 5、界面剂一道甩毛； 6、蒸压加气混凝土砌块 | m2 | 68.49 | 43.07 | 2949.86 | 986.94 | 32.88 | 150.68
60 | 011201001003 | 墙面一般抹灰 | 除储藏室外的室内墙面： 1、8厚DPM5预拌砂浆打底找平； 2、墙体不同基层的材料铺设镀锌钢丝网/玻纤网格布，搭接缝宽度从缝边起每边不得小于150mm(另计)； 3、界面剂一道甩毛； 4、蒸压加气混凝土砌块 | m2 | 601.31 | 43.07 | 25898.42 | 8664.88 | 288.63 | 1322.88
61 | 011201001004 | 墙面一般抹灰 | 强弱电井、冷媒井、水管井： 1、白水泥批白； 2、1.5厚JS防水涂料(Ⅱ型)(仅水暖井等有水管井墙面做，高度2000)； 3、8厚DPM5预拌砂浆打底找平； 4、墙体不同基层的材料铺设镀锌钢丝网/玻纤网格布，搭接缝宽度从缝边起每边不得小于150mm(另计)； 5、界面剂一道甩毛； 6、蒸压加气混凝土砌块 | m2 | 60.96 | 89.92 | 5481.52 | 1840.99 | 29.26 | 276.15
表 1-2 分部分项工程量清单及计价表(号清单)
单位工程及专业工程名称:“红街畲寨”-龙峰民族村山哈古道公共服务设施提升改造工程-房屋建筑与装饰工程 | [8 empty] | 第17页 共24页
序号 | 项目 编码 | 项目名称 | 项目特征描述 | 计量 单位 | 工程量 | 综合单价 (元) | 合价 (元) | 其中 |  |  | 备注
[8 empty] | 人工费 | 机械费 | 管理费
62 | 011204003001 | 块料墙面 | 清洁间： 1、8-10mm厚300*600mm墙面砖(专用填缝剂擦缝)； 2、5mm厚建筑陶瓷胶粘剂； 3、水槽处1200mm，其他区域300mm<完成面>以上为： (1)10-15mm厚1:3水泥砂浆打底； (2)1.2mm厚防水聚合物水泥防水涂料防潮层； 水槽处1200mm，其他区域300mm<完成面>以下为： (1)1.5mm厚JS-Ⅱ防水涂料(聚合物水泥防水涂料)涂刷两遍； (2)15厚聚合物防水砂浆找平； 4、基层墙体 | m2 | 18.14 | 271.63 | 4927.37 | 1301.55 | 6.17 | 193.01
表 1-2 分部分项工程量清单及计价表(号清单)
单位工程及专业工程名称:“红街畲寨”-龙峰民族村山哈古道公共服务设施提升改造工程-房屋建筑与装饰工程 | [8 empty] | 第18页 共24页
序号 | 项目 编码 | 项目名称 | 项目特征描述 | 计量 单位 | 工程量 | 综合单价 (元) | 合价 (元) | 其中 |  |  | 备注
[8 empty] | 人工费 | 机械费 | 管理费
63 | 011207001001 | 墙面装饰板 | 1、木挂板(经防火处理)，板四周用不锈钢自攻螺丝钉与竖向龙骨侧面连接； 2、木竖向龙骨(经防火处理)用不锈钢锚固件通过支座与混凝土反坎和顶板固定； 3、深灰色外墙涂料(另计)； 4、满刮2～3厚柔性耐水腻子(另计)； 5、5厚聚合物水泥防水抗裂砂浆，压入耐碱玻纤网格布1层，锚盘压住耐碱璃纤维网格布； 6、50厚岩棉板，专用粘结砂浆粘贴，专用锚盘锚固(锚栓不少于5个/平方米，做法参JGJ/T480-2019，耐火等级A级)； 7、6厚干粉类聚合物水泥防水砂浆 8、15厚聚合物防水砂浆找平； 7、刷界面处理剂一道； 9、基层墙体(不同材料交接处挂300宽热镀锌电焊网，每边搭接150宽) | m2 | 94.63 | 373.40 | 35334.84 | 10299.53 | 71.92 | 1533.01
表 1-2 分部分项工程量清单及计价表(号清单)
单位工程及专业工程名称:“红街畲寨”-龙峰民族村山哈古道公共服务设施提升改造工程-房屋建筑与装饰工程 | [8 empty] | 第19页 共24页
序号 | 项目 编码 | 项目名称 | 项目特征描述 | 计量 单位 | 工程量 | 综合单价 (元) | 合价 (元) | 其中 |  |  | 备注
[8 empty] | 人工费 | 机械费 | 管理费
64 | 011207001002 | 墙面装饰板 | 1、木披叠板(经防火处理)； 2、15*40加压防腐木钉板条，用平板钉或箱用钉与木挂板固定； 3、木竖向龙骨(经防火处理)，用膨胀螺栓与墙体固定； 4、5厚聚合物水泥防水抗裂砂浆，压入耐碱玻纤网格布1层，锚盘压住耐碱璃纤维网格布； 5、50厚岩棉板，专用粘结砂浆粘贴，专用锚盘锚固(锚栓不少于5个/平方米，做法参JGJ/T480-2019，耐火等级A级)； 6、6厚干粉类聚合物水泥防水砂浆 7、15厚聚合物防水砂浆找平； 8、刷界面处理剂一道； 9、基层墙体(不同材料交接处挂300宽热镀锌电焊网，每边搭接150宽) | m2 | 120.03 | 436.29 | 52367.89 | 13064.07 | 91.22 | 1944.49
65 | Z011201005001 | 阳台、雨棚板抹灰 | 1、仿混凝土涂料(另计)； 2、15厚(最薄处)聚合物防水砂浆找坡2%，沿墙上翻300高，一次找平，原浆收光； 3、2厚JS防水涂料（Ⅱ型），四周上翻300高(从建筑标高算起)； 4、15厚聚合物防水砂浆找平； 5、钢筋混凝土楼板，板面随浇随抹平 | m2 | 137.54 | 177.04 | 24350.08 | 3918.51 | 50.89 | 585.92
表 1-2 分部分项工程量清单及计价表(号清单)
单位工程及专业工程名称:“红街畲寨”-龙峰民族村山哈古道公共服务设施提升改造工程-房屋建筑与装饰工程 | [8 empty] | 第20页 共24页
序号 | 项目 编码 | 项目名称 | 项目特征描述 | 计量 单位 | 工程量 | 综合单价 (元) | 合价 (元) | 其中 |  |  | 备注
[8 empty] | 人工费 | 机械费 | 管理费
66 | 011207001003 | 墙面装饰板 | 1、灰白色水泥肌理涂料(另计)； 2、板缝贴胶带、点锈； 3、12mm厚纸面石膏板； 4、12mm厚防火阻燃板； 5、型钢镀锌骨架基层 | m2 | 70.94 | 198.91 | 14110.68 | 2665.22 | 329.16 | 445.50
67 | 011207001004 | 墙面装饰板 | 1、12mm厚实木贴皮饰面； 2、12mm(18mm)厚防火阻燃板； 3、型钢镀锌骨架基层 | m2 | 10.96 | 376.51 | 4126.55 | 407.05 | 50.85 | 68.17
68 | 011208001001 | 柱（梁）面装饰 | 1、30mm厚老木板饰面； 2、50*100*3mm镀锌钢板与结构梁柱满焊@800； 3、结构梁柱基层(不计) | m2 | 91.49 | 290.59 | 26586.08 | 1027.43 | 0.00 | 151.87
|  | 0113 天棚工程 |  |  | 0 |  | 164470.29 | 16427.67 | 0.00 | 2427.56
69 | 011301001001 | 天棚抹灰 | 1、现浇钢筋混凝土板底面凿平，清理干净； 2、白水泥掺胶批平 | m2 | 1.08 | 2.73 | 2.95 | 1.66 | 0.00 | 0.25
70 | 011301001002 | 天棚抹灰 | 一层公区、储藏室、清洁间： 1、水泥肌理涂料/无机涂料喷涂两遍(管线需喷涂，另计)； 2、封闭底漆一道(另计)； 3、原建筑混凝土结构(打磨、修补) | m2 | 167.18 | 2.73 | 456.40 | 257.46 | 0.00 | 38.45
71 | 011301001003 | 天棚抹灰 | 二层公区： 1、用原砼一致水泥品种修补，修补完成后，涂刷保护剂； 2、建筑楼板表面用水清洗 | m2 | 218.76 | 7.77 | 1699.77 | 1187.87 | 0.00 | 175.01
表 1-2 分部分项工程量清单及计价表(号清单)
单位工程及专业工程名称:“红街畲寨”-龙峰民族村山哈古道公共服务设施提升改造工程-房屋建筑与装饰工程 | [8 empty] | 第21页 共24页
序号 | 项目 编码 | 项目名称 | 项目特征描述 | 计量 单位 | 工程量 | 综合单价 (元) | 合价 (元) | 其中 |  |  | 备注
[8 empty] | 人工费 | 机械费 | 管理费
72 | 011302001001 | 吊顶天棚 | 二层公区： 1、、安装过程手部清洁，不能有汗水、油污等现象； 2、将铝方通按照设计造型尺寸间距用专用配件组装完成，可微调； 3、用吊件将铝方通造型固定； 4、并按横向900~1000mm，纵向600~700mm的距离在天花上打吊装孔，同时用膨胀螺栓固定∅8钢筋吊杆； 5、按照设计的要求测出安装后的标高； 6、具体做法详见施工图 | m2 | 218.76 | 741.96 | 162311.17 | 14980.68 | 0.00 | 2213.85
|  | 0114 油漆、涂料、裱糊工程 |  |  | 0 |  | 127239.64 | 16824.62 | 0.00 | 2478.45
73 | 011407001001 | 墙面喷刷涂料 | 1、灰白色水泥肌理涂料； 2、板缝贴胶带、点锈 | m2 | 70.94 | 62.53 | 4435.88 | 756.93 | 0.00 | 111.38
74 | 011407001002 | 墙面喷刷涂料 | 公区： 1、艺术涂料两遍； 2、封闭底漆一道； 3、满刮耐水腻子二遍 | m2 | 601.31 | 125.30 | 75344.14 | 6079.24 | 0.00 | 895.95
75 | 011407001003 | 墙面喷刷涂料 | 1、A级无机涂料； 2、3厚柔性耐水腻子分层找平 | m2 | 68.49 | 35.38 | 2423.18 | 1789.64 | 0.00 | 263.69
76 | 011407001004 | 墙面喷刷涂料 | 1、仿混凝土涂料； 2、满刮2～3厚柔性耐水腻子 | m2 | 252.19 | 60.30 | 15207.06 | 2549.64 | 0.00 | 375.76
77 | 011407002001 | 天棚喷刷涂料 | 屋面挑板及阳台板底： 1、仿混凝土涂料； 2、满刮2～3厚柔性耐水腻子 | m2 | 320.60 | 61.84 | 19825.90 | 3571.48 | 0.00 | 525.78
表 1-2 分部分项工程量清单及计价表(号清单)
单位工程及专业工程名称:“红街畲寨”-龙峰民族村山哈古道公共服务设施提升改造工程-房屋建筑与装饰工程 | [8 empty] | 第22页 共24页
序号 | 项目 编码 | 项目名称 | 项目特征描述 | 计量 单位 | 工程量 | 综合单价 (元) | 合价 (元) | 其中 |  |  | 备注
[8 empty] | 人工费 | 机械费 | 管理费
78 | 011407002002 | 天棚喷刷涂料 | 储藏间、清洁间： 1、A级无机涂料； 2、3厚柔性耐水腻子分层找平 | m2 | 13.44 | 36.92 | 496.20 | 365.03 | 0.00 | 53.76
79 | 011407002003 | 天棚喷刷涂料 | 一层公区： 1、水泥肌理涂料喷涂两遍(管线需喷涂)； 2、封闭底漆一道 | m2 | 153.74 | 61.84 | 9507.28 | 1712.66 | 0.00 | 252.13
|  | 0115 其他装饰工程 |  |  | 0 |  | 191279.78 | 14873.06 | 54.87 | 2204.84
80 | 011501012001 | 吧台展架 | 1、2mm不锈钢折弯喷灰挡板； 2、30*30mm木条立挺、横档，30mm厚横隔板； 3、具体做法详见施工图 | 个 | 1 | 1783.66 | 1783.66 | 23.91 | 0.06 | 3.54
81 | 011501014001 | 咖啡吧台 | 咖啡吧台(柜体投影面积)： 1、15mm厚浅灰色人造石饰面； 2、12mm厚实木贴皮饰面； 3、20厚木纹免漆板柜体； 4、具体做法详见施工图 | m2 | 12.25 | 3165.71 | 38779.95 | 0.00 | 0.00 | 0.00
82 | 011501015001 | 沙发及茶台 | 1、沙发2张及茶台1张； 2、具体做法详见施工图 | 套 | 3 | 2000.00 | 6000.00 | 0.00 | 0.00 | 0.00
83 | 011501015002 | 定制布艺软垫 | 1、定制布艺软垫； 2、具体做法详见施工图 | 张 | 45 | 200.00 | 9000.00 | 0.00 | 0.00 | 0.00
84 | 011501015003 | 展台 | 1、600*600*800mm，12mm厚实木贴皮饰面； 2、具体做法详见施工图 | 个 | 4 | 880.00 | 3520.00 | 0.00 | 0.00 | 0.00
85 | 011501015004 | 展台 | 1、2000*1000*800mm，12mm厚实木贴皮饰面； 2、具体做法详见施工图 | 个 | 4 | 3200.00 | 12800.00 | 0.00 | 0.00 | 0.00
表 1-2 分部分项工程量清单及计价表(号清单)
单位工程及专业工程名称:“红街畲寨”-龙峰民族村山哈古道公共服务设施提升改造工程-房屋建筑与装饰工程 | [8 empty] | 第23页 共24页
序号 | 项目 编码 | 项目名称 | 项目特征描述 | 计量 单位 | 工程量 | 综合单价 (元) | 合价 (元) | 其中 |  |  | 备注
[8 empty] | 人工费 | 机械费 | 管理费
86 | 011501015005 | 展台 | 1、4400*1600*800mm，12mm厚实木贴皮饰面； 2、具体做法详见施工图 | 个 | 2 | 8500.00 | 17000.00 | 0.00 | 0.00 | 0.00
87 | 011501019001 | 书架 | 1、2mm不锈钢折弯喷灰(5mm白色磨砂亚力克)挡板； 2、30*30mm木条立挺、横档，30mm厚横隔板； 3、钢柱、梁处老木板造型(另计)； 4、具体做法详见施工图 | m2 | 184.80 | 320.00 | 59136.00 | 0.00 | 0.00 | 0.00
88 | 011501020001 | 服务台 | 1、15mm厚浅灰色(红色)人造石饰面； 3、型钢骨架，12mm厚防火阻燃板基层； 4、具体做法详见施工图 | 个 | 1 | 8782.43 | 8782.43 | 910.34 | 47.38 | 141.95
89 | 011503001001 | 金属扶手、栏杆、栏板 | 1、1100高钢管扶手，圆钢栏杆； | m | 1.50 | 309.73 | 464.60 | 143.24 | 7.43 | 22.40
90 | 011503002001 | 硬木扶手、栏杆、栏板 | 1、木板饰面栏杆； 2、含油漆、具体做法详见施工图 | m | 22.23 | 533.07 | 11850.15 | 4088.10 | 0.00 | 603.77
91 | 011503002002 | 硬木扶手、栏杆、栏板 | 1、夹层连廊、楼梯20*50木条格栅栏杆； 2、含油漆、具体做法详见施工图 | m | 31.57 | 343.35 | 10839.56 | 4809.37 | 0.00 | 710.01
92 | 011503002003 | 硬木扶手、栏杆、栏板 | 1、二层20*50木条格栅栏杆； 2、含油漆、具体做法详见施工图 | m | 1.63 | 415.89 | 677.90 | 300.77 | 0.00 | 44.40
93 | 011503002004 | 硬木扶手、栏杆、栏板 | 1、二层20*60木条格栅栏杆； 2、含油漆、具体做法详见施工图 | m | 15.90 | 669.53 | 10645.53 | 4597.33 | 0.00 | 678.77
表 1-2 分部分项工程量清单及计价表(号清单)
单位工程及专业工程名称:“红街畲寨”-龙峰民族村山哈古道公共服务设施提升改造工程-房屋建筑与装饰工程 | [8 empty] | 第24页 共24页
序号 | 项目 编码 | 项目名称 | 项目特征描述 | 计量 单位 | 工程量 | 综合单价 (元) | 合价 (元) | 其中 |  |  | 备注
[8 empty] | 人工费 | 机械费 | 管理费
|  | 0116 拆除工程 |  |  | 0 |  | 170000.00 | 0.00 | 0.00 | 0.00
94 | 01B002 | 房屋拆除 | 1、原有瓦屋面、夯土墙、室内外地面等拆除； 2、废弃物清理、外运 | 项 | 1 | 50000.00 | 50000.00 | 0.00 | 0.00 | 0.00
95 | 011603001001 | 木构件拆除 | 1、木结构屋面梁、回廊等采用保护性拆除(按业主要求)； 2、物料搬运至业主指定地点堆放 | 项 | 1 | 120000.00 | 120000.00 | 0.00 | 0.00 | 0.00
合计 | [6 empty] | 1959285.46 | 293955.83 | 14996.19 | 45757.56

## 1_1_组织措施项目清单及计价表
组织措施项目清单及计价表
工程名称:“红街畲寨”-龙峰民族村山哈古道公共服务设施提升改造工程
单位工程及专业工程名称:“红街畲寨”-龙峰民族村山哈古道公共服务设施提升改造工程-房屋建筑与装饰工程 |  |  | 第1页 共1页
序号 | 项 目 名 称 | 计算基础 | 费率(%) | 金额(元)
1 | 安全文明施工费 | 定额人工费+定额机械费 | 11.9 | 39861.04
2 | 提前竣工增加费 | 定额人工费+定额机械费
3 | 二次搬运费 | 定额人工费+定额机械费 | 0.5 | 1674.83
4 | 冬雨季施工增加费 | 定额人工费+定额机械费 | 0.11 | 368.46
5 | 行车、行人干扰增加费
合 计 |  |  |  | 41904.33

## 1_1_表1-3-C 技术措施项目清单及计价表
表1-3-C 技术措施项目清单及计价表
工程名称:“红街畲寨”-龙峰民族村山哈古道公共服务设施提升改造工程
单位工程及专业工程名称:“红街畲寨”-龙峰民族村山哈古道公共服务设施提升改造工程-房屋建筑与装饰工程 | [8 empty] | 第1页 共2页
序号 | 项目 编码 | 项目名称 | 项目特征描述 | 计量 单位 | 工程量 | 综合单价 (元) | 合价 (元) | 其中 |  |  | 备注
[8 empty] | 人工费 | 机械费 | 管理费
|  | 0411 措施项目 |  |  |  |  | 143244.44 | 49772.97 | 15835.84 | 9763.65
1 | 011701001001 | 综合脚手架 | 1、混凝土结构综合脚手架 檐高13m以内 ~层高6.00m以内 | m2 | 579.11 | 24.00 | 13898.64 | 7829.57 | 590.69 | 1245.09
2 | 011701006001 | 满堂脚手架 | 1、满堂脚手架 ~基本层3.6m～5.2m | m2 | 235.79 | 12.95 | 3053.48 | 2124.47 | 94.32 | 327.75
3 | 011702001001 | 基础 | 1、基础垫层模板 | m2 | 26.26 | 49.79 | 1307.49 | 768.63 | 26.00 | 117.91
4 | 011702005001 | 基础梁 | 1、基础梁 复合木模 | m2 | 197.76 | 54.63 | 10803.63 | 5058.70 | 435.07 | 812.79
5 | 011702002001 | 矩形柱 | 1、矩形柱模板 2、支撑高度：3.60m以内 | m2 | 62.38 | 55.34 | 3452.11 | 1835.84 | 106.67 | 286.95
6 | 011702003001 | 构造柱 | 1、构造柱模板 | m2 | 79.46 | 52.23 | 4150.20 | 1852.21 | 65.95 | 283.67
7 | 011702008001 | 圈梁 | 1、圈梁模板 | m2 | 48.74 | 55.62 | 2710.92 | 1656.19 | 30.71 | 250.04
8 | 011702009001 | 过梁 | 1、过梁模板 | m2 | 13.67 | 55.62 | 760.33 | 464.51 | 8.61 | 70.13
9 | 011702016001 | 平板 | 1、平板模板 2、支撑高度：3.60m | m2 | 296.69 | 48.83 | 14487.37 | 6859.47 | 581.51 | 1100.72
10 | 011702016002 | 平板 | 1、斜板模板 2、支撑高度：3.60m | m2 | 248.86 | 67.93 | 16905.06 | 7401.10 | 624.64 | 1187.06
11 | 011702023001 | 雨篷、悬挑板、阳台板 | 1、阳台板、雨棚模板 | m2 | 180.44 | 135.66 | 24478.49 | 13318.28 | 1014.07 | 2118.37
12 | 011703001001 | 垂直运输 | 1、混凝土结构建筑物垂直运输 檐高20m内； 2、层高3.60m以内 | m2 | 305.49 | 21.42 | 6543.60 |  | 5324.69 | 818.71
13 | 011703001002 | 垂直运输 | 1、混凝土结构建筑物垂直运输 檐高20m内； 2、层高4.20m以内 | m2 | 273.62 | 23.39 | 6399.97 |  | 5206.99 | 801.71
表1-3-C 技术措施项目清单及计价表
工程名称:“红街畲寨”-龙峰民族村山哈古道公共服务设施提升改造工程
单位工程及专业工程名称:“红街畲寨”-龙峰民族村山哈古道公共服务设施提升改造工程-房屋建筑与装饰工程 | [8 empty] | 第2页 共2页
序号 | 项目 编码 | 项目名称 | 项目特征描述 | 计量 单位 | 工程量 | 综合单价 (元) | 合价 (元) | 其中 |  |  | 备注
[8 empty] | 人工费 | 机械费 | 管理费
14 | 011705001001 | 大型机械设备进出场及安拆 | 1、大型机械设备进出场及安拆费用 | 项 | 1 | 4086.90 | 4086.90 | 604.00 | 1725.92 | 342.75
15 | 011707004001 | 二次搬运 | 1、该工程材料运输考虑二次搬运； 2、该费用一次包干，中标后不作调整 | 项 | 1 | 30206.25 | 30206.25
合计 | [6 empty] | 143244.44 | 49772.97 | 15835.84 | 9763.65

## 1_2_表1-2 分部分项工程量清单及计价表（号清单）
表 1-2 分部分项工程量清单及计价表(号清单)
单位工程及专业工程名称:“红街畲寨”-龙峰民族村山哈古道公共服务设施提升改造工程-土建安装工程 | [8 empty] | 第1页 共6页
序号 | 项目 编码 | 项目名称 | 项目特征描述 | 计量 单位 | 工程量 | 综合单价 (元) | 合价 (元) | 其中 |  |  | 备注
[8 empty] | 人工费 | 机械费 | 管理费
|  | 强电工程 |  |  | 0 |  | 38198.59 | 5669.45 | 914.82 | 1295.33
1 | 030404017001 | 配电箱 | 配电柜ZAL，参数按图纸要求1.本体安装2.基础或固定型钢及螺栓制作、安装3.焊、压接线端子4.补刷（喷）油漆5.接地6.防火封堵 | 台 | 1 | 5874.27 | 5874.27 | 474.34 | 93.39 | 110.70
2 | 030404017002 | 配电箱 | 配电柜ZAP，参数按图纸要求1.本体安装2.基础或固定型钢及螺栓制作、安装3.焊、压接线端子4.补刷（喷）油漆5.接地6.防火封堵 | 台 | 1 | 8874.27 | 8874.27 | 474.34 | 93.39 | 110.70
3 | 030411001001 | 配管 | 镀锌钢管敷设 砖、混凝土结构暗配 RC100 | m | 10.80 | 91.03 | 983.12 | 319.14 | 2.05 | 62.42
4 | 030411001002 | 配管 | 焊接钢管敷设 砖、混凝土结构暗配 SC50 | m | 112.30 | 36.18 | 4063.01 | 1406.00 | 53.90 | 285.24
5 | 030411001003 | 配管 | 焊接钢管敷设 砖、混凝土结构暗配 SC32 | m | 13.10 | 22.09 | 289.38 | 94.98 | 4.45 | 19.39
6 | 030408001001 | 电力电缆 | 铜芯电力电缆敷设 WDZ-YJY-5*16 | m | 129.11 | 91.08 | 11759.34 | 307.28 | 7.75 | 60.68
7 | 030408001002 | 电力电缆 | 铜芯电力电缆敷设 WDZ-YJY-5*6 | m | 16.93 | 39.45 | 667.89 | 32.34 | 0.85 | 6.43
8 | 030408006001 | 电力电缆头 | 户内干包式电力电缆头制作、安装 干包终端头(1kV以下截面mm2以下)35 25mm2及以下，铜芯，三芯及以上 | 个 | 8 | 36.71 | 293.68 | 103.44 | 0.00 | 20.08
9 | 030408006002 | 电力电缆头 | 户内干包式电力电缆头制作、安装 干包终端头(1kV以下截面mm2以下)35 10mm2及以下，铜芯，三芯及以上 | 个 | 2 | 27.52 | 55.04 | 19.38 | 0.00 | 3.76
表 1-2 分部分项工程量清单及计价表(号清单)
单位工程及专业工程名称:“红街畲寨”-龙峰民族村山哈古道公共服务设施提升改造工程-土建安装工程 | [8 empty] | 第2页 共6页
序号 | 项目 编码 | 项目名称 | 项目特征描述 | 计量 单位 | 工程量 | 综合单价 (元) | 合价 (元) | 其中 |  |  | 备注
[8 empty] | 人工费 | 机械费 | 管理费
10 | 030409008001 | 等电位端子箱、测试板 | 总等电位端子箱 | 台 | 1 | 163.84 | 163.84 | 49.60 | 0.00 | 9.63
11 | 030409005001 | 避雷网 | 避雷网暗敷 镀锌扁钢25*4 | m | 26.50 | 13.90 | 368.35 | 160.59 | 21.20 | 35.78
12 | 030409005002 | 避雷网 | 女儿墙贴顶明敷40*4镀锌扁钢做接闪器 | m | 58.70 | 19.08 | 1120.00 | 379.20 | 93.92 | 93.92
13 | 030409005003 | 避雷网 | 利用金属栏杆做接闪带 | m | 30.55 | 5.33 | 162.83 | 80.35 | 32.69 | 22.61
14 | 030409002001 | 接地母线 | 接地母线敷设 40*4不锈钢扁钢 | m | 4.00 | 29.61 | 118.44 | 29.00 | 2.68 | 6.20
15 | 030409002002 | 接地母线 | 接地母线敷设 40*4镀锌扁钢 | m | 3.00 | 17.81 | 53.43 | 21.75 | 2.01 | 4.65
16 | 030409003001 | 避雷引下线 | 利用柱内对角两根≥%%C10的主筋上下连接成电气通路做防雷接地引下线 | m | 35.20 | 13.10 | 461.12 | 199.23 | 138.34 | 68.64
17 | 030409004001 | 均压环 | 接地跨接线安装 钢制、铝制窗接地 | 处 | 15 | 24.81 | 372.15 | 195.00 | 34.05 | 45.30
18 | 030409004002 | 均压环 | 避雷网安装 柱主筋与圈梁钢筋焊接 | 处 | 4 | 31.85 | 127.40 | 65.84 | 24.00 | 18.00
19 | 030409004003 | 均压环 | 利用基础地梁钢筋网焊接地 | m | 108.90 | 5.33 | 580.44 | 286.41 | 116.52 | 80.59
20 | 030409003002 | 避雷引下线 | 接地电阻测试点 | 处 | 1 | 34.39 | 34.39 | 25.37 | 0.01 | 4.93
21 | 030409001001 | 接地极 | 接地预埋连接板150x150x6 | 块 | 2 | 186.32 | 372.64 | 234.06 | 18.68 | 49.50
22 | 030414011001 | 接地装置 | 母线、避雷器、电容器、接地装置调试 独立接地装置6根接地极以内 | 系统 | 1 | 102.85 | 102.85 | 61.91 | 16.38 | 15.58
23 | 030414002001 | 送配电装置系统 | 送配电装置系统调试 1kV以下交流供电(综合) | 系统 | 1 | 232.79 | 232.79 | 154.02 | 23.28 | 34.96
表 1-2 分部分项工程量清单及计价表(号清单)
单位工程及专业工程名称:“红街畲寨”-龙峰民族村山哈古道公共服务设施提升改造工程-土建安装工程 | [8 empty] | 第3页 共6页
序号 | 项目 编码 | 项目名称 | 项目特征描述 | 计量 单位 | 工程量 | 综合单价 (元) | 合价 (元) | 其中 |  |  | 备注
[8 empty] | 人工费 | 机械费 | 管理费
24 | 031002003001 | 套管 | 防水套管制安 RC100~含阻水钢板 | 个 | 4 | 266.98 | 1067.92 | 495.88 | 135.28 | 125.64
|  | 弱电预埋 |  |  | 0 |  | 1562.49 | 565.62 | 74.22 | 125.97
25 | 030411005001 | 接线箱 | 弱电箱(空箱) | 个 | 1 | 363.84 | 363.84 | 49.60 | 0.00 | 9.63
26 | 030411001004 | 配管 | 镀锌钢管敷设 砖、混凝土结构暗配 RC50 | m | 10.80 | 41.26 | 445.61 | 139.10 | 0.86 | 27.22
27 | 031002003002 | 套管 | 防水套管制安 RC50~含阻水钢板 | 个 | 4 | 188.26 | 753.04 | 376.92 | 73.36 | 89.12
|  | 给排水工程 |  |  | 0 |  | 20498.34 | 3011.54 | 158.36 | 619.02
28 | 031001007001 | 复合管 | 室内PSP钢塑复合管(G型、扩口连接) DN50,留堵洞眼、调直、切管、套丝、组对、连接,管道及管件安装,水压试验及水冲洗。 | m | 27.30 | 87.74 | 2395.30 | 549.55 | 19.66 | 111.11
29 | 031001007002 | 复合管 | 室内PSP钢塑复合管(G型、扩口连接) DN25,留堵洞眼、调直、切管、套丝、组对、连接,管道及管件安装,水压试验及水冲洗。 | m | 4.60 | 51.28 | 235.89 | 74.52 | 2.25 | 14.95
30 | 031001007003 | 复合管 | 室内PSP钢塑复合管(G型、扩口连接) DN20,留堵洞眼、调直、切管、套丝、组对、连接,管道及管件安装,水压试验及水冲洗。 | m | 10.40 | 38.49 | 400.30 | 140.09 | 2.08 | 27.66
31 | 031001006001 | 塑料管 | 室内PP-R给水管(热熔连接) DN40,留堵洞眼、调直、切管、套丝、组对、连接,管道及管件安装,水压试验及水冲洗。 | m | 1.40 | 39.75 | 55.65 | 17.88 | 0.15 | 3.50
表 1-2 分部分项工程量清单及计价表(号清单)
单位工程及专业工程名称:“红街畲寨”-龙峰民族村山哈古道公共服务设施提升改造工程-土建安装工程 | [8 empty] | 第4页 共6页
序号 | 项目 编码 | 项目名称 | 项目特征描述 | 计量 单位 | 工程量 | 综合单价 (元) | 合价 (元) | 其中 |  |  | 备注
[8 empty] | 人工费 | 机械费 | 管理费
32 | 031001006002 | 塑料管 | 室内PP-R给水管(热熔连接) DN20,留堵洞眼、调直、切管、套丝、组对、连接,管道及管件安装,水压试验及水冲洗。 | m | 2.10 | 16.58 | 34.82 | 16.42 | 0.23 | 3.23
33 | 031001006003 | 塑料管 | 室内HDPE塑料排水管(热熔承插连接) DN100，留堵洞眼、切管、组对、粘接,管道及管件安装,灌水试验、塑料吊杆及管夹安装。 | m | 37.40 | 123.83 | 4631.24 | 595.78 | 13.09 | 118.56
34 | 031001006004 | 塑料管 | 室内HDPE承压塑料排水管(防紫外线型)(热熔承插连接) DN100，留堵洞眼、切管、组对、粘接,管道及管件(含雨水斗)安装,灌水试验、塑料吊杆及管夹安装。 | m | 8.00 | 65.50 | 524.00 | 112.80 | 2.40 | 22.40
35 | 030413001001 | 铁构件 | 一般铁构件制作、安装 | kg | 32.00 | 16.22 | 519.04 | 264.96 | 28.80 | 57.92
36 | 031201003001 | 金属结构刷油 | 手工除锈 一般钢结构轻锈； 一般钢结构 防锈漆2遍； 一般钢结构 调和漆2遍； | kg | 32.00 | 2.02 | 64.64 | 29.76 | 9.60 | 7.36
37 | 031201001001 | 管道刷油 | 刷防锈漆2遍、调和漆2遍，需注明管道名称和水流方向标识 | m2 | 6.68 | 17.12 | 114.36 | 57.72 | 0.00 | 11.29
38 | 031003013001 | 水表 | 远传水表组 DN50，含同口径闸阀,止回阀各1个 | 组 | 1 | 1781.10 | 1781.10 | 59.04 | 1.28 | 11.74
39 | 031003013002 | 水表 | 远传水表组 DN40，含同口径截止阀,倒流阀各1个 | 组 | 1 | 2410.90 | 2410.90 | 50.13 | 1.02 | 9.95
40 | 031003013003 | 水表 | 远传水表组 DN25，含同口径截止阀1个 | 组 | 2 | 497.72 | 995.44 | 70.66 | 1.60 | 14.06
41 | 031003013004 | 水表 | 远传水表组 DN20，含同口径截止阀1个 | 组 | 2 | 420.38 | 840.76 | 58.90 | 1.26 | 11.70
表 1-2 分部分项工程量清单及计价表(号清单)
单位工程及专业工程名称:“红街畲寨”-龙峰民族村山哈古道公共服务设施提升改造工程-土建安装工程 | [8 empty] | 第5页 共6页
序号 | 项目 编码 | 项目名称 | 项目特征描述 | 计量 单位 | 工程量 | 综合单价 (元) | 合价 (元) | 其中 |  |  | 备注
[8 empty] | 人工费 | 机械费 | 管理费
42 | 031003001001 | 螺纹阀门 | 闸阀 DN50 | 个 | 1 | 133.00 | 133.00 | 18.72 | 0.83 | 3.81
43 | 031003001002 | 螺纹阀门 | 球阀 DN20 | 个 | 3 | 46.36 | 139.08 | 22.65 | 0.51 | 4.50
44 | 031003001003 | 螺纹阀门 | 微量排气阀 DN20 | 个 | 3 | 317.53 | 952.59 | 49.38 | 0.27 | 9.66
45 | 031003001004 | 螺纹阀门 | 真空破坏器 DN25 | 个 | 2 | 98.90 | 197.80 | 17.82 | 0.70 | 3.62
46 | 031004014001 | 给、排水附（配）件 | 地漏 DN100 | 个 | 1 | 82.79 | 82.79 | 24.73 | 0.00 | 4.80
47 | 031004014002 | 给、排水附（配）件 | 清扫口 DN100 | 个 | 2 | 26.92 | 53.84 | 12.86 | 0.00 | 2.50
48 | 030901010001 | 室内消火栓 | 轻便消防水龙箱内配置轻便消防水龙卷盘1个,轻便消防水龙1条,直流喷雾喷枪1支,快速接口1个DN25快速接头1个,DN25阀门1个。安装详见15S202-53。箱内配置MF/ABC4灭火器2具。 | 套 | 2 | 833.28 | 1666.56 | 145.10 | 0.62 | 28.30
49 | 030901013001 | 灭火器 | 灭火器箱体安装，内置MF/ABC5灭火器2具 | 组 | 1 | 284.45 | 284.45 | 35.49 | 0.00 | 6.89
50 | 030901013002 | 灭火器 | 灭火器箱体安装，内置MF/ABC4灭火器2具 | 组 | 4 | 257.41 | 1029.64 | 141.96 | 0.00 | 27.56
51 | 031002003003 | 套管 | 一般穿墙钢套管制作安装 DN150 | 个 | 2 | 111.42 | 222.84 | 106.00 | 2.10 | 21.04
52 | 031002003004 | 套管 | 一般穿墙钢套管制作安装 DN80 | 个 | 1 | 60.10 | 60.10 | 27.48 | 1.05 | 5.56
53 | 031002003005 | 套管 | 一般穿楼板钢套管制作安装 DN80 | 个 | 1 | 57.26 | 57.26 | 27.48 | 1.05 | 5.56
54 | 031002003006 | 套管 | 刚性防水套管制作、安装 DN100 | 个 | 1 | 266.98 | 266.98 | 123.97 | 33.82 | 31.41
表 1-2 分部分项工程量清单及计价表(号清单)
单位工程及专业工程名称:“红街畲寨”-龙峰民族村山哈古道公共服务设施提升改造工程-土建安装工程 | [8 empty] | 第6页 共6页
序号 | 项目 编码 | 项目名称 | 项目特征描述 | 计量 单位 | 工程量 | 综合单价 (元) | 合价 (元) | 其中 |  |  | 备注
[8 empty] | 人工费 | 机械费 | 管理费
55 | 031002003007 | 套管 | 刚性防水套管制作、安装 DN50 | 个 | 1 | 188.26 | 188.26 | 94.23 | 18.34 | 22.28
56 | 031002003008 | 套管 | 卫生间刚性防水套管制作、安装 DN100 | 个 | 1 | 94.05 | 94.05 | 37.19 | 10.15 | 9.42
57 | 031002003009 | 套管 | 卫生间刚性防水套管制作、安装 DN50 | 个 | 1 | 65.66 | 65.66 | 28.27 | 5.50 | 6.68
合计 | [6 empty] | 60259.42 | 9246.61 | 1147.40 | 2040.32

## 1_2_组织措施项目清单及计价表
组织措施项目清单及计价表
工程名称:“红街畲寨”-龙峰民族村山哈古道公共服务设施提升改造工程
单位工程及专业工程名称:“红街畲寨”-龙峰民族村山哈古道公共服务设施提升改造工程-土建安装工程 |  |  | 第1页 共1页
序号 | 项 目 名 称 | 计算基础 | 费率(%) | 金额(元)
1 | 安全文明施工费 | 定额人工费+定额机械费 | 8.88 | 840.92
2 | 提前竣工增加费 | 定额人工费+定额机械费
3 | 二次搬运费 | 定额人工费+定额机械费 | 0.26 | 24.62
4 | 冬雨季施工增加费 | 定额人工费+定额机械费 | 0.13 | 12.31
5 | 行车、行人干扰增加费
合 计 |  |  |  | 877.85

## 1_2_表1-3-C 技术措施项目清单及计价表
表1-3-C 技术措施项目清单及计价表
工程名称:“红街畲寨”-龙峰民族村山哈古道公共服务设施提升改造工程
单位工程及专业工程名称:“红街畲寨”-龙峰民族村山哈古道公共服务设施提升改造工程-土建安装工程 | [8 empty] | 第1页 共1页
序号 | 项目 编码 | 项目名称 | 项目特征描述 | 计量 单位 | 工程量 | 综合单价 (元) | 合价 (元) | 其中 |  |  | 备注
[8 empty] | 人工费 | 机械费 | 管理费
|  | [请输入分部名称] |  |  |  |  | 341.24 | 82.95 |  | 16.04
1 | 031301017001 | 脚手架搭拆 | 脚手架搭拆费-土建安装 | 项 | 1 | 341.24 | 341.24 | 82.95 |  | 16.04
合计 | [6 empty] | 341.24 | 82.95 |  | 16.04

## 1_3_表1-2 分部分项工程量清单及计价表（号清单）
表 1-2 分部分项工程量清单及计价表(号清单)
单位工程及专业工程名称:“红街畲寨”-龙峰民族村山哈古道公共服务设施提升改造工程-装修安装工程 | [8 empty] | 第1页 共9页
序号 | 项目 编码 | 项目名称 | 项目特征描述 | 计量 单位 | 工程量 | 综合单价 (元) | 合价 (元) | 其中 |  |  | 备注
[8 empty] | 人工费 | 机械费 | 管理费
|  | 强电工程 |  |  | 0 |  | 83301.13 | 17102.50 | 94.37 | 3335.54
1 | 030404017003 | 配电箱 | 配电箱1AL，参数按图纸要求1.本体安装2.基础或固定型钢及螺栓制作、安装3.焊、压接线端子4.补刷（喷）油漆5.接地6.防火封堵 | 台 | 1 | 2043.17 | 2043.17 | 181.20 | 0.00 | 35.19
2 | 030404017004 | 配电箱 | 配电箱2AL，参数按图纸要求1.本体安装2.基础或固定型钢及螺栓制作、安装3.焊、压接线端子4.补刷（喷）油漆5.接地6.防火封堵 | 台 | 1 | 3123.17 | 3123.17 | 181.20 | 0.00 | 35.19
3 | 030404017005 | 配电箱 | 配电箱1ALE，参数按图纸要求1.本体安装2.基础或固定型钢及螺栓制作、安装3.焊、压接线端子4.补刷（喷）油漆5.接地6.防火封堵 | 台 | 1 | 1757.17 | 1757.17 | 181.20 | 0.00 | 35.19
4 | 030404017006 | 配电箱 | 配电箱1ALEA，参数按图纸要求1.本体安装2.基础或固定型钢及螺栓制作、安装3.焊、压接线端子4.补刷（喷）油漆5.接地6.防火封堵 | 台 | 1 | 4330.17 | 4330.17 | 181.20 | 0.00 | 35.19
5 | 030412004001 | 装饰灯 | 明装可调角射灯1,9W，灯具选型及安装方式按设计要求,含光源、金属软管等 | 套 | 20 | 90.76 | 1815.20 | 384.40 | 0.00 | 74.60
6 | 030412004002 | 装饰灯 | 明装可调角射灯3,5W，灯具选型及安装方式按设计要求,含光源、金属软管等 | 套 | 15 | 79.93 | 1198.95 | 288.30 | 0.00 | 55.95
7 | 030412004003 | 装饰灯 | 明装筒灯1(吊线安装),9W，灯具选型及安装方式按设计要求,含光源、金属软管等 | 套 | 9 | 67.78 | 610.02 | 183.87 | 0.00 | 35.73
表 1-2 分部分项工程量清单及计价表(号清单)
单位工程及专业工程名称:“红街畲寨”-龙峰民族村山哈古道公共服务设施提升改造工程-装修安装工程 | [8 empty] | 第2页 共9页
序号 | 项目 编码 | 项目名称 | 项目特征描述 | 计量 单位 | 工程量 | 综合单价 (元) | 合价 (元) | 其中 |  |  | 备注
[8 empty] | 人工费 | 机械费 | 管理费
8 | 030412004004 | 装饰灯 | 明装筒灯2,12W，灯具选型及安装方式按设计要求,含光源、金属软管等 | 套 | 9 | 72.35 | 651.15 | 183.87 | 0.00 | 35.73
9 | 030412004005 | 装饰灯 | 明装筒灯3,15W，灯具选型及安装方式按设计要求,含光源、金属软管等 | 套 | 93 | 77.88 | 7242.84 | 1899.99 | 0.00 | 369.21
10 | 030412004006 | 装饰灯 | 磁吸轨道射灯1,9W，灯具选型及安装方式按设计要求,含光源、金属软管、轨道等 | 套 | 34 | 177.72 | 6042.48 | 932.96 | 0.00 | 181.22
11 | 030412004007 | 装饰灯 | 磁吸轨道射灯2,18W，灯具选型及安装方式按设计要求,含光源、金属软管、轨道等 | 套 | 20 | 220.14 | 4402.80 | 548.80 | 0.00 | 106.60
12 | 030412004008 | 装饰灯 | 磁吸轨道射灯3,24W，灯具选型及安装方式按设计要求,含光源、金属软管、轨道等 | 套 | 8 | 256.50 | 2052.00 | 219.52 | 0.00 | 42.64
13 | 030412004009 | 装饰灯 | 小射灯1,2W，灯具选型及安装方式按设计要求,含光源、金属软管等 | 套 | 143 | 42.95 | 6141.85 | 1196.91 | 0.00 | 231.66
14 | 030412004010 | 装饰灯 | 筒灯DD-01，灯具选型及安装方式按设计要求,含光源、金属软管等 | 套 | 4 | 58.18 | 232.72 | 81.72 | 0.00 | 15.88
15 | 030412004011 | 装饰灯 | 吸顶灯XD-01，灯具选型及安装方式按设计要求,含光源、金属软管等 | 套 | 4 | 83.74 | 334.96 | 72.48 | 0.00 | 14.08
16 | 030412004012 | 装饰灯 | 应急照明吸顶灯6W，灯具选型及安装方式按设计要求,含光源、金属软管等 | 套 | 13 | 79.74 | 1036.62 | 244.79 | 0.00 | 47.58
表 1-2 分部分项工程量清单及计价表(号清单)
单位工程及专业工程名称:“红街畲寨”-龙峰民族村山哈古道公共服务设施提升改造工程-装修安装工程 | [8 empty] | 第3页 共9页
序号 | 项目 编码 | 项目名称 | 项目特征描述 | 计量 单位 | 工程量 | 综合单价 (元) | 合价 (元) | 其中 |  |  | 备注
[8 empty] | 人工费 | 机械费 | 管理费
17 | 030412004013 | 装饰灯 | 应急照明吸顶灯9W，灯具选型及安装方式按设计要求,含光源、金属软管等 | 套 | 5 | 79.74 | 398.70 | 94.15 | 0.00 | 18.30
18 | 030412004014 | 装饰灯 | 应急照明壁灯9W，灯具选型及安装方式按设计要求,含光源、金属软管等 | 套 | 3 | 79.81 | 239.43 | 56.49 | 0.00 | 10.98
19 | 030412004015 | 装饰灯 | 楼层标志灯，灯具选型及安装方式按设计要求,含光源、金属软管等 | 套 | 6 | 67.44 | 404.64 | 112.98 | 0.00 | 21.96
20 | 030412004016 | 装饰灯 | 方向标志灯(单面左、右,双向)，灯具选型及安装方式按设计要求,含光源、金属软管等 | 套 | 17 | 67.44 | 1146.48 | 320.11 | 0.00 | 62.22
21 | 030412004017 | 装饰灯 | 疏散、安全出口标志灯，灯具选型及安装方式按设计要求,含光源、金属软管等 | 套 | 7 | 67.44 | 472.08 | 131.81 | 0.00 | 25.62
22 | 030404034001 | 照明开关 | 单联单控开关，安装方式按设计要求 | 个 | 3 | 16.44 | 49.32 | 22.20 | 0.00 | 4.32
23 | 030404034002 | 照明开关 | 双联单控开关，安装方式按设计要求 | 个 | 2 | 18.88 | 37.76 | 14.80 | 0.00 | 2.88
24 | 030404034003 | 照明开关 | 三联单控开关，安装方式按设计要求 | 个 | 1 | 21.95 | 21.95 | 7.40 | 0.00 | 1.44
25 | 030404035001 | 插座 | 五孔插座，安装方式按设计要求 | 个 | 32 | 20.31 | 649.92 | 279.36 | 0.00 | 54.08
26 | 030404035002 | 插座 | 五孔地插，安装方式按设计要求 | 个 | 3 | 153.92 | 461.76 | 34.05 | 0.00 | 6.60
27 | 030404035003 | 插座 | 五孔防溅插座，安装方式按设计要求 | 个 | 4 | 24.39 | 97.56 | 34.92 | 0.00 | 6.76
表 1-2 分部分项工程量清单及计价表(号清单)
单位工程及专业工程名称:“红街畲寨”-龙峰民族村山哈古道公共服务设施提升改造工程-装修安装工程 | [8 empty] | 第4页 共9页
序号 | 项目 编码 | 项目名称 | 项目特征描述 | 计量 单位 | 工程量 | 综合单价 (元) | 合价 (元) | 其中 |  |  | 备注
[8 empty] | 人工费 | 机械费 | 管理费
28 | 030404035004 | 插座 | 16A单相插座，安装方式按设计要求 | 个 | 2 | 22.33 | 44.66 | 17.46 | 0.00 | 3.38
29 | 030404035005 | 插座 | 带USB五孔插座，安装方式按设计要求 | 个 | 9 | 62.38 | 561.42 | 78.57 | 0.00 | 15.21
30 | 030404035006 | 插座 | 空调柜机5P插座，安装方式按设计要求 | 个 | 4 | 73.23 | 292.92 | 34.92 | 0.00 | 6.76
31 | 030404035007 | 插座 | 强电出线口 | 个 | 2 | 7.81 | 15.62 | 6.22 | 0.00 | 1.20
32 | 030411006001 | 接线盒 | 灯头、接线盒 | 个 | 410 | 7.81 | 3202.10 | 1275.10 | 0.00 | 246.00
33 | 030411006002 | 接线盒 | 开关、插座盒 | 个 | 62 | 7.56 | 468.72 | 203.36 | 0.00 | 39.68
34 | 030411001005 | 配管 | 焊接钢管敷设 砖、混凝土结构暗(明)配 SC50 | m | 13.16 | 36.18 | 476.13 | 164.76 | 6.32 | 33.43
35 | 030411001006 | 配管 | 焊接钢管敷设 砖、混凝土结构暗(明)配 SC20 | m | 167.19 | 14.10 | 2357.38 | 947.97 | 38.45 | 192.27
36 | 030411001007 | 配管 | 紧定式镀锌钢导管敷设 砖、混凝土结构暗(明)配 JDG32 | m | 65.76 | 17.14 | 1127.13 | 406.40 | 4.60 | 80.23
37 | 030411001008 | 配管 | 紧定式镀锌钢导管敷设 砖、混凝土结构暗(明)配 JDG20 | m | 867.96 | 10.53 | 9139.62 | 3654.11 | 43.40 | 720.41
38 | 030408001003 | 电力电缆 | 铜芯电力电缆敷设 ZR-YJV-4*25+1*16 | m | 15.94 | 129.18 | 2059.13 | 37.94 | 0.96 | 7.49
39 | 030408001004 | 电力电缆 | 铜芯电力电缆敷设 ZR-YJV-5*16 | m | 10.74 | 91.08 | 978.20 | 25.56 | 0.64 | 5.05
40 | 030408006003 | 电力电缆头 | 户内干包式电力电缆头制作、安装 干包终端头(1kV以下截面mm2以下)35 25mm2及以下，铜芯，三芯及以上 | 个 | 4 | 36.71 | 146.84 | 51.72 | 0.00 | 10.04
41 | 030411004001 | 配线 | 铜芯线敷设 ZR-BV2.5 | m | 1650.30 | 3.95 | 6518.69 | 1122.20 | 0.00 | 214.54
表 1-2 分部分项工程量清单及计价表(号清单)
单位工程及专业工程名称:“红街畲寨”-龙峰民族村山哈古道公共服务设施提升改造工程-装修安装工程 | [8 empty] | 第5页 共9页
序号 | 项目 编码 | 项目名称 | 项目特征描述 | 计量 单位 | 工程量 | 综合单价 (元) | 合价 (元) | 其中 |  |  | 备注
[8 empty] | 人工费 | 机械费 | 管理费
42 | 030411004002 | 配线 | 铜芯线敷设 ZR-BVR2.5 | m | 743.04 | 4.24 | 3150.49 | 505.27 | 0.00 | 96.60
43 | 030411004003 | 配线 | 铜芯线敷设 ZR-BV4 | m | 139.20 | 5.42 | 754.46 | 87.70 | 0.00 | 16.70
44 | 030411004004 | 配线 | 铜芯线敷设 ZR-BVR4 | m | 69.60 | 5.82 | 405.07 | 43.85 | 0.00 | 8.35
45 | 030411004005 | 配线 | 铜芯线敷设 ZR-BV6 | m | 285.43 | 7.43 | 2120.74 | 179.82 | 0.00 | 34.25
46 | 030411004006 | 配线 | 铜芯线敷设 ZR-BVR6 | m | 71.36 | 8.07 | 575.88 | 44.96 | 0.00 | 8.56
47 | 030411004007 | 配线 | 铜芯线敷设 NH-BV2.5 | m | 27.21 | 4.47 | 121.63 | 18.50 | 0.00 | 3.54
48 | 030411004008 | 配线 | 铜芯线敷设 NH-BVR2.5 | m | 13.60 | 4.61 | 62.70 | 9.25 | 0.00 | 1.77
49 | 030411004009 | 配线 | 多芯线敷设 NH-RYJS-2*2.5 | m | 173.97 | 8.90 | 1548.33 | 104.38 | 0.00 | 20.88
50 | 030411004010 | 配线 | 多芯线敷设 WDZN-RYJSP-2*1.5 | m | 20.00 | 8.92 | 178.40 | 11.80 | 0.00 | 2.40
|  | 弱电工程 |  |  | 0 |  | 54004.74 | 5745.20 | 636.34 | 1250.84
51 | 030502001001 | 机柜、机架 | 弱电机柜，选型及安装方式按设计要求 | 台 | 1 | 2230.24 | 2230.24 | 246.58 | 0.00 | 47.88
52 | 030411005002 | 接线箱 | 楼层弱电箱(柜)，选型及安装方式按设计要求 | 个 | 2 | 369.57 | 739.14 | 105.92 | 0.00 | 20.56
53 | 030507008001 | 监控摄像设备 | 摄像机，选型及安装方式按设计要求 | 台 | 9 | 467.07 | 4203.63 | 561.24 | 6.30 | 110.34
54 | 030501008001 | 集线器 | 嵌墙86AP路由，选型及安装方式按设计要求 | 台 | 2 | 399.85 | 799.70 | 61.92 | 0.00 | 12.02
55 | 030501008002 | 集线器 | 吸顶86AP路由，选型及安装方式按设计要求 | 台 | 2 | 539.85 | 1079.70 | 61.92 | 0.00 | 12.02
56 | 030502012001 | 信息插座 | T0插座，含面板、模块等 | 个 | 2 | 39.41 | 78.82 | 14.48 | 0.00 | 2.80
表 1-2 分部分项工程量清单及计价表(号清单)
单位工程及专业工程名称:“红街畲寨”-龙峰民族村山哈古道公共服务设施提升改造工程-装修安装工程 | [8 empty] | 第6页 共9页
序号 | 项目 编码 | 项目名称 | 项目特征描述 | 计量 单位 | 工程量 | 综合单价 (元) | 合价 (元) | 其中 |  |  | 备注
[8 empty] | 人工费 | 机械费 | 管理费
57 | 030502012002 | 信息插座 | TOP插座，含面板、模块等 | 个 | 3 | 53.42 | 160.26 | 32.58 | 0.00 | 6.30
58 | 030411006003 | 接线盒 | 灯头、接线盒 | 个 | 13 | 7.81 | 101.53 | 40.43 | 0.00 | 7.80
59 | 030411006004 | 接线盒 | 开关、插座盒 | 个 | 5 | 7.56 | 37.80 | 16.40 | 0.00 | 3.20
60 | 030411001009 | 配管 | 紧定式镀锌钢导管敷设 砖、混凝土结构暗(明)配 JDG25 | m | 280.32 | 14.34 | 4019.79 | 1625.86 | 19.62 | 319.56
61 | 030411001010 | 配管 | 紧定式镀锌钢导管敷设 砖、混凝土结构暗(明)配 JDG20 | m | 55.10 | 10.53 | 580.20 | 231.97 | 2.76 | 45.73
62 | 030502007001 | 光缆 | 光缆敷设 6芯单模光纤 | m | 38.30 | 3.35 | 128.31 | 38.30 | 0.77 | 7.66
63 | 030502005001 | 双绞线缆 | 双绞线缆敷设 4对电话电缆 | m | 38.30 | 4.44 | 170.05 | 35.24 | 0.77 | 6.89
64 | 030502005002 | 双绞线缆 | 双绞线缆敷设 CAT6 | m | 626.39 | 5.43 | 3401.30 | 576.28 | 12.53 | 112.75
65 | 030411004011 | 配线 | 多芯线敷设 RVV2*1.0 | m | 219.12 | 4.65 | 1018.91 | 127.09 | 0.00 | 24.10
66 | 030502019001 | 双绞线缆测试 | 测试 4对双绞线缆 | 链路 | 33 | 20.94 | 691.02 | 408.54 | 122.76 | 105.93
67 | 030502020001 | 光纤测试 | 测试 光纤 | 链路 | 2 | 24.25 | 48.50 | 36.84 | 0.68 | 7.30
68 | 03B001 | 辅材 | 1.弱电系统相关辅材，含跳线、光纤熔接、水晶头等 | 项 | 1 | 2000.00 | 2000.00 | 0.00 | 0.00 | 0.00
69 | 030501001001 | 输入设备 | 一卡通管理工作站 | 台 | 1 | 5032.70 | 5032.70 | 24.61 | 0.00 | 4.78
70 | 030507005001 | 出入口目标识别设备 | 发卡机 | 台 | 1 | 832.08 | 832.08 | 24.92 | 0.00 | 4.84
71 | 030504002001 | 服务器显示设备 | 液晶显示器 | 台 | 1 | 813.41 | 813.41 | 10.42 | 0.00 | 2.02
72 | 030501004001 | 存储设备 | NVR录像机(含硬盘配置按设计要求) | 台 | 1 | 5239.63 | 5239.63 | 184.98 | 0.00 | 35.92
73 | 030502010001 | 配线架 | 12口光纤配线架 | 个 | 2 | 352.63 | 705.26 | 41.98 | 0.00 | 8.16
表 1-2 分部分项工程量清单及计价表(号清单)
单位工程及专业工程名称:“红街畲寨”-龙峰民族村山哈古道公共服务设施提升改造工程-装修安装工程 | [8 empty] | 第7页 共9页
序号 | 项目 编码 | 项目名称 | 项目特征描述 | 计量 单位 | 工程量 | 综合单价 (元) | 合价 (元) | 其中 |  |  | 备注
[8 empty] | 人工费 | 机械费 | 管理费
74 | 030502010002 | 配线架 | 24口光纤配线架 | 个 | 1 | 665.80 | 665.80 | 43.19 | 0.00 | 8.39
75 | 030502010003 | 配线架 | 24口配线架 | 个 | 4 | 738.80 | 2955.20 | 172.76 | 0.00 | 33.56
76 | 030502010004 | 配线架 | 110型语音总配线架 | 个 | 1 | 368.37 | 368.37 | 107.81 | 0.00 | 20.94
77 | 030501012001 | 交换机 | 核心交换机 | 台 | 1 | 8599.16 | 8599.16 | 369.95 | 92.30 | 91.89
78 | 030501012002 | 交换机 | 16口交换机 | 台 | 2 | 1044.77 | 2089.54 | 197.50 | 176.58 | 76.70
79 | 030501012003 | 交换机 | 48口交换机 | 台 | 1 | 2805.66 | 2805.66 | 123.37 | 110.39 | 47.93
80 | 030501012004 | 交换机 | PBX | 台 | 1 | 1244.77 | 1244.77 | 98.75 | 88.29 | 38.35
81 | 030501009001 | 路由器 | 带防火墙功能的路由器 | 台 | 1 | 1164.26 | 1164.26 | 123.37 | 2.59 | 24.52
|  | 给排水工程 |  |  | 0 |  | 3942.05 | 802.51 | 8.75 | 157.64
82 | 031001006005 | 塑料管 | 室内PP-R给水管(热熔连接) DN20,留堵洞眼、调直、切管、套丝、组对、连接,管道及管件安装,水压试验及水冲洗。 | m | 14.11 | 16.58 | 233.94 | 110.34 | 1.55 | 21.73
83 | 031001006006 | 塑料管 | 室内PP-R给水管(热熔连接) DN15,留堵洞眼、调直、切管、套丝、组对、连接,管道及管件安装,水压试验及水冲洗。 | m | 7.47 | 14.19 | 106.00 | 51.99 | 0.82 | 10.23
84 | 031001006007 | 塑料管 | 室内HDPE塑料排水管(热熔承插连接) DN100，留堵洞眼、切管、组对、粘接,管道及管件安装,灌水试验、塑料吊杆及管夹安装。 | m | 13.25 | 123.83 | 1640.75 | 211.07 | 4.64 | 42.00
表 1-2 分部分项工程量清单及计价表(号清单)
单位工程及专业工程名称:“红街畲寨”-龙峰民族村山哈古道公共服务设施提升改造工程-装修安装工程 | [8 empty] | 第8页 共9页
序号 | 项目 编码 | 项目名称 | 项目特征描述 | 计量 单位 | 工程量 | 综合单价 (元) | 合价 (元) | 其中 |  |  | 备注
[8 empty] | 人工费 | 机械费 | 管理费
85 | 031001006008 | 塑料管 | 室内HDPE塑料排水管(热熔承插连接) DN75，留堵洞眼、切管、组对、粘接,管道及管件安装,灌水试验、塑料吊杆及管夹安装。 | m | 2.58 | 54.71 | 141.15 | 36.58 | 0.59 | 7.22
86 | 031001006009 | 塑料管 | 室内HDPE塑料排水管(热熔承插连接) DN50，留堵洞眼、切管、组对、粘接,管道及管件安装,灌水试验、塑料吊杆及管夹安装。 | m | 2.76 | 28.53 | 78.74 | 29.26 | 0.50 | 5.80
87 | 031003001005 | 螺纹阀门 | 角阀 DN15 | 个 | 5 | 33.34 | 166.70 | 37.75 | 0.65 | 7.45
88 | 031004004001 | 洗涤盆 | 洗涤盆,含水嘴等成套供应，具体选型按设计要求 | 组 | 1 | 569.86 | 569.86 | 28.72 | 0.00 | 5.58
89 | 031004004002 | 洗涤盆 | 拖把池,含水嘴等成套供应，具体选型按设计要求 | 组 | 1 | 365.70 | 365.70 | 25.76 | 0.00 | 5.00
90 | 031004014003 | 给、排水附（配）件 | 地漏 DN75 | 个 | 4 | 67.61 | 270.44 | 98.92 | 0.00 | 19.20
91 | 031004014004 | 给、排水附（配）件 | 地漏 DN50 | 个 | 2 | 39.17 | 78.34 | 21.24 | 0.00 | 4.12
92 | 031002003010 | 套管 | 穿楼板塑料套管制作安装 DN75 | 个 | 5 | 28.12 | 140.60 | 49.10 | 0.00 | 9.55
93 | 031002003011 | 套管 | 穿楼板塑料套管制作安装 DN50 | 个 | 3 | 17.55 | 52.65 | 26.28 | 0.00 | 5.10
94 | 03B002 | 卫生间管道暗敷 | 厨房 暗敷管道补贴 | 间 | 1 | 97.18 | 97.18 | 75.50 | 0.00 | 14.66
|  | 空调工程 |  |  |  |  | 95794.04 | 2476.68 | 99.00 | 502.44
95 | 030701003001 | 空调器 | 10匹一拖一空调柜机，含空调内、外机，遥控器，支架、减震器等 | 台 | 4 | 20240.76 | 80963.04 | 738.68 | 0.00 | 143.44
表 1-2 分部分项工程量清单及计价表(号清单)
单位工程及专业工程名称:“红街畲寨”-龙峰民族村山哈古道公共服务设施提升改造工程-装修安装工程 | [8 empty] | 第9页 共9页
序号 | 项目 编码 | 项目名称 | 项目特征描述 | 计量 单位 | 工程量 | 综合单价 (元) | 合价 (元) | 其中 |  |  | 备注
[8 empty] | 人工费 | 机械费 | 管理费
96 | 031001004001 | 铜管 | 空调铜管(含气液管并管敷设,管径按厂家要求综合考虑,含制冷剂,冷凝水管,信号线,保温等)，工程量暂定 | m | 100.00 | 148.31 | 14831.00 | 1738.00 | 99.00 | 359.00
合计 | [6 empty] | 237041.96 | 26126.89 | 838.46 | 5246.46

## 1_3_组织措施项目清单及计价表
组织措施项目清单及计价表
工程名称:“红街畲寨”-龙峰民族村山哈古道公共服务设施提升改造工程
单位工程及专业工程名称:“红街畲寨”-龙峰民族村山哈古道公共服务设施提升改造工程-装修安装工程 |  |  | 第1页 共1页
序号 | 项 目 名 称 | 计算基础 | 费率(%) | 金额(元)
1 | 安全文明施工费 | 定额人工费+定额机械费 | 8.88 | 2167.78
2 | 提前竣工增加费 | 定额人工费+定额机械费
3 | 二次搬运费 | 定额人工费+定额机械费 | 0.26 | 63.47
4 | 冬雨季施工增加费 | 定额人工费+定额机械费 | 0.13 | 31.74
5 | 行车、行人干扰增加费
合 计 |  |  |  | 2262.99

## 1_3_表1-3-C 技术措施项目清单及计价表
表1-3-C 技术措施项目清单及计价表
工程名称:“红街畲寨”-龙峰民族村山哈古道公共服务设施提升改造工程
单位工程及专业工程名称:“红街畲寨”-龙峰民族村山哈古道公共服务设施提升改造工程-装修安装工程 | [8 empty] | 第1页 共1页
序号 | 项目 编码 | 项目名称 | 项目特征描述 | 计量 单位 | 工程量 | 综合单价 (元) | 合价 (元) | 其中 |  |  | 备注
[8 empty] | 人工费 | 机械费 | 管理费
|  | [请输入分部名称] |  |  |  |  | 2962.50 | 234.03 |  | 44.98
1 | 031301017002 | 脚手架搭拆 | 脚手架搭拆费-水电安装 | 项 | 1 | 962.50 | 962.50 | 234.03 |  | 44.98
2 | 03B003 | 费用 | 1.本项目所有管道、套管、配电箱、电线管等施工过程中需要打孔、凿墙、及恢复、封堵的费用，做法必须符合消防验收要求，相关费用由投标单位自主报价，中标后不作调整； | 项 | 1 | 2000.00 | 2000.00
合计 | [6 empty] | 2962.50 | 234.03 |  | 44.98

## 1_4_表1-2 分部分项工程量清单及计价表（号清单）
表 1-2 分部分项工程量清单及计价表(号清单)
单位工程及专业工程名称:“红街畲寨”-龙峰民族村山哈古道公共服务设施提升改造工程-园林绿化工程 | [8 empty] | 第1页 共5页
序号 | 项目 编码 | 项目名称 | 项目特征描述 | 计量 单位 | 工程量 | 综合单价 (元) | 合价 (元) | 其中 |  |  | 备注
[8 empty] | 人工费 | 机械费 | 管理费
|  | 0501 绿化工程 |  |  |  |  | 53986.10 | 8721.58 | 1051.61 | 1610.44
1 | 050101010001 | 整理绿化用地 | 1、绿化用地整理，包括排地表水、土方挖（运）、耙细、过筛、回填、找平、找坡、拍实、地形造坡等费用 | m2 | 319.40 | 5.38 | 1718.37 | 1360.64 | 0.00 | 223.58
2 | 050101009001 | 种植土回（换）填 | 1、无根植被层(另计)； 2、50~70mm厚营养土(滴灌系统)； 3、稳固土壤的防滑格(参14J206第2-5页)，坡度小于 10%的屋面段取消本条； 4、200g/m2无纺布过滤层； 5、10~20 高凹凸型排(蓄)水板； 6、与防水层相同材质的挡土板(参14J206第2-5页)； 3、具体做法详见图集14J206第2-5页 | m2 | 76.25 | 92.58 | 7059.23 | 356.09 | 0.00 | 59.48
3 | 050101009002 | 种植土回（换）填 | 1、种植土要求选用肥沃、疏松、透气、排水良好，富含有机质的栽植土； 2、回填厚度暂定30cm，包括购买种植土费用、堆坡造型及二次搬运等全部费用，工程量暂定 | m3 | 72.95 | 57.15 | 4169.09 | 1531.95 | 0.00 | 253.14
4 | 050102001001 | 栽植乔木 | 1、染井吉野樱：胸径11.0-12.0cm，株高≥300cm，冠幅280-300cm；全冠，冠形饱满，四级分支以上，分支点不低于2m，精品苗； 2、养护期：两年 | 株 | 7 | 1139.86 | 7979.02 | 1435.35 | 222.25 | 272.86
表 1-2 分部分项工程量清单及计价表(号清单)
单位工程及专业工程名称:“红街畲寨”-龙峰民族村山哈古道公共服务设施提升改造工程-园林绿化工程 | [8 empty] | 第2页 共5页
序号 | 项目 编码 | 项目名称 | 项目特征描述 | 计量 单位 | 工程量 | 综合单价 (元) | 合价 (元) | 其中 |  |  | 备注
[8 empty] | 人工费 | 机械费 | 管理费
5 | 050102002001 | 栽植灌木 | 1、造型羽毛枫：胸径11.0-12.0cm，全冠，冠形饱满，姿态优美，成照水面，造型由设计确认； 2、养护期：两年 | 株 | 1 | 1337.71 | 1337.71 | 35.47 | 21.28 | 9.27
6 | 050102012001 | 铺种草皮 | 1、果岭草：满铺； 2、养护期：两年 | m2 | 145.10 | 38.20 | 5542.82 | 1818.10 | 367.10 | 359.85
7 | 050102012002 | 铺种草皮 | 1、佛甲草：方盘苗满铺； 2、养护期：两年 | m2 | 174.30 | 150.20 | 26179.86 | 2183.98 | 440.98 | 432.26
|  | 0502 园路、园桥工程 |  |  |  |  | 228318.67 | 31287.75 | 1345.02 | 5403.49
8 | 050201001002 | 园路 | 1、粒径2-3深灰色水洗石地面； 2、50厚M15水泥砂浆结合层(内掺水重5%107胶)； 3、50厚C30细石混凝土保护层(另计) | m2 | 68.22 | 176.56 | 12044.92 | 5031.23 | 0.00 | 832.28
9 | 050201001003 | 园路 | 1、50厚900*300青石板； 2、30厚1：3干硬性水泥砂浆； 3、100厚C20混凝土垫层； 4、100厚碎石垫层； 5、素土夯实，压实度≥94%； 6、具体做法详见施工图(含模板) | m2 | 36.98 | 538.18 | 19901.90 | 7721.42 | 84.68 | 1293.19
10 | 050201001004 | 园路 | 1、50厚粒径15-20深灰色砾石散置； 2、100厚粒径30-50深灰色砾石散置； 3、透水土工布一道； 4、100厚碎石垫层； 5、素土夯实，压实度≥94%； 6、具体做法详见施工图 | m2 | 24.44 | 124.88 | 3052.07 | 442.61 | 43.01 | 81.14
表 1-2 分部分项工程量清单及计价表(号清单)
单位工程及专业工程名称:“红街畲寨”-龙峰民族村山哈古道公共服务设施提升改造工程-园林绿化工程 | [8 empty] | 第3页 共5页
序号 | 项目 编码 | 项目名称 | 项目特征描述 | 计量 单位 | 工程量 | 综合单价 (元) | 合价 (元) | 其中 |  |  | 备注
[8 empty] | 人工费 | 机械费 | 管理费
11 | 050201013001 | 石汀步（步石、飞石） | 1、不规则自然石(长800-900，宽300-500)汀步(汀步间采用粒径深灰色砾石散置)； 2、30厚1：3干硬性水泥砂浆； 3、100厚C20混凝土垫层； 4、100厚碎石垫层； 5、素土夯实，压实度≥94%； 6、具体做法详见施工图(含模板) | m2 | 7.02 | 143.56 | 1007.79 | 274.69 | 18.46 | 48.72
12 | 050305008001 | 木坐凳 | 1、450*600*450可移动木坐凳 | 个 | 13 | 520.00 | 6760.00 | 0.00 | 0.00 | 0.00
13 | 050305008002 | 木坐凳 | 1、600*600*300可移动木坐凳 | 个 | 8 | 500.00 | 4000.00 | 0.00 | 0.00 | 0.00
14 | 050307019001 | 镜面水景 | 1、镜面水景(投影面积)； 2、具体做法详见施工图(含钢筋、模板) | m2 | 13.86 | 3417.68 | 47369.04 | 3617.74 | 231.88 | 637.01
15 | 040504002001 | 混凝土井 | 集水坑： 1、材料：C25/P6混凝土； 2、井深：1.50米(暂定)； 3、内径平面尺寸：1840*1840； 4、垫层、基础：100厚C15混凝土垫层，200厚C25/P6砼底板、坑壁； 5、钢筋砼盖板、抹灰等具体做法详见详见施工图(含钢筋、模板) | 座 | 1 | 7322.41 | 7322.41 | 1508.65 | 131.47 | 271.38
16 | 050307010001 | 景墙 | 1、竹钢小品； 2、专业厂家二次深化设计并安装 | m2 | 21.83 | 1200.00 | 26196.00 | 0.00 | 0.00 | 0.00
表 1-2 分部分项工程量清单及计价表(号清单)
单位工程及专业工程名称:“红街畲寨”-龙峰民族村山哈古道公共服务设施提升改造工程-园林绿化工程 | [8 empty] | 第4页 共5页
序号 | 项目 编码 | 项目名称 | 项目特征描述 | 计量 单位 | 工程量 | 综合单价 (元) | 合价 (元) | 其中 |  |  | 备注
[8 empty] | 人工费 | 机械费 | 管理费
17 | 050307010002 | 景墙 | 1、毛石砌筑凹槽，预留种植位置(200宽*100深)； 2、现状毛石挡墙； 3、具体做法详见施工图 | m | 24.75 | 68.63 | 1698.59 | 640.78 | 23.51 | 109.89
18 | 011104002003 | 木平台-入口 | 1、18厚1000*100户外高耐竹木，留缝3mm(投影面积)； 2、3厚50*50方钢龙骨； 3、5厚100*100方钢柱，表面刷深灰色氟碳漆； 4、200厚300*300，C25钢筋混凝土墩子，内配4φ10，φ8@200； 5、100厚C15混凝土垫层； 6、100厚碎石垫层； 7、素土夯实，夯实系数≥94％； 8、具体做法详见施工图(含钢筋、模板) | m2 | 54.56 | 696.04 | 37975.94 | 4672.52 | 315.36 | 826.04
19 | 011104002004 | 木平台-屋顶 | 1、18厚100宽户外高耐竹木，留缝3mm(投影面积)； 2、3厚50*50方钢龙骨@600； 3、5厚50*50方钢支撑柱@1200，表面刷深灰色氟碳漆； 4、50厚300*280，C25混凝土柱@1200，内配φ8@200； 5、50厚C30细石混凝土保护层(另计)； 6、具体做法详见施工图(含钢筋、模板) | m2 | 92.93 | 579.29 | 53833.42 | 6370.35 | 484.17 | 1135.60
20 | 011502001001 | 金属装饰线 | 1、5厚100宽304不锈钢收边； 2、100厚C20混凝土； 3、具体做法详见施工图(含模板) | m | 48.00 | 140.03 | 6721.44 | 927.36 | 12.48 | 155.04
表 1-2 分部分项工程量清单及计价表(号清单)
单位工程及专业工程名称:“红街畲寨”-龙峰民族村山哈古道公共服务设施提升改造工程-园林绿化工程 | [8 empty] | 第5页 共5页
序号 | 项目 编码 | 项目名称 | 项目特征描述 | 计量 单位 | 工程量 | 综合单价 (元) | 合价 (元) | 其中 |  |  | 备注
[8 empty] | 人工费 | 机械费 | 管理费
21 | 011502001002 | 金属装饰线 | 1、3厚50*50拉丝不锈钢； | m | 15.00 | 29.01 | 435.15 | 80.40 | 0.00 | 13.20
合计 | [6 empty] | 282304.77 | 40009.33 | 2396.63 | 7013.93

## 1_4_组织措施项目清单及计价表
组织措施项目清单及计价表
工程名称:“红街畲寨”-龙峰民族村山哈古道公共服务设施提升改造工程
单位工程及专业工程名称:“红街畲寨”-龙峰民族村山哈古道公共服务设施提升改造工程-园林绿化工程 |  |  | 第1页 共1页
序号 | 项 目 名 称 | 计算基础 | 费率(%) | 金额(元)
1 | 安全文明施工费 | 定额人工费+定额机械费 | 8.01 | 3039.71
2 | 提前竣工增加费 | 定额人工费+定额机械费
3 | 二次搬运费 | 定额人工费+定额机械费 | 0.13 | 49.33
4 | 冬雨季施工增加费 | 定额人工费+定额机械费 | 0.15 | 56.92
5 | 行车、行人干扰增加费 | 定额人工费+定额机械费
合 计 |  |  |  | 3145.96

## 1_4_表1-3-C 技术措施项目清单及计价表
表1-3-C 技术措施项目清单及计价表
工程名称:“红街畲寨”-龙峰民族村山哈古道公共服务设施提升改造工程
单位工程及专业工程名称:“红街畲寨”-龙峰民族村山哈古道公共服务设施提升改造工程-园林绿化工程 | [8 empty] | 第1页 共1页
序号 | 项目 编码 | 项目名称 | 项目特征描述 | 计量 单位 | 工程量 | 综合单价 (元) | 合价 (元) | 其中 |  |  | 备注
[8 empty] | 人工费 | 机械费 | 管理费
|  | 0504 措施项目 |  |  |  |  | 219.04 | 54.88 |  | 9.04
1 | 050403001001 | 树木支撑架 | 1、树棍支撑三脚桩 | 株 | 8 | 20.63 | 165.04 | 27.44 |  | 4.56
2 | 050403002001 | 草绳绕树干 | 1、草绳绕树杆胸径(15cm)以内 | 株 | 8 | 6.75 | 54.00 | 27.44 |  | 4.48
合计 | [6 empty] | 219.04 | 54.88 |  | 9.04

## 1_5_表1-2 分部分项工程量清单及计价表（号清单）
表 1-2 分部分项工程量清单及计价表(号清单)
单位工程及专业工程名称:“红街畲寨”-龙峰民族村山哈古道公共服务设施提升改造工程-景观安装工程 | [8 empty] | 第1页 共3页
序号 | 项目 编码 | 项目名称 | 项目特征描述 | 计量 单位 | 工程量 | 综合单价 (元) | 合价 (元) | 其中 |  |  | 备注
[8 empty] | 人工费 | 机械费 | 管理费
|  | 景观照明电气 |  |  | 0 |  | 16026.98 | 2723.31 | 302.05 | 590.87
1 | Z030412013001 | 景观灯 | 草坪灯6W，灯具样式及安装方式按设计要求,含光源、基础等 | 套 | 6 | 412.29 | 2473.74 | 284.64 | 1.26 | 55.50
2 | Z030412013002 | 景观灯 | 插地射灯A,10W，灯具样式及安装方式按设计要求,含光源、基础等 | 套 | 2 | 442.56 | 885.12 | 78.42 | 0.42 | 15.30
3 | Z030412013003 | 景观灯 | 地埋灯0.5W，灯具样式及安装方式按设计要求,含光源、基础等 | 套 | 45 | 123.32 | 5549.40 | 728.55 | 0.00 | 141.30
4 | 030411001011 | 配管 | 镀锌钢管 SC20,敷设方式综合考虑 | m | 173.00 | 16.01 | 2769.73 | 768.12 | 136.67 | 178.19
5 | 030408001005 | 电力电缆 | 铜芯电力电缆敷设 WDZ-YJY-3*4 | m | 186.03 | 18.54 | 3449.00 | 355.32 | 9.30 | 70.69
6 | 030408006004 | 电力电缆头 | 户内干包式电力电缆头制作、安装 干包终端头(1kV以下截面mm2以下)35 10mm2及以下，铜芯，三芯及以上 | 个 | 3 | 27.52 | 82.56 | 29.07 | 0.00 | 5.64
7 | 010101007001 | 管沟土方 | 电缆沟土方挖填 | m3 | 36.33 | 22.50 | 817.43 | 479.19 | 154.40 | 124.25
|  | 景观给排水 |  |  | 0 |  | 29336.75 | 4084.65 | 639.96 | 924.20
8 | 031001006010 | 塑料管 | 室外PE给水管(热熔或电热熔连接) DN50,留堵洞眼、调直、切管、套丝、组对、连接,管道及管件安装,水压试验及水冲洗。 | m | 8.17 | 26.32 | 215.03 | 28.84 | 0.90 | 5.80
表 1-2 分部分项工程量清单及计价表(号清单)
单位工程及专业工程名称:“红街畲寨”-龙峰民族村山哈古道公共服务设施提升改造工程-景观安装工程 | [8 empty] | 第2页 共3页
序号 | 项目 编码 | 项目名称 | 项目特征描述 | 计量 单位 | 工程量 | 综合单价 (元) | 合价 (元) | 其中 |  |  | 备注
[8 empty] | 人工费 | 机械费 | 管理费
9 | 031001006011 | 塑料管 | 室外PE给水管(热熔或电热熔连接) DN32,留堵洞眼、调直、切管、套丝、组对、连接,管道及管件安装,水压试验及水冲洗。 | m | 4.09 | 13.58 | 55.54 | 13.66 | 0.25 | 2.70
10 | 031001006012 | 塑料管 | 室外PE给水管(热熔或电热熔连接) DN25,留堵洞眼、调直、切管、套丝、组对、连接,管道及管件安装,水压试验及水冲洗。 | m | 7.79 | 9.78 | 76.19 | 26.02 | 0.31 | 5.14
11 | 031001006013 | 塑料管 | 室外高密度聚乙烯结构壁管(环刚度≥8级)(承插式连接) DN100，留堵洞眼、切管、组对、粘接,管道及管件安装,灌水试验、塑料吊杆及管夹安装。 | m | 6.56 | 41.61 | 272.96 | 31.23 | 0.00 | 6.04
12 | 031001006014 | 塑料管 | 室外高密度聚乙烯结构壁管(环刚度≥8级)(承插式连接) DN50，留堵洞眼、切管、组对、粘接,管道及管件安装,灌水试验、塑料吊杆及管夹安装。 | m | 5.74 | 13.02 | 74.73 | 16.13 | 0.00 | 3.16
13 | 031003013005 | 水表 | 远传水表组 DN50，含同口径闸阀,倒流阀各1个 | 组 | 1 | 3981.19 | 3981.19 | 59.04 | 1.28 | 11.74
14 | 031003013006 | 水表 | 远传水表组 DN32，含同口径截止阀,倒流阀各1个 | 组 | 1 | 1740.87 | 1740.87 | 41.22 | 0.91 | 8.20
15 | 031003003001 | 焊接法兰阀门 | 法兰闸阀 DN100 | 个 | 2 | 826.95 | 1653.90 | 138.92 | 31.04 | 33.72
16 | 031003001006 | 螺纹阀门 | 快速取水阀 YCKF-T-32(配钥匙,1"球阀,阀门箱 YC708) | 个 | 2 | 98.90 | 197.80 | 17.82 | 0.70 | 3.62
表 1-2 分部分项工程量清单及计价表(号清单)
单位工程及专业工程名称:“红街畲寨”-龙峰民族村山哈古道公共服务设施提升改造工程-景观安装工程 | [8 empty] | 第3页 共3页
序号 | 项目 编码 | 项目名称 | 项目特征描述 | 计量 单位 | 工程量 | 综合单价 (元) | 合价 (元) | 其中 |  |  | 备注
[8 empty] | 人工费 | 机械费 | 管理费
17 | 030109001001 | 离心式泵 | 一体化过滤设备(含过滤设备+循环泵+潜水泵)，功能泵(Q=2L/S,H=10m)，含控制箱,设备,管网,基础及电源线缆等，包含设备调试、接线等 | 套 | 1 | 13592.28 | 13592.28 | 863.27 | 313.44 | 230.14
18 | 031002003012 | 套管 | 刚性防水套管制作、安装 DN100 | 个 | 2 | 266.98 | 533.96 | 247.94 | 67.64 | 62.82
19 | 031002003013 | 套管 | 刚性防水套管制作、安装 DN50 | 个 | 3 | 188.26 | 564.78 | 282.69 | 55.02 | 66.84
20 | 031002003014 | 套管 | 刚性防水套管制作、安装 DN32 | 个 | 3 | 188.26 | 564.78 | 282.69 | 55.02 | 66.84
21 | 040504001001 | 砌筑井 | 砖砌水表井 DN32,含井盖座 | 座 | 1 | 1199.84 | 1199.84 | 587.84 | 34.45 | 120.76
22 | 040504001002 | 砌筑井 | 砖砌水表井 DN50,含井盖座 | 座 | 1 | 1199.84 | 1199.84 | 587.84 | 34.45 | 120.76
23 | 040504001003 | 砌筑井 | 砖砌阀门井 DN100,含井盖座 | 座 | 2 | 1590.09 | 3180.18 | 722.98 | 0.56 | 140.52
24 | 010101007002 | 管沟土方 | 电缆沟土方挖填 | m3 | 10.35 | 22.50 | 232.88 | 136.52 | 43.99 | 35.40
合计 | [6 empty] | 45363.73 | 6807.96 | 942.01 | 1515.07

## 1_5_组织措施项目清单及计价表
组织措施项目清单及计价表
工程名称:“红街畲寨”-龙峰民族村山哈古道公共服务设施提升改造工程
单位工程及专业工程名称:“红街畲寨”-龙峰民族村山哈古道公共服务设施提升改造工程-景观安装工程 |  |  | 第1页 共1页
序号 | 项 目 名 称 | 计算基础 | 费率(%) | 金额(元)
1 | 安全文明施工费 | 定额人工费+定额机械费 | 8.88 | 619.68
2 | 提前竣工增加费 | 定额人工费+定额机械费
3 | 二次搬运费 | 定额人工费+定额机械费 | 0.26 | 18.14
4 | 冬雨季施工增加费 | 定额人工费+定额机械费 | 0.13 | 9.07
5 | 行车、行人干扰增加费
合 计 |  |  |  | 646.89

## 1_5_表1-3-C 技术措施项目清单及计价表
表1-3-C 技术措施项目清单及计价表
工程名称:“红街畲寨”-龙峰民族村山哈古道公共服务设施提升改造工程
单位工程及专业工程名称:“红街畲寨”-龙峰民族村山哈古道公共服务设施提升改造工程-景观安装工程 | [8 empty] | 第1页 共1页
序号 | 项目 编码 | 项目名称 | 项目特征描述 | 计量 单位 | 工程量 | 综合单价 (元) | 合价 (元) | 其中 |  |  | 备注
[8 empty] | 人工费 | 机械费 | 管理费
[请输入分部名称]
合计