## 表10.2.2-16 分部分项工程清单与计价表
【表10.2.2-16】
分部分项工程清单与计价表
工程名称：1D库环氧自流地坪等工程 |  |  | 标段： |  |  |  |  | 第 1 页 共 5 页
序号 | 项目编码 | 项目名称 | 项目特征 | 计量单位 | 工程量 | 金额（元） |  |  |  |  | 备注
[6 empty] | 综合单价 | 合价 | 其中
[8 empty] | 人工费 | 机械费 | 暂估价
消防控制室
1 | 011407006001 | 木材构件喷刷防火涂料 | 屋面板原面漆打磨，防火涂料两遍 | m2 | 28
2 | 011104004003 | 防静电活动地板 | 1、陶瓷防静电地板 2、含抗静电地板支架、钢横梁 | m2 | 18
3 | 011606003001 | 天棚面龙骨及饰面拆除 | 原传达室吊顶拆除，垃圾外运 | m2 | 18
4 | 011302001004 | 吊顶天棚安装 | 1、U50轻钢龙骨 2、9.5厚纸面石膏板吊顶 3、石膏板吊顶内墙腻子两遍，内墙乳胶漆两遍 | m2 | 18
5 | 011407001008 | 墙面喷刷涂料 | 原墙面涂料面铲除，内墙腻子两遍，内墙乳胶漆两遍 | m2 | 76
6 | 011407001009 | 墙面喷刷涂料 | 原墙面涂料面铲除，损坏墙面修补完整，外墙腻子两遍，外墙丙烯涂料两遍 | m2 | 78
7 | B005 | 消防室搬运 | 原消防设备搬移外侧房间，并连接消防设备，信号无影响 | 项 | 1
8 | 010807001001 | 金属（塑钢、断桥）窗 | 拆除塑钢窗位置安装铝合金窗 | 樘 | 5
9 | 011401001001 | 木门油漆 | 原木门打磨，调和漆三遍 | m2 | 3.8
本页小计
【表10.2.2-16】
分部分项工程清单与计价表
工程名称：1D库环氧自流地坪等工程 |  |  | 标段： |  |  |  |  | 第 2 页 共 5 页
序号 | 项目编码 | 项目名称 | 项目特征 | 计量单位 | 工程量 | 金额（元） |  |  |  |  | 备注
[6 empty] | 综合单价 | 合价 | 其中
[8 empty] | 人工费 | 机械费 | 暂估价
10 | 010802003001 | 成品钢质防火门 | 原木门拆除，安装甲级防火门一樘，尺寸900*2100，周边修补 | 樘 | 1
11 | 030404017001 | 消控室配电箱 | 喷塑配电箱安装 配电箱600*600，3P空开40A两只，接触器两个，3P空开80A一只，1P空开10A十四只，暗装 | 台 | 1
地坪整修
本页小计
【表10.2.2-16】
分部分项工程清单与计价表
工程名称：1D库环氧自流地坪等工程 |  |  | 标段： |  |  |  |  | 第 3 页 共 5 页
序号 | 项目编码 | 项目名称 | 项目特征 | 计量单位 | 工程量 | 金额（元） |  |  |  |  | 备注
[6 empty] | 综合单价 | 合价 | 其中
[8 empty] | 人工费 | 机械费 | 暂估价
12 | 011101005001 | 环氧自流坪楼地面 | 环氧自流地坪施工 ①将原始损坏的地面，需要凿刨、研磨至基层平整度≤3mm/2m（如果有较深的低洼处深度大于5mm，请使用高强耐磨水泥基自流平 DP204 找平，再整体研磨） ②原水泥基地坪与新做自流地坪要求平整，无明显衔接面，原水泥基地坪宽2.1m左右，地面每米坡度不得高于第1项要求。地坪强度不小于5吨。 ③底漆层：无溶剂环氧渗透底漆 ④中涂砂浆层：无溶剂环氧砂浆中涂+石英。 ⑤中途腻子层：无溶剂环氧砂浆中涂+石英粉。 ⑥面漆层：无溶剂环氧自流平面漆。 ⑦罩面层：超耐磨聚氨酯罩面漆 ⑧通道门框、仓门口位置浇筑C30 | m2 | 6648
本页小计
【表10.2.2-16】
分部分项工程清单与计价表
工程名称：1D库环氧自流地坪等工程 |  |  | 标段： |  |  |  |  | 第 4 页 共 5 页
序号 | 项目编码 | 项目名称 | 项目特征 | 计量单位 | 工程量 | 金额（元） |  |  |  |  | 备注
[6 empty] | 综合单价 | 合价 | 其中
[8 empty] | 人工费 | 机械费 | 暂估价
13 |  |  | 混泥土地面或用水泥基地坪坡度≤3%，斜坡位置凿毛处理，显露石子后再浇筑，保证斜坡强度 ⑨道路：宽3400，整体坡度≤3%。 ⑩品牌：德爱威，西卡，施贝或相当于
14 | 010501004002 | 门框内满堂基础 | 1、混凝土类别：商品混凝土 2、混凝土强度等级：C30 3、原地坪与新浇筑地坪铺防水卷材 4、每个门框底部安装两根6分钢管 5、宽2m,厚度与原地面齐平 6、两侧支模 | m3 | 2
15 | 011602002001 | 混凝土构件拆除 | 货位地坪地坪凿除10cm，浇筑50厚C30混凝土,浇筑地面与原地面齐平，垃圾外运 | m2 | 60
16 | 030701006001 | 密闭门安装 | 原门拆除，内开成套保温密闭门，带门框、门五金，门厚度达到冷库保温门要求，尺寸：1300*850 | 个 | 6
本页小计
【表10.2.2-16】
分部分项工程清单与计价表
工程名称：1D库环氧自流地坪等工程 |  |  | 标段： |  |  |  |  | 第 5 页 共 5 页
序号 | 项目编码 | 项目名称 | 项目特征 | 计量单位 | 工程量 | 金额（元） |  |  |  |  | 备注
[6 empty] | 综合单价 | 合价 | 其中
[8 empty] | 人工费 | 机械费 | 暂估价
17 | 031208002001 | 仓内氮气管拆安 | 4-11仓内制氮管切割，内移至到墙1米，墙体内支架内移 | 项 | 1
本页小计
合 计