## 招标控制价封面
| 九岭村“共富新农园”基础设施提升项目 |  |  |  | 工程
招 标 控 制 价
招标控制价 | (小写): | 2503877元
| (大写): | 贰佰伍拾万叁仟捌佰柒拾柒元整
招 标 人: |  |  | 中介机构:
| (单位盖章) |  |  | (单位资质专用章)
编 制 人: |  |  | 复 核 人:
| (造价专业人员签字盖专用章) |  |  | (造价专业人员签字盖专用章)
编制时间: |  |  | 复核时间:

## 1_【不含单列】单位工程招标控制价汇总表
单位工程招标控制价汇总表
工程名称:九岭村“共富新农园”基础设施提升项目
单位工程名称:市政 |  |  |  | 单位:元
序号 | 汇 总 内 容 | 道路 清单控制价汇总 | 金额小计
1 | 分部分项工程量清单 | 2011265.88 | 2011265.88
2 | 措施项目清单 | 197563.63 | 197563.63
2.1 | 组织措施项目清单 | 59105.84 | 59105.84
其中 | 安全文明施工费 | 48885.95 | 48885.95
2.2 | 技术措施项目清单 | 138457.79 | 138457.79
3 | 其他项目清单 | - | 0.00
4 | 规费 | 88305.54 | 88305.54
5 | 税金 | - | 206742.15
合计=1+2+3+4+5 |  |  |  | 2503877.20

## 1_1_表1-2 分部分项工程量清单及计价表（号清单）
表 1-2 分部分项工程量清单及计价表(号清单)
单位工程及专业工程名称:市政-道路 | [8 empty] | 第1页 共8页
序号 | 项目 编码 | 项目名称 | 项目特征描述 | 计量 单位 | 工程量 | 综合单价 (元) | 合价 (元) | 其中 |  |  | 备注
[8 empty] | 人工费 | 机械费 | 管理费
|  | 白干山道路区块 |  |  |  |  | 275730.27 | 47748.33 | 13348.76 | 9089.47
1 | 040101001001 | 挖一般土方 | 1、土壤类别：根据地质报告及现场情况，投标单位综合确定 2、挖土深度：结合地质报告及施工图综合考虑 | m3 | 150.00 | 5.46 | 819.00 | 60.00 | 613.50 | 91.50
2 | 040101002004 | 挖沟槽土方 | 1、土壤类别：根据地质报告及现场情况，投标单位综合确定 2、挖土深度：结合地质报告及施工图综合考虑 | m3 | 393.00 | 11.43 | 4491.99 | 2365.86 | 1285.11 | 530.55
3 | 040103001001 | 回填方 | 原土回填 | m3 | 173.62 | 14.37 | 2494.92 | 1609.46 | 392.38 | 310.78
4 | 040103002001 | 余方弃置 | 1、废弃料品种 ：开挖的土方 2、运距：投标单位自行考虑 | m3 | 219.38 | 18.28 | 4010.27 | 0.00 | 3310.44 | 440.95
5 | 040202001001 | 路床（槽）整形 | 路基平整压实 | m2 | 307.50 | 1.99 | 611.93 | 89.18 | 415.13 | 67.65
6 | 040202011001 | 碎石 | 100厚级配碎石垫层 | m2 | 250.00 | 23.78 | 5945.00 | 777.50 | 127.50 | 135.00
7 | 040203007001 | 水泥混凝土 | 180厚C25砼现浇路面 养护、防滑 | m2 | 350.00 | 96.25 | 33687.50 | 6422.50 | 1365.00 | 1165.50
8 | 040901001004 | 现浇构件钢筋 | 道路拼接处钢筋 | t | 0.102 | 5005.67 | 510.58 | 82.92 | 2.62 | 13.08
9 | 040203006003 | 沥青混凝土 | 60厚细粒式沥青铺设(AC-13) 石油沥青粘层 路面凿毛 | m2 | 1040.00 | 89.96 | 93558.40 | 11398.40 | 3192.80 | 2152.80
10 | 040303002004 | 混凝土基础 | C20埋石砼基础 | m3 | 77.38 | 456.50 | 35323.97 | 3028.65 | 583.45 | 554.81
表 1-2 分部分项工程量清单及计价表(号清单)
单位工程及专业工程名称:市政-道路 | [8 empty] | 第2页 共8页
序号 | 项目 编码 | 项目名称 | 项目特征描述 | 计量 单位 | 工程量 | 综合单价 (元) | 合价 (元) | 其中 |  |  | 备注
[8 empty] | 人工费 | 机械费 | 管理费
11 | 040305003001 | 浆砌块料 | M10浆砌块石挡墙含泄水管及伸缩缝 | m3 | 184.13 | 458.19 | 84366.52 | 19878.67 | 438.23 | 3097.07
12 | 040501001001 | 混凝土管 | 1.垫层、基础材质及厚度:100厚C15砼垫层 2.规格:Φ400 3.接口方式:承插口 4.铺设深度:详见图纸 5.C25砼基础 6.管道检验及试验要求:管道闭水试验 | m | 12.00 | 266.81 | 3201.72 | 223.32 | 41.64 | 39.96
13 | 041001001001 | 拆除路面 | 拆除砼路面暂定15厚 | m2 | 100.00 | 20.46 | 2046.00 | 156.00 | 1527.00 | 229.00
14 | 040101002001 | 挖沟槽土方 | 人工路边水沟整理 | m3 | 34.50 | 35.37 | 1220.27 | 982.91 | 0.00 | 149.73
15 | 040201022001 | 排水沟、截水沟 | 1.C25水沟 2.断面尺寸:详见图纸 | m3 | 6.90 | 498.87 | 3442.20 | 672.96 | 53.96 | 111.09
|  | 仕张坞道路区块 |  |  |  |  | 642800.68 | 112851.95 | 31061.62 | 21426.96
16 | 040101001006 | 挖一般土方 | 1、土壤类别：根据地质报告及现场情况，投标单位综合确定 2、挖土深度：结合地质报告及施工图综合考虑 | m3 | 50.00 | 5.46 | 273.00 | 20.00 | 204.50 | 30.50
17 | 040101002005 | 挖沟槽土方 | 1、土壤类别：根据地质报告及现场情况，投标单位综合确定 2、挖土深度：结合地质报告及施工图综合考虑 | m3 | 690.00 | 11.43 | 7886.70 | 4153.80 | 2256.30 | 931.50
18 | 040103001005 | 回填方 | 原土回填 | m3 | 150.00 | 14.37 | 2155.50 | 1390.50 | 339.00 | 268.50
19 | 040103002005 | 余方弃置 | 1、废弃料品种 ：开挖的土方 2、运距：投标单位自行考虑 | m3 | 540.00 | 18.28 | 9871.20 | 0.00 | 8148.60 | 1085.40
表 1-2 分部分项工程量清单及计价表(号清单)
单位工程及专业工程名称:市政-道路 | [8 empty] | 第3页 共8页
序号 | 项目 编码 | 项目名称 | 项目特征描述 | 计量 单位 | 工程量 | 综合单价 (元) | 合价 (元) | 其中 |  |  | 备注
[8 empty] | 人工费 | 机械费 | 管理费
20 | 040202001002 | 路床（槽）整形 | 路基平整压实 | m2 | 625.00 | 1.99 | 1243.75 | 181.25 | 843.75 | 137.50
21 | 040202011002 | 碎石 | 100厚级配碎石垫层 | m2 | 600.00 | 23.78 | 14268.00 | 1866.00 | 306.00 | 324.00
22 | 040203007002 | 水泥混凝土 | 180厚C25砼现浇路面 养护、防滑 | m2 | 800.00 | 96.25 | 77000.00 | 14680.00 | 3120.00 | 2664.00
23 | 040901001003 | 现浇构件钢筋 | 道路拼接处钢筋 | t | 0.740 | 5005.67 | 3704.20 | 601.61 | 19.00 | 94.87
24 | 040203006004 | 沥青混凝土 | 60厚细粒式沥青铺设(AC-13) 石油沥青粘层 路面凿毛 | m2 | 2100.00 | 89.96 | 188916.00 | 23016.00 | 6447.00 | 4347.00
25 | 040303002001 | 混凝土基础 | C20埋石砼基础 | m3 | 182.65 | 456.50 | 83379.73 | 7148.92 | 1377.18 | 1309.60
26 | 040305003002 | 浆砌块料 | M10浆砌块石挡墙含泄水管及伸缩缝 | m3 | 465.06 | 458.19 | 213085.84 | 50207.88 | 1106.84 | 7822.31
27 | 041102017002 | 挡墙模板 | C20埋石砼基础模板 | m2 | 178.00 | 70.44 | 12538.32 | 4435.76 | 3533.30 | 1169.46
28 | 040501001002 | 混凝土管 | 1.垫层、基础材质及厚度:100厚C15砼垫层 2.规格:Φ400 3.接口方式:承插口 4.铺设深度:详见图纸 5.C25砼基础 6.管道检验及试验要求:管道闭水试验 | m | 24.00 | 266.81 | 6403.44 | 446.64 | 83.28 | 79.92
29 | 041001001002 | 拆除路面 | 拆除砼路面暂定15厚 | m2 | 200.00 | 20.46 | 4092.00 | 312.00 | 3054.00 | 458.00
30 | 040101002002 | 挖沟槽土方 | 人工路边水沟整理 | m3 | 37.50 | 35.37 | 1326.38 | 1068.38 | 0.00 | 162.75
31 | 040305001001 | 垫层 | 碎石垫层 | m3 | 9.00 | 270.98 | 2438.82 | 543.60 | 0.00 | 82.80
表 1-2 分部分项工程量清单及计价表(号清单)
单位工程及专业工程名称:市政-道路 | [8 empty] | 第4页 共8页
序号 | 项目 编码 | 项目名称 | 项目特征描述 | 计量 单位 | 工程量 | 综合单价 (元) | 合价 (元) | 其中 |  |  | 备注
[8 empty] | 人工费 | 机械费 | 管理费
32 | 040201022002 | 排水沟、截水沟 | 1.C25水沟 2.断面尺寸:详见图纸 | m3 | 28.50 | 498.87 | 14217.80 | 2779.61 | 222.87 | 458.85
|  | 李家山道路区块 |  |  |  |  | 706919.43 | 123706.76 | 38400.38 | 24029.71
33 | 040101001007 | 挖一般土方 | 1、土壤类别：根据地质报告及现场情况，投标单位综合确定 2、挖土深度：结合地质报告及施工图综合考虑 | m3 | 500.00 | 5.46 | 2730.00 | 200.00 | 2045.00 | 305.00
34 | 040101002006 | 挖沟槽土方 | 1、土壤类别：根据地质报告及现场情况，投标单位综合确定 2、挖土深度：结合地质报告及施工图综合考虑 | m3 | 612.00 | 11.43 | 6995.16 | 3684.24 | 2001.24 | 826.20
35 | 040103001006 | 回填方 | 原土回填 | m3 | 128.00 | 14.37 | 1839.36 | 1186.56 | 289.28 | 229.12
36 | 040103002006 | 余方弃置 | 1、废弃料品种 ：开挖的土方 2、运距：投标单位自行考虑 | m3 | 484.00 | 36.56 | 17695.04 | 0.00 | 14607.12 | 1945.68
37 | 040202001003 | 路床（槽）整形 | 路基平整压实 | m2 | 932.50 | 1.99 | 1855.68 | 270.43 | 1258.88 | 205.15
38 | 040202011003 | 碎石 | 100厚级配碎石垫层 | m2 | 1030.00 | 23.78 | 24493.40 | 3203.30 | 525.30 | 556.20
39 | 040203007003 | 水泥混凝土 | 180厚C25砼现浇路面 养护、防滑 | m2 | 1030.00 | 96.25 | 99137.50 | 18900.50 | 4017.00 | 3429.90
40 | 040901001002 | 现浇构件钢筋 | 道路拼接处钢筋 | t | 0.785 | 5005.67 | 3929.45 | 638.19 | 20.15 | 100.64
41 | 040203006005 | 沥青混凝土 | 60厚细粒式沥青铺设(AC-13) 石油沥青粘层 路面凿毛 | m2 | 2470.00 | 89.96 | 222201.20 | 27071.20 | 7582.90 | 5112.90
42 | 040303002002 | 混凝土基础 | C20埋石砼基础 | m3 | 106.00 | 456.50 | 48389.00 | 4148.84 | 799.24 | 760.02
表 1-2 分部分项工程量清单及计价表(号清单)
单位工程及专业工程名称:市政-道路 | [8 empty] | 第5页 共8页
序号 | 项目 编码 | 项目名称 | 项目特征描述 | 计量 单位 | 工程量 | 综合单价 (元) | 合价 (元) | 其中 |  |  | 备注
[8 empty] | 人工费 | 机械费 | 管理费
43 | 040305003003 | 浆砌块料 | M10浆砌块石挡墙含泄水管及伸缩缝 | m3 | 445.25 | 458.19 | 204009.10 | 48069.19 | 1059.70 | 7489.11
44 | 040501001003 | 混凝土管 | 1.垫层、基础材质及厚度:100厚C15砼垫层 2.规格:Φ400 3.接口方式:承插口 4.铺设深度:详见图纸 5.C25砼基础 6.管道检验及试验要求:管道闭水试验 | m | 48.00 | 266.81 | 12806.88 | 893.28 | 166.56 | 159.84
45 | 041001001003 | 拆除路面 | 拆除砼路面暂定15厚 | m2 | 220.00 | 20.46 | 4501.20 | 343.20 | 3359.40 | 503.80
46 | 040101002003 | 挖沟槽土方 | 人工路边水沟整理 | m3 | 112.50 | 35.37 | 3979.13 | 3205.13 | 0.00 | 488.25
47 | 040305001002 | 垫层 | 碎石垫层 | m3 | 27.00 | 270.98 | 7316.46 | 1630.80 | 0.00 | 248.40
48 | 040101002009 | 挖沟槽土方 | 人工路边水沟整理 | m3 | 67.50 | 35.37 | 2387.48 | 1923.08 | 0.00 | 292.95
49 | 040201022003 | 排水沟、截水沟 | 1.C25水沟 2.断面尺寸:详见图纸 | m3 | 85.50 | 498.87 | 42653.39 | 8338.82 | 668.61 | 1376.55
|  | 外濮道路区块 |  |  |  |  | 272463.56 | 49740.60 | 17991.91 | 10025.62
50 | 040101001008 | 挖一般土方 | 1、土壤类别：根据地质报告及现场情况，投标单位综合确定 2、挖土深度：结合地质报告及施工图综合考虑 | m3 | 150.00 | 5.46 | 819.00 | 60.00 | 613.50 | 91.50
51 | 040101002007 | 挖沟槽土方 | 1、土壤类别：根据地质报告及现场情况，投标单位综合确定 2、挖土深度：结合地质报告及施工图综合考虑 | m3 | 147.60 | 5.46 | 805.90 | 59.04 | 603.68 | 90.04
表 1-2 分部分项工程量清单及计价表(号清单)
单位工程及专业工程名称:市政-道路 | [8 empty] | 第6页 共8页
序号 | 项目 编码 | 项目名称 | 项目特征描述 | 计量 单位 | 工程量 | 综合单价 (元) | 合价 (元) | 其中 |  |  | 备注
[8 empty] | 人工费 | 机械费 | 管理费
52 | 040103001007 | 回填方 | 原土回填 | m3 | 88.60 | 14.37 | 1273.18 | 821.32 | 200.24 | 158.59
53 | 040103002007 | 余方弃置 | 1、废弃料品种 ：开挖的土方 2、运距：投标单位自行考虑 | m3 | 59.00 | 18.28 | 1078.52 | 0.00 | 890.31 | 118.59
54 | 040103001004 | 回填方 | 借土回填 | m3 | 300.00 | 29.34 | 8802.00 | 2139.00 | 5049.00 | 1017.00
55 | 040202001004 | 路床（槽）整形 | 路基平整压实 | m2 | 1955.00 | 1.99 | 3890.45 | 566.95 | 2639.25 | 430.10
56 | 040202011004 | 碎石 | 100厚级配碎石垫层 | m2 | 1690.00 | 23.78 | 40188.20 | 5255.90 | 861.90 | 912.60
57 | 040203007004 | 水泥混凝土 | 180厚C25砼现浇路面 养护、防滑 | m2 | 1690.00 | 96.25 | 162662.50 | 31011.50 | 6591.00 | 5627.70
58 | 040305003004 | 浆砌块料 | M10浆砌块石挡墙 | m3 | 47.04 | 466.02 | 21921.58 | 5289.65 | 111.96 | 823.20
59 | 040501001004 | 混凝土管 | 1.垫层、基础材质及厚度:100厚C15砼垫层 2.规格:Φ400 3.接口方式:承插口 4.铺设深度:详见图纸 5.C25砼基础 6.管道检验及试验要求:管道闭水试验 | m | 60.00 | 266.81 | 16008.60 | 1116.60 | 208.20 | 199.80
60 | 040101002010 | 挖沟槽土方 | 人工路边水沟整理 | m3 | 22.50 | 35.37 | 795.83 | 641.03 | 0.00 | 97.65
61 | 040201022005 | 排水沟、截水沟 | 1.C25水沟 2.断面尺寸:详见图纸 | m3 | 28.50 | 498.87 | 14217.80 | 2779.61 | 222.87 | 458.85
|  | 葛家停车场、里濮沥青修复等其他 |  |  |  |  | 113351.94 | 16194.46 | 16939.99 | 4723.70
表 1-2 分部分项工程量清单及计价表(号清单)
单位工程及专业工程名称:市政-道路 | [8 empty] | 第7页 共8页
序号 | 项目 编码 | 项目名称 | 项目特征描述 | 计量 单位 | 工程量 | 综合单价 (元) | 合价 (元) | 其中 |  |  | 备注
[8 empty] | 人工费 | 机械费 | 管理费
62 | 040101001009 | 挖一般土方 | 1、土壤类别：根据地质报告及现场情况，投标单位综合确定 2、挖土深度：结合地质报告及施工图综合考虑 | m3 | 3000.00 | 5.46 | 16380.00 | 1200.00 | 12270.00 | 1830.00
63 | 041001001005 | 拆除路面 | 拆除砼路面暂定15厚 | m2 | 30.00 | 20.46 | 613.80 | 46.80 | 458.10 | 68.70
64 | 040203007005 | 水泥混凝土 | 破碎混凝土路修复15厚C25砼路面 | m2 | 30.00 | 80.96 | 2428.80 | 216.00 | 78.60 | 42.90
65 | 040203006001 | 沥青混凝土 | 60厚细粒式沥青铺设(AC-13) 石油沥青粘层 | m2 | 270.00 | 81.01 | 21872.70 | 1012.50 | 828.90 | 261.90
66 | 040203006002 | 沥青混凝土 | 50厚细粒式沥青铺设(AC-13) 石油沥青粘层 150厚C25砼现浇基础 | m2 | 264.00 | 143.48 | 37878.72 | 2510.64 | 726.00 | 477.84
67 | 040101001005 | 挖一般土方 | 绿化带挖除，外运 | m3 | 37.50 | 36.97 | 1386.38 | 564.75 | 565.88 | 161.25
68 | 040504001001 | 砌筑井 | 600*600检查井抬升，井盖重新安装 | 座 | 6 | 586.96 | 3521.76 | 1210.44 | 951.96 | 307.98
69 | 040504001002 | 砌筑井 | 更换井盖 | 座 | 5 | 617.06 | 3085.30 | 283.90 | 768.60 | 142.45
70 | 040501001005 | 混凝土管 | 人工水冲管道疏通 | m | 10.00 | 9.27 | 92.70 | 28.90 | 45.10 | 11.20
71 | 040205006001 | 标线 | 白色停车位线 | m2 | 30.00 | 48.47 | 1454.10 | 224.70 | 192.90 | 60.30
72 | 011201001002 | 墙面一般抹灰 | 原有墙面铲除至基层 15厚1:0.3:3水泥石灰膏砂浆打底扫毛或划出纹道 5厚1:0.3:2.5水泥石灰膏罩面压光 白色乳胶漆一道 | m2 | 100.10 | 44.27 | 4431.43 | 2401.40 | 24.02 | 368.37
表 1-2 分部分项工程量清单及计价表(号清单)
单位工程及专业工程名称:市政-道路 | [8 empty] | 第8页 共8页
序号 | 项目 编码 | 项目名称 | 项目特征描述 | 计量 单位 | 工程量 | 综合单价 (元) | 合价 (元) | 其中 |  |  | 备注
[8 empty] | 人工费 | 机械费 | 管理费
73 | 011201001001 | 墙面一般抹灰 | 原有墙面铲除至基层 15厚1:0.3:3水泥石灰膏砂浆打底扫毛或划出纹道 5厚1:0.3:2.5水泥石灰膏罩面压光 白色外墙高级弹性涂料二道 | m2 | 108.68 | 72.39 | 7867.35 | 4483.05 | 26.08 | 684.68
74 | 011302001001 | 吊顶天棚 | 成品PVC扣板 U型轻钢龙骨CB38X12,中距小于等于1500,找平后与钢筋吊杆固定 Φ8钢筋吊杆,双向中距小于等于1500 | m2 | 50.40 | 130.20 | 6562.08 | 1573.49 | 0.00 | 238.90
75 | 010803001001 | 金属卷帘（闸）门 | 原有木门拆除更换为卷帘门:宽1500,高2400 | m2 | 3.60 | 474.19 | 1707.08 | 268.42 | 3.85 | 41.44
76 | 010807001001 | 金属（塑钢、断桥）窗 | 原有木质窗户更换为普通铝合金窗户:宽1500,高1500 | m2 | 4.50 | 317.72 | 1429.74 | 169.47 | 0.00 | 25.79
77 | 04B001 | 水电 | 照明:安装LED吸顶灯4个 吊扇:安装吊扇2个 线路:2x2.5电缆线及套管50米等 | m2 | 52.80 | 50.00 | 2640.00 | 0.00 | 0.00 | 0.00
合计 | [6 empty] | 2011265.88 | 350242.10 | 117742.66 | 69295.46

## 1_1_组织措施项目清单及计价表
组织措施项目清单及计价表
工程名称:九岭村“共富新农园”基础设施提升项目
单位工程及专业工程名称:市政-道路 |  |  | 第1页 共1页
序号 | 项 目 名 称 | 计算基础 | 费率(%) | 金额(元)
1 | 安全文明施工费 | 定额人工费+定额机械费 | 10.38 | 48885.95
2 | 提前竣工增加费 | 定额人工费+定额机械费
3 | 二次搬运费 | 定额人工费+定额机械费 | 0.48 | 2260.62
4 | 冬雨季施工增加费 | 定额人工费+定额机械费
5 | 行车、行人干扰增加费 | 定额人工费+定额机械费 | 1.69 | 7959.27
合 计 |  |  |  | 59105.84

## 1_1_表1-3-C 技术措施项目清单及计价表
表1-3-C 技术措施项目清单及计价表
工程名称:九岭村“共富新农园”基础设施提升项目
单位工程及专业工程名称:市政-道路 | [8 empty] | 第1页 共1页
序号 | 项目 编码 | 项目名称 | 项目特征描述 | 计量 单位 | 工程量 | 综合单价 (元) | 合价 (元) | 其中 |  |  | 备注
[8 empty] | 人工费 | 机械费 | 管理费
|  | [请输入分部名称,电子评标勿删] |  |  |  |  | 138457.79 | 59318.40 | 13596.29 | 10965.04
| 041106 | L.6大型机械设备进出场及安拆（编码：041106) |  |  |  |  | 138457.79 | 59318.40 | 13596.29 | 10965.04
1 | 041106001001 | 大型机械设备进出场及安拆 | 1.大型机械设备进出场及安拆 | 项 | 1 | 5262.20 | 5262.20 | 604.00 | 2475.53 | 436.38
2 | 041102037001 | 其他现浇构件模板 | 1.水泥混凝土路基 模板 | m2 | 836.00 | 63.27 | 52893.72 | 32110.76 | 2625.04 | 5300.24
3 | 040303016006 | 混凝土挡墙压顶 | C20混凝土挡墙压顶 | m3 | 26.50 | 463.77 | 12289.91 | 586.18 | 18.29 | 92.49
4 | 041102018005 | 压顶模板 | 压顶模板 | m2 | 88.00 | 53.86 | 4739.68 | 1558.48 | 90.64 | 249.04
5 | 041102017006 | 挡墙模板 | C20埋石砼基础模板 | m2 | 343.00 | 70.44 | 24160.92 | 8547.56 | 6808.55 | 2253.51
6 | 041102037002 | 其他现浇构件模板 | 1.水沟复合木模 | m2 | 600.00 | 55.63 | 33378.00 | 13374.00 | 1422.00 | 2226.00
7 | 041102001001 | 垫层模板 | 现浇混凝土基础垫层模板 | m2 | 28.80 | 35.25 | 1015.20 | 320.54 | 15.84 | 50.98
8 | 041102032001 | 管（渠）道管座模板 | 管（渠）道管座模板 | m2 | 72.00 | 65.53 | 4718.16 | 2216.88 | 140.40 | 356.40
合计 | [6 empty] | 138457.79 | 59318.40 | 13596.29 | 10965.04