## 表1-1-2 单位工程招标控制价汇总表【合村乡瑶溪村茶基地
单位工程招标控制价汇总表
工程名称：合村乡瑶溪村茶基地排水渠浇筑及护坡建设项目
单位工程名称：合村乡瑶溪村茶基地排水渠浇筑及护坡建设项目 |  |  | 单位：元
序号 | 汇 总 内 容 | (市政工程) |  | 金额小计
清单控制价汇总
一 | 分部分项工程量清单 | 1845196.62 |  | 1845196.62
二 | 措施项目清单 | 573194.34 |  | 573194.34
2.1 | 组织措施项目清单 | 64840.98 |  | 64840.98
其中 | 安全文明施工费 | 51537.3 |  | 51537.3
2.2 | 技术措施项目清单 | 508353.36 |  | 508353.36
三 | 其他项目清单 | -
四 | 规费 | 108453.92 |  | 108453.92
五 | 税金 | 227416.04 |  | 227416.04
| 合计=一+二+三+四+五 |  |  | 2754260.92

## 表1-1 专业工程招标控制价计算表【市政工程】
单位工程招标控制价计算表
工程名称：合村乡瑶溪村茶基地排水渠浇筑及护坡建设项目-市政工程 |  |  | 第 1 页 共 1 页
序号 | 费用名称 | 计算公式 | 金额（元）
一 | 分部分项工程量清单 |  | 1845196.62
二 | 措施项目清单 |  | 573194.34
1 | 组织措施项目清单 |  | 64840.98
2 | 技术措施项目清单 |  | 508353.36
三 | 其他项目清单
四 | 规费 |  | 108453.92
五 | 税金 |  | 227416.04
合计=一+二+三+四+五 |  |  | 2,754,260.92

## 表1-2 分部分项工程量清单与计价表【市政工程】
表1-2 分部分项工程量清单及计价表( 号清单)
单位工程及专业工程名称：合村乡瑶溪村茶基地排水渠浇筑及护坡建设项目-市政工程 | [7 empty] | 第 1 页 共 13 页
序号 | 项目编码 | 项目名称 | 项目特征描述 | 计量单位 | 工程量 | 综合单价(元) | 合价(元) | 其中(元) |  |  | 备注
[8 empty] | 人工费 | 机械费 | 管理费
|  | 土石方工程 |  |  |  |  | 148287.14 | 74996.41 | 44853.06 | 17913.98
1 | 040101001001 | 挖一般土方 | 1、土壤类别:根据现场踏勘并结合工程地质勘察报告，由投标人自行判别; 2、挖土深度:2M以内 | m3 | 7242 | 5.46 | 39541.32 | 2896.8 | 29619.78 | 4417.62
2 | 040103001001 | 回填方 | 1、填方材料品种：利用现场开挖良质土填方 2、密实度：符合设计和规范要求,具体详见设计。(清单工程量按浙江省补充规定计量,含工作面和放坡) | m3 | 7247 | 11.06 | 80151.82 | 51671.11 | 12609.78 | 10000.86
3 | 040101001002 | 挖一般土方 | 路基土方修整： 1、土壤类别:根据现场踏勘并结合工程地质勘察报告，由投标人自行判别; 2、挖土深度:2M以内 | m3 | 450 | 5.46 | 2457 | 180 | 1840.5 | 274.5
4 | 040103001002 | 回填方 | 路基土方修整： 1、填方材料品种：利用现场开挖良质土填方 2、密实度：符合设计和规范要求,具体详见设计。(清单工程量按浙江省补充规定计量,含工作面和放坡) | m3 | 450 | 11.06 | 4977 | 3208.5 | 783 | 621
5 | 050101007001 | 清除地被植物 | 1、植被挖除清运平整 | m2 | 4000 | 5.29 | 21160 | 17040 |  | 2600
表1-2 分部分项工程量清单及计价表( 号清单)
单位工程及专业工程名称：合村乡瑶溪村茶基地排水渠浇筑及护坡建设项目-市政工程 | [7 empty] | 第 2 页 共 13 页
序号 | 项目编码 | 项目名称 | 项目特征描述 | 计量单位 | 工程量 | 综合单价(元) | 合价(元) | 其中(元) |  |  | 备注
[8 empty] | 人工费 | 机械费 | 管理费
|  | 水沟 |  |  |  |  | 748718.96 | 73782.62 | 4884.54 | 12015.16
6 | 040501017001 | 混凝土方沟 | 1.断面规格:300*300C20混凝土排水沟 | m | 2543 | 88.59 | 225284.37 | 20089.7 | 305.16 | 3102.46
7 | 040501017002 | 混凝土方沟 | 1.断面规格:400*400C20混凝土排水沟 | m | 1593 | 110.84 | 176568.12 | 15866.28 | 238.95 | 2453.22
8 | 040501017003 | 混凝土方沟 | 1.断面规格:1000*1000C20混凝土排水沟 | m | 280 | 431.59 | 120845.2 | 10964.8 | 162.4 | 1696.8
9 | 040303001001 | 混凝土垫层 | 1、100厚C15混凝土找平 | m3 | 306.09 | 483.65 | 148040.43 | 12711.92 | 3731.24 | 2531.36
10 | 040901001001 | 现浇构件钢筋 | 现浇构件钢筋 | t | 17.405 | 4480.37 | 77980.84 | 14149.92 | 446.79 | 2231.32
|  | 挡墙 |  |  |  |  | 870566.06 | 208563.86 | 4668.49 | 32516.31
表1-2 分部分项工程量清单及计价表( 号清单)
单位工程及专业工程名称：合村乡瑶溪村茶基地排水渠浇筑及护坡建设项目-市政工程 | [7 empty] | 第 3 页 共 13 页
序号 | 项目编码 | 项目名称 | 项目特征描述 | 计量单位 | 工程量 | 综合单价(元) | 合价(元) | 其中(元) |  |  | 备注
[8 empty] | 人工费 | 机械费 | 管理费
11 | 040305003001 | 浆砌块料 | H=0.8m浆砌挡墙 1、M10水泥砂浆砌筑Mu30块石挡墙 2、挡墙伸缩缝间距为10-15米,缝宽2厘米,当墙高变化处及地形地质变化处也应设置，内嵌油浸木屑板 3、脚处应及时回填 墙后背回填土为开挖宕渣,年层压实厚度不大于30厘米。 4、墙背回填土内摩擦角≥30°、档墙基底摩擦系数f≥0.35。 5、挡墙采用大开挖施工,要做好施工现场排水工作.防止地基土泡水扰动。 6、挡墙边1米内严禁用压路机碾压,需人工夯实。 7、档墙底地遇松散杂土需挖除换填并压实。 8、档墙基础遇高差变化应设台阶错开,基础平面不得设纵坡。 | m3 | 21 | 437.83 | 9194.43 | 2201.85 | 49.98 | 343.35
表1-2 分部分项工程量清单及计价表( 号清单)
单位工程及专业工程名称：合村乡瑶溪村茶基地排水渠浇筑及护坡建设项目-市政工程 | [7 empty] | 第 4 页 共 13 页
序号 | 项目编码 | 项目名称 | 项目特征描述 | 计量单位 | 工程量 | 综合单价(元) | 合价(元) | 其中(元) |  |  | 备注
[8 empty] | 人工费 | 机械费 | 管理费
12 | 040305003002 | 浆砌块料 | H=1.5m浆砌挡墙 1、M10水泥砂浆砌筑Mu30块石挡墙 2、挡墙伸缩缝间距为10-15米,缝宽2厘米,当墙高变化处及地形地质变化处也应设置，内嵌油浸木屑板 3、脚处应及时回填 墙后背回填土为开挖宕渣,年层压实厚度不大于30厘米。 4、墙背回填土内摩擦角≥30°、档墙基底摩擦系数f≥0.35。 5、挡墙高度大于等于1.5米应设置泄水孔,泄水孔可采用8cmPVC管，设置时应上下交错设置，间距一般为2-3m,最下一排泄水孔应高出地面30cm,进口处应填筑适量碎石或卵石反滤包以利排水，300~400g/m2土工布，1~4mm砂砾或石屑，20mm砂陈或碎石 6、挡墙采用大开挖施工,要做好施工现场排水工作.防止地基土泡水扰动。 7、挡墙边1米内严禁用压 | m3 | 457.65 | 474.48 | 217145.77 | 54144.57 | 1089.21 | 8420.76
表1-2 分部分项工程量清单及计价表( 号清单)
单位工程及专业工程名称：合村乡瑶溪村茶基地排水渠浇筑及护坡建设项目-市政工程 | [7 empty] | 第 5 页 共 13 页
序号 | 项目编码 | 项目名称 | 项目特征描述 | 计量单位 | 工程量 | 综合单价(元) | 合价(元) | 其中(元) |  |  | 备注
[8 empty] | 人工费 | 机械费 | 管理费
路机碾压,需人工夯实。 8、档墙底地遇松散杂土需挖除换填并压实。 9、档墙基础遇高差变化应设台阶错开,基础平面不得设纵坡。
表1-2 分部分项工程量清单及计价表( 号清单)
单位工程及专业工程名称：合村乡瑶溪村茶基地排水渠浇筑及护坡建设项目-市政工程 | [7 empty] | 第 6 页 共 13 页
序号 | 项目编码 | 项目名称 | 项目特征描述 | 计量单位 | 工程量 | 综合单价(元) | 合价(元) | 其中(元) |  |  | 备注
[8 empty] | 人工费 | 机械费 | 管理费
13 | 040305003003 | 浆砌块料 | H=2m浆砌挡墙 1、M10水泥砂浆砌筑Mu30块石挡墙 2、挡墙伸缩缝间距为10-15米,缝宽2厘米,当墙高变化处及地形地质变化处也应设置，内嵌油浸木屑板 3、脚处应及时回填 墙后背回填土为开挖宕渣,年层压实厚度不大于30厘米。 4、墙背回填土内摩擦角≥30°、档墙基底摩擦系数f≥0.35。 5、挡墙高度大于等于1.5米应设置泄水孔,泄水孔可采用8cmPVC管，设置时应上下交错设置，间距一般为2-3m,最下一排泄水孔应高出地面30cm,进口处应填筑适量碎石或卵石反滤包以利排水，300~400g/m2土工布，1~4mm砂砾或石屑，20mm砂陈或碎石 6、挡墙采用大开挖施工,要做好施工现场排水工作.防止地基土泡水扰动。 7、挡墙边1米内严禁用压 | m3 | 381.3 | 455.53 | 173693.59 | 42469.19 | 907.49 | 6615.56
表1-2 分部分项工程量清单及计价表( 号清单)
单位工程及专业工程名称：合村乡瑶溪村茶基地排水渠浇筑及护坡建设项目-市政工程 | [7 empty] | 第 7 页 共 13 页
序号 | 项目编码 | 项目名称 | 项目特征描述 | 计量单位 | 工程量 | 综合单价(元) | 合价(元) | 其中(元) |  |  | 备注
[8 empty] | 人工费 | 机械费 | 管理费
路机碾压,需人工夯实。 8、档墙底地遇松散杂土需挖除换填并压实。 9、档墙基础遇高差变化应设台阶错开,基础平面不得设纵坡。
表1-2 分部分项工程量清单及计价表( 号清单)
单位工程及专业工程名称：合村乡瑶溪村茶基地排水渠浇筑及护坡建设项目-市政工程 | [7 empty] | 第 8 页 共 13 页
序号 | 项目编码 | 项目名称 | 项目特征描述 | 计量单位 | 工程量 | 综合单价(元) | 合价(元) | 其中(元) |  |  | 备注
[8 empty] | 人工费 | 机械费 | 管理费
14 | 040305003004 | 浆砌块料 | H=3m浆砌挡墙 1、M10水泥砂浆砌筑Mu30块石挡墙 2、挡墙伸缩缝间距为10-15米,缝宽2厘米,当墙高变化处及地形地质变化处也应设置，内嵌油浸木屑板 3、脚处应及时回填 墙后背回填土为开挖宕渣,年层压实厚度不大于30厘米。 4、墙背回填土内摩擦角≥30°、档墙基底摩擦系数f≥0.35。 5、挡墙高度大于等于1.5米应设置泄水孔,泄水孔可采用8cmPVC管，设置时应上下交错设置，间距一般为2-3m,最下一排泄水孔应高出地面30cm,进口处应填筑适量碎石或卵石反滤包以利排水，300~400g/m2土工布，1~4mm砂砾或石屑，20mm砂陈或碎石 6、挡墙采用大开挖施工,要做好施工现场排水工作.防止地基土泡水扰动。 7、挡墙边1米内严禁用压 | m3 | 662.56 | 449.14 | 297582.2 | 72245.54 | 1576.89 | 11256.89
表1-2 分部分项工程量清单及计价表( 号清单)
单位工程及专业工程名称：合村乡瑶溪村茶基地排水渠浇筑及护坡建设项目-市政工程 | [7 empty] | 第 9 页 共 13 页
序号 | 项目编码 | 项目名称 | 项目特征描述 | 计量单位 | 工程量 | 综合单价(元) | 合价(元) | 其中(元) |  |  | 备注
[8 empty] | 人工费 | 机械费 | 管理费
路机碾压,需人工夯实。 8、档墙底地遇松散杂土需挖除换填并压实。 9、档墙基础遇高差变化应设台阶错开,基础平面不得设纵坡。
表1-2 分部分项工程量清单及计价表( 号清单)
单位工程及专业工程名称：合村乡瑶溪村茶基地排水渠浇筑及护坡建设项目-市政工程 | [7 empty] | 第 10 页 共 13 页
序号 | 项目编码 | 项目名称 | 项目特征描述 | 计量单位 | 工程量 | 综合单价(元) | 合价(元) | 其中(元) |  |  | 备注
[8 empty] | 人工费 | 机械费 | 管理费
15 | 040305002001 | 干砌块料 | H=1.5m干砌挡墙 1、Mu30块石挡墙 2、挡墙伸缩缝间距为10-15米,缝宽2厘米,当墙高变化处及地形地质变化处也应设置，内嵌油浸木屑板 3、脚处应及时回填 墙后背回填土为开挖宕渣,年层压实厚度不大于30厘米。 4、墙背回填土内摩擦角≥30°、档墙基底摩擦系数f≥0.35。 5、挡墙高度大于等于1.5米应设置泄水孔,泄水孔可采用8cmPVC管，设置时应上下交错设置，间距一般为2-3m,最下一排泄水孔应高出地面30cm,进口处应填筑适量碎石或卵石反滤包以利排水，300~400g/m2土工布，1~4mm砂砾或石屑，20mm砂陈或碎石 6、挡墙采用大开挖施工,要做好施工现场排水工作.防止地基土泡水扰动。 7、挡墙边1米内严禁用压路机碾压,需人工夯实。 | m3 | 293.8 | 324.4 | 95308.72 | 31654.01 |  | 4821.26
表1-2 分部分项工程量清单及计价表( 号清单)
单位工程及专业工程名称：合村乡瑶溪村茶基地排水渠浇筑及护坡建设项目-市政工程 | [7 empty] | 第 11 页 共 13 页
序号 | 项目编码 | 项目名称 | 项目特征描述 | 计量单位 | 工程量 | 综合单价(元) | 合价(元) | 其中(元) |  |  | 备注
[8 empty] | 人工费 | 机械费 | 管理费
8、档墙底地遇松散杂土需挖除换填并压实。 9、档墙基础遇高差变化应设台阶错开,基础平面不得设纵坡。
16 | 040303001002 | 混凝土垫层 | 1、100厚C15混凝土找平 | m3 | 81.01 | 483.65 | 39180.49 | 3364.35 | 987.51 | 669.95
17 | 040303016001 | 混凝土挡墙压顶 | 1、100厚C15混凝土压顶 | m3 | 83.2 | 462.27 | 38460.86 | 2484.35 | 57.41 | 388.54
|  | 简易板桥 |  |  |  |  | 19649.32 | 4060.61 | 122.54 | 638.12
18 | 040305003005 | 浆砌块料 | 1、M10水泥砂浆砌筑Mu30块石挡墙 2、φ80PVC排水管,间距3m,向下倾斜度为3%,排水管进水口处用无纺布包裹 | m3 | 32 | 434.26 | 13896.32 | 3292.8 | 76.16 | 513.6
19 | 040303001003 | 混凝土垫层 | 1、100厚C20混凝土垫层 | m3 | 2.4 | 494.76 | 1187.42 | 99.67 | 29.26 | 19.85
20 | 040305001001 | 垫层 | 1、100厚碎石找平 | m3 | 2.4 | 253.31 | 607.94 | 141.98 |  | 21.62
21 | 040303013001 | 混凝土板梁 | 1、25cm厚C25钢筋砼桥板 | m3 | 3.75 | 489.05 | 1833.94 | 140.81 | 4.95 | 22.28
22 | 040901001002 | 现浇构件钢筋 | 1、现浇构件钢筋 | t | 0.474 | 4480.37 | 2123.7 | 385.35 | 12.17 | 60.77
|  | 检查井、混凝土管及混凝土路面修复 |  |  |  |  | 53293.85 | 10979.69 | 1125.23 | 1833.37
表1-2 分部分项工程量清单及计价表( 号清单)
单位工程及专业工程名称：合村乡瑶溪村茶基地排水渠浇筑及护坡建设项目-市政工程 | [7 empty] | 第 12 页 共 13 页
序号 | 项目编码 | 项目名称 | 项目特征描述 | 计量单位 | 工程量 | 综合单价(元) | 合价(元) | 其中(元) |  |  | 备注
[8 empty] | 人工费 | 机械费 | 管理费
23 | 040504001001 | 砌筑井 | 600*600检查井A 1.砌砖:用M10水泥砂浆砌Mu20砖。 2.抹百采用1:2水沉砂浆,升内外壁抹面厚20。 3.地基土容许承载力(R1≥120Kpa。 | 座 | 22 | 752.33 | 16551.26 | 5296.72 | 310.2 | 851.62
24 | 040504001002 | 砌筑井 | 1200*1200检查井B 1.砌砖:用M10水泥砂浆砌Mu20砖。 2.抹百采用1:2水沉砂浆,升内外壁抹面厚20。 3.地基土容许承载力(R1≥120Kpa。 | 座 | 3 | 1938.18 | 5814.54 | 1855.89 | 108.6 | 298.38
25 | 040901001003 | 现浇构件钢筋 | 1、现浇构件钢筋 | t | 0.125 | 4480.37 | 560.05 | 101.62 | 3.21 | 16.03
26 | 040501001001 | 混凝土管 | D400钢筋混凝土管 1.垫层、基础材质及厚度:底部50*15cmC20钢筋砼基础,中8@150单层双向钢筋网 2.接口方式:胶圈接口 3.管道检验及试验要求:已完成 | m | 88 | 223.62 | 19678.56 | 1937.76 | 261.36 | 332.64
27 | 041001001001 | 拆除路面 | 1、混凝土路面切割拆除，垃圾外运，运距按5km计入 | m2 | 34 | 41.9 | 1424.6 | 790.16 | 294.78 | 162.52
表1-2 分部分项工程量清单及计价表( 号清单)
单位工程及专业工程名称：合村乡瑶溪村茶基地排水渠浇筑及护坡建设项目-市政工程 | [7 empty] | 第 13 页 共 13 页
序号 | 项目编码 | 项目名称 | 项目特征描述 | 计量单位 | 工程量 | 综合单价(元) | 合价(元) | 其中(元) |  |  | 备注
[8 empty] | 人工费 | 机械费 | 管理费
28 | 040203007001 | 水泥混凝土 | 1、150厚C25混凝土路面 2、50厚碎石垫层 3、塑料膜养护 4、路面割缝 | m2 | 34 | 87.76 | 2983.84 | 248.54 | 38.08 | 43.18
29 | 040203007002 | 水泥混凝土 | 1、50厚C25混凝土路面 2、150厚碎石垫层 3、塑料膜养护 4、路面割缝 | m2 | 100 | 62.81 | 6281 | 749 | 109 | 129
|  | 水塘清淤 |  |  |  |  | 4681.29 | 291.81 | 3556.52 | 524.71
30 | 060104002001 | 清挖淤泥、流砂 | 1、清挖淤泥、流砂，土方就近回填 | m3 | 137 | 34.17 | 4681.29 | 291.81 | 3556.52 | 524.71
合 计 | [6 empty] | 1845196.62 | 372675 | 59210.38 | 65441.65

## 表1-3-B 组织措施项目清单及计价表【市政工程】
施工组织措施项目清单与计价表
工程名称：合村乡瑶溪村茶基地排水渠浇筑及护坡建设项目
单位工程名称：合村乡瑶溪村茶基地排水渠浇筑及护坡建设项目-市政工程 |  |  | 第 1 页 共 1 页
序号 | 项目名称 | 计算基础 | 费率(%) | 金额(元)
1 | 安全文明施工费 | 578420.93 | 8.91 | 51537.3
2 | 提前竣工增加费 |  | 0
3 | 二次搬运费 |  | 0.48 | 2776.42
4 | 冬雨季施工增加费 |  | 0.13 | 751.95
5 | 行车、行人干扰增加费 |  | 1.69 | 9775.31
合 计 |  |  |  | 64840.98

## 表1-3-C 技术措施项目清单及计价表【市政工程】
表1-3-C 技术措施项目清单及计价表
工程名称：合村乡瑶溪村茶基地排水渠浇筑及护坡建设项目
单位工程及专业工程名称：合村乡瑶溪村茶基地排水渠浇筑及护坡建设项目-市政工程 | [7 empty] | 第 1 页 共 1 页
序号 | 项目编码 | 项目名称 | 项目特征描述 | 计量单位 | 工程量 | 综合单价(元) | 合价(元) | 其中(元) |  |  | 备注
[8 empty] | 人工费 | 机械费 | 管理费
|  | [请输入分部名称] |  |  |  |  | 508353.36 | 198515.4 | 22158.06 | 33195.36
1 | 041106001001 | 大型机械设备进出场及安拆 | 大型机械设备进出场及安拆 | 台·次 | 1 | 4345.56 | 4345.56 | 604 | 1893.8 | 352.47
2 | 041102037001 | 其他现浇构件模板 | 水沟模板 | m2 | 8101.2 | 55.63 | 450669.76 | 180575.75 | 19199.84 | 30055.45
3 | 041102001001 | 垫层模板 | 垫层模板 | m2 | 1093.2 | 35.25 | 38535.3 | 12167.32 | 601.26 | 1934.96
4 | 041102018001 | 压顶模板 | 压顶模板 | m2 | 238.7 | 53.87 | 12858.77 | 4227.38 | 245.86 | 677.91
5 | 041102015001 | 板梁模板 | 板梁模板 | m2 | 14.5 | 71.66 | 1039.07 | 537.37 | 140.22 | 102.95
6 | 041102002001 | 基础模板 | 基础模板 | m2 | 16.54 | 54.71 | 904.9 | 403.58 | 77.08 | 71.62
合 计 | [6 empty] | 508353.36 | 198515.4 | 22158.06 | 33195.36